## Rekapitulace stavby
Export VZ |  | List obsahuje: |  |  |  |  | 1) Rekapitulace stavby |  |  | 2) Rekapitulace objektů stavby a soupisů prací | [15 empty] | 3.0 | ZAMOK |  |  |  |  | False | False | {b3bc7b77-96cd-4983-b0a6-7d076838e022}
[31 empty] | 0,01 | 21
[31 empty] | 0,01 | 15
|  | REKAPITULACE STAVBY | [15 empty] | v --- níže se nacházejí doplnkové a pomocné údaje k sestavám --- v | [11 empty] | Návod na vyplnění | 0,001
|  | Kód: |  |  |  |  | 109 | [22 empty] | Měnit lze pouze buňky se žlutým podbarvením! 1) v Rekapitulaci stavby vyplňte údaje o Uchazeči (přenesou se do ostatních sestav i v jiných listech) 2) na vybraných listech vyplňte v sestavě Soupis prací ceny u položek Podrobnosti k vyplnění naleznete na poslední záložce s Pokyny pro vyplnění | 0,01
|  | Stavba: |  |  |  |  | Snižování spotřeby energie Gymnázium PORG | [23 empty] | 0,01
|  | KSO: |  |  |  |  | 801 32 1 | [6 empty] | CC-CZ: | [16 empty] | 0,01
|  | Místo: |  |  |  |  | Lindnerova č.p. 517/3, Praha 8 | [6 empty] | Datum: |  | 10. 3. 2018 | [14 empty] | 0,01
0,01
|  | Zadavatel: | [11 empty] | IČ: | [16 empty] | 0,01
|  |  | Servisní středisko pro správu svěřeného majetku | [10 empty] | DIČ: | [16 empty] | 0,01
0,01
|  | Uchazeč: | [11 empty] | IČ: |  | Vyplň údaj | [14 empty] | 0,01
|  |  | Vyplň údaj | [10 empty] | DIČ: |  | Vyplň údaj | [14 empty] | 0,01
False
|  | Projektant: | [11 empty] | IČ: | [16 empty] | False
|  |  | OPTIM PROJEKT | [10 empty] | DIČ: | [16 empty] | True
0,01
|  | Poznámka: | [28 empty] | 0,01
|  |  | Soupis prací je sestaven s využitím Cenové soustavy ÚRS. Položky, které pochází z této cenové soustavy, jsou ve sloupci 'Cenová soustava' označeny popisem 'CS ÚRS' a úrovní příslušného kalendářního pololetí. Veškeré další informace vymezující popis a podmínky použití těchto položek z Cenové soustavy, které nejsou uvedeny přímo v soupisu prací, jsou neomezeně dálkově k dispozici na www.cs-urs.cz, sekce Cenové a technické podmínky. Nedílnou součástí VV je i realizační PD, na kterou výkaz výměr navazuje a položky výkazu výměr podrobněji specifikuje a určuje. | [27 empty] | False
|  | Cena bez DPH | [11 empty] | 0
[8 empty] | Sazba daně |  | Základ daně |  |  |  | Výše daně
|  | DPH |  | základní |  |  |  | 21% |  | 0 |  |  |  | 0
|  |  |  | snížená |  |  |  | 15% |  | 0 |  |  |  | 0
|  |  |  | zákl. přenesená |  |  |  | 21% |  | 0 |  |  |  | 0
|  |  |  | sníž. přenesená |  |  |  | 15% |  | 0 |  |  |  | 0
|  |  |  | nulová |  |  |  | 0% |  | 0 |  |  |  | 0
|  | Cena s DPH | [6 empty] | v |  | CZK |  |  | 0
REKAPITULACE OBJEKTŮ STAVBY A SOUPISŮ PRACÍ
| Kód: | [6 empty] | 109
| Stavba: | [6 empty] | Snižování spotřeby energie Gymnázium PORG
| Místo: | [6 empty] | Lindnerova č.p. 517/3, Praha 8 |  |  |  |  | Datum: |  | 10. 3. 2018
| Zadavatel: | [6 empty] | Servisní středisko pro správu svěřeného majetku |  |  |  |  | Projektant: |  | OPTIM PROJEKT |  |  | Informatívní údaje z listů zakázek
Uchazeč:
| Kód |  |  |  | Objekt, Soupis prací | [6 empty] | Cena bez DPH [CZK] |  |  |  | Cena s DPH [CZK] | Typ | z toho Ostat. náklady [CZK] | DPH [CZK] | Normohodiny [h] | DPH základní [CZK] | DPH snížená [CZK] | DPH základní přenesená [CZK] | DPH snížená přenesená [CZK] | Základna DPH základní | Základna DPH snížená | Základna DPH zákl. přenesená | Základna DPH sníž. přenesená | Základna DPH nulová
| Náklady stavby celkem | [10 empty] | 0 |  |  |  | 0 |  | 0 | 0 | 0 | 0 | 0 | 0 | 0 | 0 | 0 | 0 | 0 | 0 |  | D | 0 | ###NOIMPORT### | IMPORT | {b3bc7b77-96cd-4983-b0a6-7d076838e022} | {00000000-0000-0000-0000-000000000000} | 801 32 1
/ |  | 01 |  |  |  | Architektonicko - stavební | [5 empty] | 0 |  |  |  | 0 | STA | 0 | 0 | 0 | 0 | 0 | 0 | 0 | 0 | 0 | 0 | 0 | 0 |  |  | 1 |  | IMPORT | {38d9c78a-84ad-433a-a2db-305a6448a7ae} | {b3bc7b77-96cd-4983-b0a6-7d076838e022} |  | 2
/ |  | VON |  |  |  | VRN+ON | [5 empty] | 0 |  |  |  | 0 | STA | 0 | 0 | 0 | 0 | 0 | 0 | 0 | 0 | 0 | 0 | 0 | 0 |  |  | 1 |  | IMPORT | {ddec2cf7-2a8c-4e79-ab2a-972ce6dcf769} | {b3bc7b77-96cd-4983-b0a6-7d076838e022} |  | 2

## 01 - Architektonicko - st...
| List obsahuje: |  | 1) Krycí list soupisu | 2) Rekapitulace |  |  | 3) Soupis prací | Zpět na list: | Rekapitulace stavby
{38d9c78a-84ad-433a-a2db-305a6448a7ae}
2
| KRYCÍ LIST SOUPISU | [8 empty] | v --- níže se nacházejí doplnkové a pomocné údaje k sestavám --- v | [8 empty] | False
Stavba:
Snižování spotřeby energie Gymnázium PORG
Objekt:
01 - Architektonicko - stavební
| KSO: |  |  |  |  | CC-CZ:
| Místo: |  |  |  |  | Datum: | 10. 3. 2018
| Zadavatel: |  |  |  |  | IČ:
|  | Servisní středisko pro správu svěřeného majetku |  |  |  | DIČ:
| Uchazeč: |  |  |  |  | IČ:
DIČ:
| Projektant: |  |  |  |  | IČ:
|  | OPTIM PROJEKT |  |  |  | DIČ:
Poznámka:
| Cena bez DPH | [5 empty] | 0
|  |  | Základ daně |  |  | Sazba daně | Výše daně
| DPH | základní | 0 |  |  | 21% | 0
|  | snížená | 0 |  |  | 15% | 0
|  | zákl. přenesená | 0 |  |  | 21% | 0
|  | sníž. přenesená | 0 |  |  | 15% | 0
|  | nulová | 0 |  |  | 0% | 0
| Cena s DPH |  |  | v | CZK |  | 0
REKAPITULACE ČLENĚNÍ SOUPISU PRACÍ
Stavba:
Snižování spotřeby energie Gymnázium PORG
Objekt:
01 - Architektonicko - stavební
Místo: | [5 empty] | Datum: | 10. 3. 2018
Zadavatel: |  |  | Servisní středisko pro správu svěřeného majetku |  |  | Projektant: | OPTIM PROJEKT
Uchazeč:
Kód dílu - Popis | [6 empty] | Cena celkem [CZK]
Náklady soupisu celkem | [6 empty] | 0 | [12 empty] | -1
| D1 - 006: Úpravy povrchu | [5 empty] | 0
| D2 - 009: Ostatní konstrukce a práce | [5 empty] | 0
| D3 - 099: Přesun hmot HSV | [5 empty] | 0
| D4 - 713: Izolace tepelné | [5 empty] | 0
| D5 - 763: Konstrukce suché výstavby | [5 empty] | 0
| D6 - 764: Klempířské výrobky | [5 empty] | 0
| D7 - 766: Konstrukce truhlářské | [5 empty] | 0
| D8 - 767: Zámečnické konstrukce | [5 empty] | 0
| D9 - 784: Malby | [5 empty] | 0
SOUPIS PRACÍ
Stavba:
Snižování spotřeby energie Gymnázium PORG
Objekt:
01 - Architektonicko - stavební
Místo: | [5 empty] | Datum: | 10. 3. 2018
Zadavatel: |  |  | Servisní středisko pro správu svěřeného majetku |  |  | Projektant: | OPTIM PROJEKT
Uchazeč:
PČ | Typ | Kód | Popis | MJ | Množství | J.cena [CZK] | Cena celkem [CZK] | Cenová soustava |  | Poznámka | DPH | J. Nh [h] | Nh celkem [h] | J. hmotnost [t] | Hmotnost celkem [t] | J. suť [t] | Suť Celkem [t]
Náklady soupisu celkem | [6 empty] | 0 | [5 empty] | 0 |  | 4.6323 |  | 14.9189 |  | D | -1 | [10 empty] | 0
| D | D1 | 006: Úpravy povrchu |  |  |  | 0 | [5 empty] | 0 |  | 4.4639 |  | 0 | 1 | D | 0 |  |  |  | ROZPOCET | [6 empty] | 0
1 | K | 612135002 | Vyrovnání podkladu vnitřních stěn maltou cementovou tl do 10 mm | m2 | 64.414 |  | 0 | CS ÚRS 2018 01 |  |  | základní |  | 0 | 0.0273 | 1.7585 | 0 | 0 | 4 | K | 1 |  |  |  | ROZPOCET | 0 | 0 | 0 | 0 | 0 | 1 | 0 | 4 | 2
| PP |  | Vyrovnání nerovností podkladu vnitřních omítaných ploch maltou, tloušťky do 10 mm cementovou stěn | [15 empty] | PP | 1
| P |  | Poznámka k položce: Poznámka k položce: 149,8 (šířky oken)*0,43 (hloubka parapetu a rámu) | [15 empty] | P | 1
2 | K | 612135092 | Příplatek k vyrovnání vnitřních stěn maltou cementovou za každých dalších 5 mm tl | m2 | 257.656 |  | 0 | CS ÚRS 2018 01 |  |  | základní |  | 0 | 0.0105 | 2.7054 | 0 | 0 | 4 | K | 1 |  |  |  | ROZPOCET | 0 | 0 | 0 | 0 | 0 | 1 | 0 | 4 | 4
| PP |  | Vyrovnání nerovností podkladu vnitřních omítaných ploch Příplatek k ceně za každých dalších 5 mm tloušťky podkladní vrstvy přes 10 mm maltou cementovou stěn | [15 empty] | PP | 1
| P |  | Poznámka k položce: Poznámka k položce: cca v tl. 30 mm | [15 empty] | P | 1
3 | K | 612425931R | Omítka sádrová vnitřního ostění okenního nebo dveřního včetně petlinky do tmelu | m2 | 58.805 |  | 0 |  |  |  | základní |  | 0 | 0 | 0 | 0 | 0 | 4 | K | 1 |  |  |  | ROZPOCET | 0 | 0 | 0 | 0 | 0 | 1 | 0 | 4 | 6
| PP |  | Omítka sádrová vnitřního ostění okenního nebo dveřního | [15 empty] | PP | 1
| P |  | Poznámka k položce: Poznámka k položce: 392,03 (délka špalet)*0,15(hloubka špalet) | [15 empty] | P | 1
4 | K | 61242593R | Omítka sádrová vnějšího ostění okenního nebo dveřního včetně doplnění XPS a parotěsné pásky, perlinky do tmelu | m2 | 168.965 |  | 0 |  |  |  | základní |  | 0 | 0 | 0 | 0 | 0 | 4 | K | 1 |  |  |  | ROZPOCET | 0 | 0 | 0 | 0 | 0 | 1 | 0 | 4 | 8
| PP |  | Omítka sádrová vnějšího ostění okenního nebo dveřního včetně doplnění XPS a parotěsné pásky, perlinky do tmelu | [15 empty] | PP | 1
| P |  | Poznámka k položce: Poznámka k položce: 392,03 (délka špalet)*0,43(hloubka špalet) | [15 empty] | P | 1
5 | K | 622611132 | Nátěr ostění dvojnásobný vnějších omítaných stěn včetně penetrace provedený ručně (ochranný) v odstínu stávající fasády (vzorkování) | m2 | 194.31 |  | 0 |  |  |  | základní |  | 0 | 0 | 0 | 0 | 0 | 4 | K | 1 |  |  |  | ROZPOCET | 0 | 0 | 0 | 0 | 0 | 1 | 0 | 4 | 10
| PP |  | Nátěr ostění dvojnásobný vnějších omítaných stěn včetně penetrace provedený ručně (ochranný) v odstínu stávající fasády (vzorkování) | [15 empty] | PP | 1
| P |  | Poznámka k položce: Poznámka k položce: 392,03 (délka špalet)*0,43(hloubka špalet)+15% okolo okna | [15 empty] | P | 1
6 | K | 622611132R | Nátěr omítky římsy po vybourání větracích otvorů ručně v odstínu stávající fasády (vzorkování) | m2 | 20 |  | 0 |  |  |  | základní |  | 0 | 0 | 0 | 0 | 0 | 4 | K | 1 |  |  |  | ROZPOCET | 0 | 0 | 0 | 0 | 0 | 1 | 0 | 4 | 12
| PP |  | Nátěr ostění dvojnásobný vnějších omítaných stěn včetně penetrace provedený ručně (ochranný) v odstínu stávající fasády (vzorkování) | [15 empty] | PP | 1
| P |  | Poznámka k položce: Poznámka k položce: 20,0*1,0(rozvinutá locha římsy-odhad) | [15 empty] | P | 1
7 | K | 629991011 | Zakrytí výplní otvorů a svislých ploch fólií přilepenou lepící páskou | m2 | 636.854 |  | 0 | CS ÚRS 2018 01 |  |  | základní |  | 0 | 0 | 0 | 0 | 0 | 4 | K | 1 |  |  |  | ROZPOCET | 0 | 0 | 0 | 0 | 0 | 1 | 0 | 4 | 14
| PP |  | Zakrytí vnějších ploch před znečištěním včetně pozdějšího odkrytí výplní otvorů a svislých ploch fólií přilepenou lepící páskou | [15 empty] | PP | 1
| P |  | Poznámka k položce: Poznámka k položce: 318,427 (plocha oken a dveří)*2 (vnější a vnitřní) | [15 empty] | P | 1
| D | D2 | 009: Ostatní konstrukce a práce |  |  |  | 0 | [5 empty] | 0 |  | 0.067648 |  | 14.9189 | 1 | D | 0 |  |  |  | ROZPOCET | [6 empty] | 0
8 | K | 968062375 | Vybourání dřevěných rámů oken zdvojených včetně křídel pl do 2 m2 | m2 | 296.437 |  | 0 | CS ÚRS 2018 01 |  |  | základní |  | 0 | 0 | 0 | 0.038 | 11.2646 | 4 | K | 1 |  |  |  | ROZPOCET | 0 | 0 | 0 | 0 | 0 | 1 | 0 | 4 | 16
| PP |  | Vybourání dřevěných rámů oken s křídly, dveřních zárubní, vrat, stěn, ostění nebo obkladů rámů oken s křídly zdvojených, plochy do 2 m2 | [15 empty] | PP | 1
| P |  | Poznámka k položce: Poznámka k položce: (plocha oken) | [15 empty] | P | 1
9 | K | 96806237A | Vybourání dřevěných rámů oken střešních včetně křídel | m2 | 4.62 |  | 0 |  |  |  | základní |  | 0 | 0 | 0 | 0 | 0 | 4 | K | 1 |  |  |  | ROZPOCET | 0 | 0 | 0 | 0 | 0 | 1 | 0 | 4 | 18
| PP |  | Vybourání dřevěných rámů oken střešních včetně křídel | [15 empty] | PP | 1
| P |  | Poznámka k položce: Poznámka k položce: (plocha oken střešních) | [15 empty] | P | 1
10 | K | 96806237B | Vybourání dřevěných rámů dveří včetně křídel | m2 | 21.99 |  | 0 |  |  |  | základní |  | 0 | 0 | 0 | 0 | 0 | 4 | K | 1 |  |  |  | ROZPOCET | 0 | 0 | 0 | 0 | 0 | 1 | 0 | 4 | 20
| PP |  | Vybourání dřevěných rámů dveří včetně křídel | [15 empty] | PP | 1
| P |  | Poznámka k položce: Poznámka k položce: (plocha dveří) | [15 empty] | P | 1
11 | K | 967031132 | Přisekání rovných ostění v cihelném zdivu na MV nebo MVC | m2 | 58.805 |  | 0 | CS ÚRS 2018 01 |  |  | základní |  | 0 | 0 | 0 | 0.055 | 3.2343 | 4 | K | 1 |  |  |  | ROZPOCET | 0 | 0 | 0 | 0 | 0 | 1 | 0 | 4 | 22
| PP |  | Přisekání (špicování) plošné nebo rovných ostění zdiva z cihel pálených rovných ostění, bez odstupu, po hrubém vybourání otvorů, na maltu vápennou nebo vápenocementovou | [15 empty] | PP | 1
12 | K | 97803619S | Otlučení vnějších omítek ostění | m2 | 168.965 |  | 0 |  |  |  | základní |  | 0 | 0 | 0 | 0 | 0 | 4 | K | 1 |  |  |  | ROZPOCET | 0 | 0 | 0 | 0 | 0 | 1 | 0 | 4 | 24
| PP |  | Otlučení vnějších omítek ostění | [15 empty] | PP | 1
| P |  | Poznámka k položce: Poznámka k položce: 392,03 (délka špalet)*0,43(hloubka špalet) | [15 empty] | P | 1
13 | K | 9000000R1 | Rozebrání střešního pláště pro otvory na střešní okna 1400/660 včetně doplnění a úpravy krytiny po osazení oken | ks | 28 |  | 0 |  |  |  | základní |  | 0 | 0 | 0 | 0 | 0 | 4 | K | 1 |  |  |  | ROZPOCET | 0 | 0 | 0 | 0 | 0 | 1 | 0 | 4 | 26
| PP |  | Rozebrání střešního pláště pro otvory na střešní okna 1400/660 včetně doplnění krytiny po osazení oken | [15 empty] | PP | 1
| P |  | Poznámka k položce: Poznámka k položce: odečteno CAD | [15 empty] | P | 1
14 | K | 9000000R2 | Vytvoření věrtracích otvorů pro provětrání vzduchové mezery | bm | 20 |  | 0 |  |  |  | základní |  | 0 | 0 | 0 | 0 | 0 | 4 | K | 1 |  |  |  | ROZPOCET | 0 | 0 | 0 | 0 | 0 | 1 | 0 | 4 | 28
| PP |  | Vytvoření věrtracích otvorů pro provětrání vzduchové mezery větrací otvor opatřen větrací mřížkou 50x100mm, á 1,0m | [15 empty] | PP | 1
15 | K | 9000000R3 | Odvětrání hřebene střechy | bm | 20 |  | 0 |  |  |  | základní |  | 0 | 0 | 0 | 0 | 0 | 4 | K | 1 |  |  |  | ROZPOCET | 0 | 0 | 0 | 0 | 0 | 1 | 0 | 4 | 30
| PP |  | odvětrání hřebene viz PD - D1.1AST č.v.406 | [15 empty] | PP | 1
16 | K | 9000000R4 | Doplnění a úprava střešní krytiny po osazení oken 600/600mm | ks | 2 |  | 0 |  |  |  | základní |  | 0 | 0 | 0 | 0 | 0 | 4 | K | 1 |  |  |  | ROZPOCET | 0 | 0 | 0 | 0 | 0 | 1 | 0 | 4 | 32
| PP |  | Doplnění střešní krytiny po osazení oken 600/600mm | [15 empty] | PP | 1
17 | K | 9000000R2.1 | Demontáž zamečnických prvků na fasádě | ks | 11 |  | 0 |  |  |  | základní |  | 0 | 0 | 0 | 0 | 0 | 4 | K | 1 |  |  |  | ROZPOCET | 0 | 0 | 0 | 0 | 0 | 1 | 0 | 4 | 34
| PP |  | Demontáž zamečnických prvků na fasádě | [15 empty] | PP | 1
| P |  | Poznámka k položce: Poznámka k položce: odečteno CAD | [15 empty] | P | 1
18 | K | 764410850S | Demontáž oplechování parapetu rš do 450 mm | m2 | 67.41 |  | 0 |  |  |  | základní |  | 0 | 0 | 0 | 0 | 0 | 4 | K | 1 |  |  |  | ROZPOCET | 0 | 0 | 0 | 0 | 0 | 1 | 0 | 4 | 36
| PP |  | Demontáž oplechování parapetu rš do 450 mm | [15 empty] | PP | 1
| P |  | Poznámka k položce: Poznámka k položce: odečteno CAD | [15 empty] | P | 1
19 | K | 766441821 | Demontáž parapetních desek dřevěných nebo plastových šířky do 30 cm délky přes 1,0 m | kus | 84 |  | 0 | CS ÚRS 2018 01 |  |  | základní |  | 0 | 0 | 0 | 0.005 | 0.42 | 4 | K | 1 |  |  |  | ROZPOCET | 0 | 0 | 0 | 0 | 0 | 1 | 0 | 4 | 38
| PP |  | Demontáž parapetních desek dřevěných nebo plastových šířky do 300 mm délky přes 1m | [15 empty] | PP | 1
| P |  | Poznámka k položce: Poznámka k položce: odečteno CAD | [15 empty] | P | 1
20 | K | 9000000R3.1 | Demontáž ocelových mříží včetně odvozu | kus | 9 |  | 0 |  |  |  | základní |  | 0 | 0 | 0 | 0 | 0 | 4 | K | 1 |  |  |  | ROZPOCET | 0 | 0 | 0 | 0 | 0 | 1 | 0 | 4 | 40
| PP |  | Demontáž ocelových mříží včetně odvozu | [15 empty] | PP | 1
| P |  | Poznámka k položce: Poznámka k položce: odečteno CAD | [15 empty] | P | 1
21 | K | 9000000R4.1 | Oprava keramické dlažby u vstupu, dodávka poškozené dlažby a montáž | m2 | 2.375 |  | 0 |  |  |  | základní |  | 0 | 0 | 0 | 0 | 0 | 4 | K | 1 |  |  |  | ROZPOCET | 0 | 0 | 0 | 0 | 0 | 1 | 0 | 4 | 42
| PP |  | Oprava keramické dlažby u vstupu, dodávka poškozené dlažby a montáž | [15 empty] | PP | 1
| P |  | Poznámka k položce: Poznámka k položce: 1,8*0,5+1,3*0,5+0,7*0,5+0,95*0,5, odečteno CAD | [15 empty] | P | 1
22 | K | 9000000R5 | Montáž a dodávka nové protiskluzné dlažby před vstupem | m2 | 4.788 |  | 0 |  |  |  | základní |  | 0 | 0 | 0 | 0 | 0 | 4 | K | 1 |  |  |  | ROZPOCET | 0 | 0 | 0 | 0 | 0 | 1 | 0 | 4 | 44
| PP |  | Montáž a dodávka nové protiskluzné dlažby před vstupem | [15 empty] | PP | 1
| P |  | Poznámka k položce: Poznámka k položce: 2,66*1,8, odečteno CAD | [15 empty] | P | 1
23 | K | 945421111 | Hydraulická zvedací plošina včetně obsluhy výšky do 18m | hod | 16 |  | 0 | CS ÚRS 2018 01 |  |  | základní |  | 0 | 0 | 0 | 0 | 0 | 4 | K | 1 |  |  |  | ROZPOCET | 0 | 0 | 0 | 0 | 0 | 1 | 0 | 4 | 46
| PP |  | Hydraulická zvedací plošina včetně obsluhy výšky do 18m | [15 empty] | PP | 1
| P |  | Poznámka k položce: Poznámka k položce: pro vytvoření větracích otvorů v římse a opravě nátěrů omítky římsy | [15 empty] | P | 1
24 | K | 949101111 | Lešení pomocné pro objekty pozemních staveb s lešeňovou podlahou v do 1,9 m zatížení do 150 kg/m2 | m2 | 250 |  | 0 | CS ÚRS 2018 01 |  |  | základní |  | 0 | 0.00013 | 0.0325 | 0 | 0 | 4 | K | 1 |  |  |  | ROZPOCET | 0 | 0 | 0 | 0 | 0 | 1 | 0 | 4 | 48
| PP |  | Lešení pomocné pracovní pro objekty pozemních staveb pro zatížení do 150 kg/m2, o výšce lešeňové podlahy do 1,9 m | [15 empty] | PP | 1
| P |  | Poznámka k položce: podkroví pro montáž zateplení střechy : 250 | [15 empty] | P | 1
25 | K | 952901106 | Čištění budov omytí dvojitých nebo zdvojených oken nebo balkonových dveří plochy do 1,5m2 | m2 | 57.38 |  | 0 | CS ÚRS 2018 01 |  |  | základní |  | 0 | 2e-05 | 0.0011476 | 0 | 0 | 4 | K | 1 |  |  |  | ROZPOCET | 0 | 0 | 0 | 0 | 0 | 1 | 0 | 4 | 50
| PP |  | Čištění budov při provádění oprav a udržovacích prací oken dvojitých nebo zdvojených omytím, plochy do přes 0,6 do 1,5 m2 | [15 empty] | PP | 1
| VV |  | (0,85*2,05*8+0,85*1,8*8+1*0,5+0,85*1,8+0,4*0,6*2)*2 |  | 57.38 | [13 empty] | VV | 1 | 2 | True | 0 | ROZPOCET
| VV |  | Součet |  | 57.38 | [13 empty] | VV | 1 | 4 | True | 1 | ROZPOCET
26 | K | 952901111 | Vyčištění budov bytové a občanské výstavby při výšce podlaží do 4 m | m2 | 850 |  | 0 | CS ÚRS 2018 01 |  |  | základní |  | 0 | 4e-05 | 0.034 | 0 | 0 | 4 | K | 1 |  |  |  | ROZPOCET | 0 | 0 | 0 | 0 | 0 | 1 | 0 | 4 | 52
| PP |  | Vyčištění budov nebo objektů před předáním do užívání budov bytové nebo občanské výstavby, světlé výšky podlaží do 4 m | [15 empty] | PP | 1
| D | D3 | 099: Přesun hmot HSV |  |  |  | 0 | [5 empty] | 0 |  | 0 |  | 0 | 1 | D | 0 |  |  |  | ROZPOCET | [6 empty] | 0
27 | K | 997013217 | Vnitrostaveništní doprava suti a vybouraných hmot pro budovy v do 24 m ručně | t | 24.838 |  | 0 | CS ÚRS 2018 01 |  |  | základní |  | 0 | 0 | 0 | 0 | 0 | 4 | K | 1 |  |  |  | ROZPOCET | 0 | 0 | 0 | 0 | 0 | 1 | 0 | 4 | 54
| PP |  | Vnitrostaveništní doprava suti a vybouraných hmot vodorovně do 50 m svisle ručně (nošením po schodech) pro budovy a haly výšky přes 21 do 24 m | [15 empty] | PP | 1
| P |  | Poznámka k položce: Poznámka k položce: odečteno CAD | [15 empty] | P | 1
28 | K | 997013501 | Odvoz suti a vybouraných hmot na skládku nebo meziskládku do 1 km se složením | t | 24.838 |  | 0 | CS ÚRS 2018 01 |  |  | základní |  | 0 | 0 | 0 | 0 | 0 | 4 | K | 1 |  |  |  | ROZPOCET | 0 | 0 | 0 | 0 | 0 | 1 | 0 | 4 | 56
| PP |  | Odvoz suti a vybouraných hmot na skládku nebo meziskládku se složením, na vzdálenost do 1 km | [15 empty] | PP | 1
| P |  | Poznámka k položce: Poznámka k položce: odečteno CAD | [15 empty] | P | 1
29 | K | 997013509 | Příplatek k odvozu suti a vybouraných hmot na skládku ZKD 1 km přes 1 km | t | 24.838 |  | 0 | CS ÚRS 2018 01 |  |  | základní |  | 0 | 0 | 0 | 0 | 0 | 4 | K | 1 |  |  |  | ROZPOCET | 0 | 0 | 0 | 0 | 0 | 1 | 0 | 4 | 58
| PP |  | Odvoz suti a vybouraných hmot na skládku nebo meziskládku se složením, na vzdálenost Příplatek k ceně za každý další i započatý 1 km přes 1 km | [15 empty] | PP | 1
| P |  | Poznámka k položce: Poznámka k položce: předpoklad odvozu do 20 km | [15 empty] | P | 1
30 | K | 99701300R | Poplatek za skládku | t | 12.144 |  | 0 |  |  |  | základní |  | 0 | 0 | 0 | 0 | 0 | 4 | K | 1 |  |  |  | ROZPOCET | 0 | 0 | 0 | 0 | 0 | 1 | 0 | 4 | 60
| PP |  | Poplatek za skládku | [15 empty] | PP | 1
| P |  | Poznámka k položce: Poznámka k položce: předpoklad odvozu do 20 km | [15 empty] | P | 1
31 | K | 997013811 | Poplatek za uložení na skládce (skládkovné) stavebního odpadu dřevěného kód odpadu 170 201 | t | 12.694 |  | 0 | CS ÚRS 2018 01 |  |  | základní |  | 0 | 0 | 0 | 0 | 0 | 4 | K | 1 |  |  |  | ROZPOCET | 0 | 0 | 0 | 0 | 0 | 1 | 0 | 4 | 62
| PP |  | Poplatek za uložení stavebního odpadu na skládce (skládkovné) dřevěného zatříděného do Katalogu odpadů pod kódem 170 201 | [15 empty] | PP | 1
| P |  | Poznámka k položce: Poznámka k položce: dřevěná okna, parapety: 11,264+0,175+0,835+0,42 | [15 empty] | P | 1
32 | K | 998018003 | Přesun hmot ruční pro budovy v do 24 m | t | 17.724 |  | 0 | CS ÚRS 2018 01 |  |  | základní |  | 0 | 0 | 0 | 0 | 0 | 4 | K | 1 |  |  |  | ROZPOCET | 0 | 0 | 0 | 0 | 0 | 1 | 0 | 4 | 64
| PP |  | Přesun hmot pro budovy občanské výstavby, bydlení, výrobu a služby ruční - bez užití mechanizace vodorovná dopravní vzdálenost do 100 m pro budovy s jakoukoliv nosnou konstrukcí výšky přes 12 do 24 m | [15 empty] | PP | 1
| P |  | Poznámka k položce: Poznámka k položce: u položek kde není uvedena hmotnost je vnitrostaveništní přesun hmot zahrnut v položce | [15 empty] | P | 1
| D | D4 | 713: Izolace tepelné |  |  |  | 0 | [5 empty] | 0 |  | 0.011593 |  | 0 | 1 | D | 0 |  |  |  | ROZPOCET | [6 empty] | 0
33 | K | 713151111 | Montáž izolace tepelné střech šikmých kladené volně mezi krokve rohoží, pásů, desek | m2 | 642.63 |  | 0 | CS ÚRS 2018 01 |  |  | základní |  | 0 | 0 | 0 | 0 | 0 | 4 | K | 1 |  |  |  | ROZPOCET | 0 | 0 | 0 | 0 | 0 | 1 | 0 | 4 | 66
| PP |  | Montáž tepelné izolace střech šikmých rohožemi, pásy, deskami (izolační materiál ve specifikaci) kladenými volně mezi krokve | [15 empty] | PP | 1
| P |  | Poznámka k položce: Poznámka k položce: viz dodávky | [15 empty] | P | 1
34 | M | 631481050R | deska izolační čedičová univerzální λ=0,038 tl 120mm | m2 | 618.062 |  | 0 |  |  |  | základní |  | 0 | 0 | 0 | 0 | 0 | 8 | M | 1 |  |  |  | ROZPOCET | 0 | 0 | 0 | 0 | 0 | 1 | 0 | 4 | 68
| PP |  | deska izolační čedičová univerzální λ=0,038 tl 120mm | [15 empty] | PP | 1
| P |  | Poznámka k položce: Poznámka k položce: (11,2*10+16*10+9,5*9,54+10*10+66*1,75+6*1,75)*1,05, odečteno CAD | [15 empty] | P | 1
35 | M | 631480110R | deska izolační čedičová univerzální λ=0,038 tl 200mm | m2 | 56.7 |  | 0 |  |  |  | základní |  | 0 | 0 | 0 | 0 | 0 | 8 | M | 1 |  |  |  | ROZPOCET | 0 | 0 | 0 | 0 | 0 | 1 | 0 | 4 | 70
| PP |  | deska izolační čedičová univerzální λ=0,038 tl 200mm | [15 empty] | PP | 1
| P |  | Poznámka k položce: Poznámka k položce: skladba S5 : (4,5*6*2)*1,05, odečteno CAD | [15 empty] | P | 1
36 | K | 713151121 | Montáž izolace tepelné střech šikmých kladené volně pod krokve rohoží, pásů, desek | m2 | 516.63 |  | 0 | CS ÚRS 2018 01 |  |  | základní |  | 0 | 0 | 0 | 0 | 0 | 4 | K | 1 |  |  |  | ROZPOCET | 0 | 0 | 0 | 0 | 0 | 1 | 0 | 4 | 72
| PP |  | Montáž tepelné izolace střech šikmých rohožemi, pásy, deskami (izolační materiál ve specifikaci) kladenými volně pod krokve | [15 empty] | PP | 1
| P |  | Poznámka k položce: Poznámka k položce: viz dodávky skladba S3 | [15 empty] | P | 1
37 | M | 631481060R | deska izolační minerální univerzální λ=0,038 tl 140mm | m2 | 485.762 |  | 0 |  |  |  | základní |  | 0 | 0 | 0 | 0 | 0 | 8 | M | 1 |  |  |  | ROZPOCET | 0 | 0 | 0 | 0 | 0 | 1 | 0 | 4 | 74
| PP |  | deska izolační minerální univerzální λ=0,038 tl 140mm | [15 empty] | PP | 1
| P |  | Poznámka k položce: Poznámka k položce: (11,2*10+16*10+9,5*9,54+10*10)*1,05, odečteno CAD | [15 empty] | P | 1
38 | M | 631481040R | deska izolační minerální univerzální λ=0,038 tl 100mm | m2 | 56.7 |  | 0 |  |  |  | základní |  | 0 | 0 | 0 | 0 | 0 | 8 | M | 1 |  |  |  | ROZPOCET | 0 | 0 | 0 | 0 | 0 | 1 | 0 | 4 | 76
| PP |  | deska izolační minerální univerzální λ=0,038 tl 100mm | [15 empty] | PP | 1
| P |  | Poznámka k položce: Poznámka k položce: skladba S5 : (4,5*6*2)*1,05, odečteno CAD | [15 empty] | P | 1
39 | K | 713151144 | Montáž izolace tepelné střech šikmých parotěsné reflexní tl 16 mm | m2 | 1159.26 |  | 0 | CS ÚRS 2018 01 |  |  | základní |  | 0 | 1e-05 | 0.011593 | 0 | 0 | 4 | K | 1 |  |  |  | ROZPOCET | 0 | 0 | 0 | 0 | 0 | 1 | 0 | 4 | 78
| PP |  | Montáž tepelné izolace střech šikmých rohožemi, pásy, deskami (izolační materiál ve specifikaci) připevněné sponkami reflexní pod krokve parotěsná , tloušťka izolace přes 5 do 16 mm | [15 empty] | PP | 1
| P |  | Poznámka k položce: Poznámka k položce: odečteno CAD | [15 empty] | P | 1
40 | K | Pol1 | Folie podstřešní parotěsná | m2 | 1217.223 |  | 0 | CS ÚRS 2018 01 |  |  | základní |  | 0 | 0 | 0 | 0 | 0 | 4 | K | 1 |  |  |  | ROZPOCET | 0 | 0 | 0 | 0 | 0 | 1 | 0 | 4 | 80
| PP |  | Dodávka parozábrany | [15 empty] | PP | 1
| P |  | Poznámka k položce: Poznámka k položce: odečteno CAD | [15 empty] | P | 1
41 | K | 762361114R | Montáž roštu pro tepelnou izolaci | bm | 1926 |  | 0 | CS ÚRS 2018 01 |  |  | základní |  | 0 | 0 | 0 | 0 | 0 | 4 | K | 1 |  |  |  | ROZPOCET | 0 | 0 | 0 | 0 | 0 | 1 | 0 | 4 | 82
| PP |  | Montáž roštu pro tepelnou izolaci | [15 empty] | PP | 1
| P |  | Poznámka k položce: 642*3 | [15 empty] | P | 1
42 | K | 605141130 | Latě střešní impregnované dl.2,0-3,5m | m3 | 0.847 |  | 0 | CS ÚRS 2018 01 |  |  | základní |  | 0 | 0 | 0 | 0 | 0 | 4 | K | 1 |  |  |  | ROZPOCET | 0 | 0 | 0 | 0 | 0 | 1 | 0 | 4 | 84
| PP |  | Latě střešní impregnované dl.2,0-3,5m | [15 empty] | PP | 1
| P |  | Poznámka k položce: 1926*0,02*0,02*1,1 | [15 empty] | P | 1
43 | K | 99871320 | Přesun hmot procentní pro izolace tepelné v objektech v do 24 m | % |  |  | 0 | CS ÚRS 2018 01 |  |  | základní |  | 0 | 0 | 0 | 0 | 0 | 4 | K | 1 |  |  |  | ROZPOCET | 0 | 0 | 0 | 0 | 0 | 1 | 0 | 4 | 86
| PP |  | Přesun hmot pro izolace tepelné stanovený procentní sazbou (%) z ceny vodorovná dopravní vzdálenost do 50 m v objektech výšky přes 12 do 24 m | [15 empty] | PP | 1
| D | D5 | 763: Konstrukce suché výstavby |  |  |  | 0 | [5 empty] | 0 |  | 0 |  | 0 | 1 | D | 0 |  |  |  | ROZPOCET | [6 empty] | 0
44 | K | 7663161722 | SDK podhled deska 1x 15mm TI protipožární včetně TI tl.40mm | m2 | 542.642 |  | 0 | CS ÚRS 2018 01 |  |  | základní |  | 0 | 0 | 0 | 0 | 0 | 4 | K | 1 |  |  |  | ROZPOCET | 0 | 0 | 0 | 0 | 0 | 1 | 0 | 4 | 88
| PP |  | SDK podhled deska 1x 15mm TI protipožární včetně TI tl.40mm | [15 empty] | PP | 1
| P |  | Poznámka k položce: Poznámka k položce: skladba S3 :(11,2*10+16*10+9,5*9,54+10*10)*1,05, odečteno CAD; Poznámka k položce: skladba S5 : (4,5*6*2)*1,05, odečteno CAD | [15 empty] | P | 1
45 | K | 763121421R | SDK stěna předsazená 1x 12,5 bez TI protipožární | m2 | 132.3 |  | 0 | CS ÚRS 2018 01 |  |  | základní |  | 0 | 0 | 0 | 0 | 0 | 4 | K | 1 |  |  |  | ROZPOCET | 0 | 0 | 0 | 0 | 0 | 1 | 0 | 4 | 90
| PP |  | Stěna ze sádrokartonových desek jednovrstvá zavěšená spodní konstrukce z ocelových profilů CD, UD jednoduše opláštěná deskou protipožární A, tl. 12,5 mm, bez TI | [15 empty] | PP | 1
| P |  | Poznámka k položce: Poznámka k položce: S4: (66*1,75+6*1,75)*1,05, odečteno CAD | [15 empty] | P | 1
46 | K | 99876320 | Přesun hmot procentní pro dřevostavby v objektech v do 24 m | % |  |  | 0 | CS ÚRS 2018 01 |  |  | základní |  | 0 | 0 | 0 | 0 | 0 | 4 | K | 1 |  |  |  | ROZPOCET | 0 | 0 | 0 | 0 | 0 | 1 | 0 | 4 | 92
| PP |  | Přesun hmot pro dřevostavby stanovený procentní sazbou (%) z ceny vodorovná dopravní vzdálenost do 50 m v objektech výšky přes 12 do 24 m | [15 empty] | PP | 1
| D | D6 | 764: Klempířské výrobky |  |  |  | 0 | [5 empty] | 0 |  | 0 |  | 0 | 1 | D | 0 |  |  |  | ROZPOCET | [6 empty] | 0
47 | K | K 01- K 07 | OPLECHOVÁNÍ PARAPETU r.š. 450 mmkompletní dodávka včetně montáže | m | 149.8 |  | 0 |  |  |  | základní |  | 0 | 0 | 0 | 0 | 0 | 4 | K | 1 |  |  |  | ROZPOCET | 0 | 0 | 0 | 0 | 0 | 1 | 0 | 4 | 94
| PP |  | OPLECHOVÁNÍ PARAPETU r.š. 450 mmkompletní dodávka včetně montáže | [15 empty] | PP | 1
| P |  | Poznámka k položce: Poznámka k položce: odečteno CAD | [15 empty] | P | 1
| D | D7 | 766: Konstrukce truhlářské |  |  |  | 0 | [5 empty] | 0 |  | 0.08916 |  | 0 | 1 | D | 0 |  |  |  | ROZPOCET | [6 empty] | 0
48 | K | 766621113 | Montáž dřevěných oken plochy přes 1 m2 špaletových výšky přes 2,5 m s rámem do zdiva | m2 | 318.427 |  | 0 | CS ÚRS 2018 01 |  |  | základní |  | 0 | 0.00028 | 0.08916 | 0 | 0 | 4 | K | 1 |  |  |  | ROZPOCET | 0 | 0 | 0 | 0 | 0 | 1 | 0 | 4 | 96
| PP |  | Montáž oken dřevěných včetně montáže rámu na polyuretanovou pěnu plochy přes 1 m2 špaletových do zdiva, výšky přes 2,5 m | [15 empty] | PP | 1
| P |  | Poznámka k položce: Poznámka k položce: odečteno CAD | [15 empty] | P | 1
49 | K | O/01 | Dodávka okno dvoukřídlové otevíravé (obě křídla) se sklopným nadsvětlíkem a se systémem mikroventilace , Dřevěný okenní systém (srovnávací standard Slavona SOLID COMFORT), 1100/1800 | ks | 9 |  | 0 |  |  |  | základní |  | 0 | 0 | 0 | 0 | 0 | 4 | K | 1 |  |  |  | ROZPOCET | 0 | 0 | 0 | 0 | 0 | 1 | 0 | 4 | 98
| PP |  | Dodávka okno dvoukřídlové otevíravé (obě křídla) se sklopným nadsvětlíkem a se systémem mikroventilace , Dřevěný okenní systém (srovnávací standard Slavona SOLID COMFORT), 1100/1800 | [15 empty] | PP | 1
| P |  | Poznámka k položce: Poznámka k položce: viz tabulka okenních prvků | [15 empty] | P | 1
50 | K | O/02 | Dodávka okno dvoukřídlové otevíravé (obě křídla) se sklopným nadsvětlíkem a se systémem mikroventilace , Dřevěný okenní systém (srovnávací standard Slavona SOLID COMFORT), 800/900 | ks | 2 |  | 0 |  |  |  | základní |  | 0 | 0 | 0 | 0 | 0 | 4 | K | 1 |  |  |  | ROZPOCET | 0 | 0 | 0 | 0 | 0 | 1 | 0 | 4 | 100
| PP |  | Dodávka okno dvoukřídlové otevíravé (obě křídla) se sklopným nadsvětlíkem a se systémem mikroventilace , Dřevěný okenní systém (srovnávací standard Slavona SOLID COMFORT), 800/900 | [15 empty] | PP | 1
| P |  | Poznámka k položce: Poznámka k položce: viz tabulka okenních prvků | [15 empty] | P | 1
51 | K | O/03 | Dodávka okno dvoukřídlové otevíravé (obě křídla) se sklopným nadsvětlíkem a se systémem mikroventilace , Dřevěný okenní systém , 1100/900 | ks | 2 |  | 0 |  |  |  | základní |  | 0 | 0 | 0 | 0 | 0 | 4 | K | 1 |  |  |  | ROZPOCET | 0 | 0 | 0 | 0 | 0 | 1 | 0 | 4 | 102
| PP |  | Dodávka okno dvoukřídlové otevíravé (obě křídla) se sklopným nadsvětlíkem a se systémem mikroventilace , Dřevěný okenní systém , 1100/900 | [15 empty] | PP | 1
| P |  | Poznámka k položce: Poznámka k položce: viz tabulka okenních prvků | [15 empty] | P | 1
52 | K | O/04 | Dodávka okno výklopné a se systémem mikroventilace , Dřevěný okenní systém , 1100/600 | ks | 2 |  | 0 |  |  |  | základní |  | 0 | 0 | 0 | 0 | 0 | 4 | K | 1 |  |  |  | ROZPOCET | 0 | 0 | 0 | 0 | 0 | 1 | 0 | 4 | 104
| PP |  | Dodávka okno výklopné a se systémem mikroventilace , Dřevěný okenní systém , 1100/600 | [15 empty] | PP | 1
| P |  | Poznámka k položce: Poznámka k položce: viz tabulka okenních prvků | [15 empty] | P | 1
53 | K | O/05 | Dodávka okno dvoukřídlové otevíravé (obě křídla) se sklopným nadsvětlíkem a se systémem mikroventilace , Dřevěný okenní systém , 1300/2650 | ks | 24 |  | 0 |  |  |  | základní |  | 0 | 0 | 0 | 0 | 0 | 4 | K | 1 |  |  |  | ROZPOCET | 0 | 0 | 0 | 0 | 0 | 1 | 0 | 4 | 106
| PP |  | Dodávka okno dvoukřídlové otevíravé (obě křídla) se sklopným nadsvětlíkem a se systémem mikroventilace , Dřevěný okenní systém , 1300/2650 | [15 empty] | PP | 1
| P |  | Poznámka k položce: Poznámka k položce: viz tabulka okenních prvků | [15 empty] | P | 1
54 | K | O/06 | Dodávka okno dvoukřídlové otevíravé (obě křídla) se sklopným nadsvětlíkem a se systémem mikroventilace , Dřevěný okenní systém , 1600/2750 | ks | 5 |  | 0 |  |  |  | základní |  | 0 | 0 | 0 | 0 | 0 | 4 | K | 1 |  |  |  | ROZPOCET | 0 | 0 | 0 | 0 | 0 | 1 | 0 | 4 | 108
| PP |  | Dodávka okno dvoukřídlové otevíravé (obě křídla) se sklopným nadsvětlíkem a se systémem mikroventilace , Dřevěný okenní systém , 1600/2750 | [15 empty] | PP | 1
| P |  | Poznámka k položce: Poznámka k položce: viz tabulka okenních prvků | [15 empty] | P | 1
55 | K | O/07 | Dodávka okno dvoukřídlové otevíravé (obě křídla) se sklopným nadsvětlíkem a se systémem mikroventilace , Dřevěný okenní systém, kulaté okno průměr 1400 | ks | 1 |  | 0 |  |  |  | základní |  | 0 | 0 | 0 | 0 | 0 | 4 | K | 1 |  |  |  | ROZPOCET | 0 | 0 | 0 | 0 | 0 | 1 | 0 | 4 | 110
| PP |  | Dodávka okno dvoukřídlové otevíravé (obě křídla) se sklopným nadsvětlíkem a se systémem mikroventilace , Dřevěný okenní systém, kulaté okno průměr 1400 | [15 empty] | PP | 1
| P |  | Poznámka k položce: Poznámka k položce: viz tabulka okenních prvků | [15 empty] | P | 1
56 | K | O/08 | Dodávka okno dvoukřídlové otevíravé (obě křídla) se sklopným nadsvětlíkem a se systémem mikroventilace , Dřevěný okenní systém , 1300/2750 | ks | 1 |  | 0 |  |  |  | základní |  | 0 | 0 | 0 | 0 | 0 | 4 | K | 1 |  |  |  | ROZPOCET | 0 | 0 | 0 | 0 | 0 | 1 | 0 | 4 | 112
| PP |  | Dodávka okno dvoukřídlové otevíravé (obě křídla) se sklopným nadsvětlíkem a se systémem mikroventilace , Dřevěný okenní systém , 1300/2750 | [15 empty] | PP | 1
| P |  | Poznámka k položce: Poznámka k položce: viz tabulka okenních prvků | [15 empty] | P | 1
57 | K | O/09 | Dodávka okno dvoukřídlové otevíravé (obě křídla) se sklopným nadsvětlíkem a se systémem mikroventilace , Dřevěný okenní systém , 1350/2800 | ks | 4 |  | 0 |  |  |  | základní |  | 0 | 0 | 0 | 0 | 0 | 4 | K | 1 |  |  |  | ROZPOCET | 0 | 0 | 0 | 0 | 0 | 1 | 0 | 4 | 114
| PP |  | Dodávka okno dvoukřídlové otevíravé (obě křídla) se sklopným nadsvětlíkem a se systémem mikroventilace , Dřevěný okenní systém , 1350/2800 | [15 empty] | PP | 1
| P |  | Poznámka k položce: Poznámka k položce: viz tabulka okenních prvků | [15 empty] | P | 1
58 | K | O/10 | Dodávka okno dvoukřídlové otevíravé (obě křídla) se sklopným nadsvětlíkem a se systémem mikroventilace , Dřevěný okenní systém , 1600/2650 | ks | 6 |  | 0 |  |  |  | základní |  | 0 | 0 | 0 | 0 | 0 | 4 | K | 1 |  |  |  | ROZPOCET | 0 | 0 | 0 | 0 | 0 | 1 | 0 | 4 | 116
| PP |  | Dodávka okno dvoukřídlové otevíravé (obě křídla) se sklopným nadsvětlíkem a se systémem mikroventilace , Dřevěný okenní systém , 1600/2650 | [15 empty] | PP | 1
| P |  | Poznámka k položce: Poznámka k položce: viz tabulka okenních prvků | [15 empty] | P | 1
59 | K | O/11 | Dodávka okno dvoukřídlové otevíravé (obě křídla) se sklopným nadsvětlíkem a se systémem mikroventilace , Dřevěný okenní systém , 1300/2600 | ks | 24 |  | 0 |  |  |  | základní |  | 0 | 0 | 0 | 0 | 0 | 4 | K | 1 |  |  |  | ROZPOCET | 0 | 0 | 0 | 0 | 0 | 1 | 0 | 4 | 118
| PP |  | Dodávka okno dvoukřídlové otevíravé (obě křídla) se sklopným nadsvětlíkem a se systémem mikroventilace , Dřevěný okenní systém , 1300/2600 | [15 empty] | PP | 1
| P |  | Poznámka k položce: Poznámka k položce: viz tabulka okenních prvků | [15 empty] | P | 1
60 | K | O/12 | Dodávka okno dvoukřídlové otevíravé (obě křídla) se sklopným nadsvětlíkem a se systémem mikroventilace , Dřevěný okenní systém , 1350/2850 | ks | 2 |  | 0 |  |  |  | základní |  | 0 | 0 | 0 | 0 | 0 | 4 | K | 1 |  |  |  | ROZPOCET | 0 | 0 | 0 | 0 | 0 | 1 | 0 | 4 | 120
| PP |  | Dodávka okno dvoukřídlové otevíravé (obě křídla) se sklopným nadsvětlíkem a se systémem mikroventilace , Dřevěný okenní systém , 1350/2850 | [15 empty] | PP | 1
| P |  | Poznámka k položce: Poznámka k položce: viz tabulka okenních prvků | [15 empty] | P | 1
61 | K | O/13 | Dodávka okno dvoukřídlové otevíravé (obě křídla) se sklopným nadsvětlíkem a se systémem mikroventilace , Dřevěný okenní systém , 1350/2850 | ks | 2 |  | 0 |  |  |  | základní |  | 0 | 0 | 0 | 0 | 0 | 4 | K | 1 |  |  |  | ROZPOCET | 0 | 0 | 0 | 0 | 0 | 1 | 0 | 4 | 122
| PP |  | Dodávka okno dvoukřídlové otevíravé (obě křídla) se sklopným nadsvětlíkem a se systémem mikroventilace , Dřevěný okenní systém , 1350/2850 | [15 empty] | PP | 1
| P |  | Poznámka k položce: Poznámka k položce: viz tabulka okenních prvků | [15 empty] | P | 1
62 | K | O/14 | Střešní okno kyvné s horním otevíravým madlem a se systémem mikroventilace , Dřevěný okenní systém , 1400/660 | ks | 28 |  | 0 |  |  |  | základní |  | 0 | 0 | 0 | 0 | 0 | 4 | K | 1 |  |  |  | ROZPOCET | 0 | 0 | 0 | 0 | 0 | 1 | 0 | 4 | 124
| PP |  | Střešní okno kyvné s horním otevíravým madlem a se systémem mikroventilace , Dřevěný okenní systém , 1400/660 | [15 empty] | PP | 1
| P |  | Poznámka k položce: Poznámka k položce: viz tabulka okenních prvků | [15 empty] | P | 1
63 | K | O/14.1 | Teleskopická tyč | ks | 5 |  | 0 |  |  |  | základní |  | 0 | 0 | 0 | 0 | 0 | 4 | K | 1 |  |  |  | ROZPOCET | 0 | 0 | 0 | 0 | 0 | 1 | 0 | 4 | 126
| PP |  | Teleskopická tyč | [15 empty] | PP | 1
| P |  | Poznámka k položce: Poznámka k položce: viz tabulka okenních prvků | [15 empty] | P | 1
64 | K | O/15 | Dodávka střešní okno kyvné s horním otevíravým madlem a se systémem mikroventilace , Dřevěný okenní systém, 600/600 | ks | 2 |  | 0 |  |  |  | základní |  | 0 | 0 | 0 | 0 | 0 | 4 | K | 1 |  |  |  | ROZPOCET | 0 | 0 | 0 | 0 | 0 | 1 | 0 | 4 | 128
| PP |  | Dodávka střešní okno kyvné s horním otevíravým madlem a se systémem mikroventilace , Dřevěný okenní systém, 600/600 | [15 empty] | PP | 1
| P |  | Poznámka k položce: Poznámka k položce: viz tabulka okenních prvků | [15 empty] | P | 1
65 | K | D/01 | Dodávka dveře jednokřídlové otevíravé plné s nadsvětlíkem včetně zárubně , Atypický dřevěný dveřní systém , kompletní dodávka včetně zárubně a kování , 1200/2800 | ks | 1 |  | 0 |  |  |  | základní |  | 0 | 0 | 0 | 0 | 0 | 4 | K | 1 |  |  |  | ROZPOCET | 0 | 0 | 0 | 0 | 0 | 1 | 0 | 4 | 130
| PP |  | Dodávka dveře jednokřídlové otevíravé plné s nadsvětlíkem včetně zárubně , Atypický dřevěný dveřní systém , kompletní dodávka včetně zárubně a kování , 1200/2800 | [15 empty] | PP | 1
| P |  | Poznámka k položce: Poznámka k položce: viz tabulka okenních prvků | [15 empty] | P | 1
66 | K | D/02 | Dodávka dveře jednokřídlové otevíravé plné , Atypický dřevěný dveřní systém , kompletní dodávka včetně zárubně a kování , 800/2100 | ks | 1 |  | 0 |  |  |  | základní |  | 0 | 0 | 0 | 0 | 0 | 4 | K | 1 |  |  |  | ROZPOCET | 0 | 0 | 0 | 0 | 0 | 1 | 0 | 4 | 132
| PP |  | Dodávka dveře jednokřídlové otevíravé plné , Atypický dřevěný dveřní systém , kompletní dodávka včetně zárubně a kování , 800/2100 | [15 empty] | PP | 1
| P |  | Poznámka k položce: Poznámka k položce: viz tabulka okenních prvků | [15 empty] | P | 1
67 | K | D/03 | Dodávka dveře dvoukřídlové otevíravé plné s nadsvětlíkem , Atypický dřevěný dveřní systém , kompletní dodávka včetně kování a zarubně , 1500/2900 | ks | 1 |  | 0 |  |  |  | základní |  | 0 | 0 | 0 | 0 | 0 | 4 | K | 1 |  |  |  | ROZPOCET | 0 | 0 | 0 | 0 | 0 | 1 | 0 | 4 | 134
| PP |  | Dodávka dveře dvoukřídlové otevíravé plné s nadsvětlíkem , Atypický dřevěný dveřní systém , kompletní dodávka včetně kování a zarubně , 1500/2900 | [15 empty] | PP | 1
| P |  | Poznámka k položce: Poznámka k položce: viz tabulka okenních prvků | [15 empty] | P | 1
68 | K | D/04 | Dodávka dveře dvoukřídlové otevíravé plné s nadsvětlíkem , Atypický dřevěný dveřní systém , kompletní dodávka včetně kování a zarubně , 2250/5600 | ks | 1 |  | 0 |  |  |  | základní |  | 0 | 0 | 0 | 0 | 0 | 4 | K | 1 |  |  |  | ROZPOCET | 0 | 0 | 0 | 0 | 0 | 1 | 0 | 4 | 136
| PP |  | Dodávka dveře dvoukřídlové otevíravé plné s nadsvětlíkem , Atypický dřevěný dveřní systém , kompletní dodávka včetně kování a zarubně , 2250/5600 | [15 empty] | PP | 1
| P |  | Poznámka k položce: Poznámka k položce: viz tabulka okenních prvků | [15 empty] | P | 1
69 | K | 766694113 | Montáž parapetních desek dřevěných, laminovaných šířky do 30 cm délky do 2,6 m | m | 149.8 |  | 0 |  |  |  | základní |  | 0 | 0 | 0 | 0 | 0 | 4 | K | 1 |  |  |  | ROZPOCET | 0 | 0 | 0 | 0 | 0 | 1 | 0 | 4 | 138
| PP |  | Montáž parapetních desek dřevěných, laminovaných šířky do 30 cm délky do 2,6 m | [15 empty] | PP | 1
| P |  | Poznámka k položce: Poznámka k položce: odečteno CAD | [15 empty] | P | 1
70 | K | T01-T11 | Dodávka pareptních desek dřevěných z MDF desky, bílý, lakovaný, s nosem | m | 157.29 |  | 0 |  |  |  | základní |  | 0 | 0 | 0 | 0 | 0 | 4 | K | 1 |  |  |  | ROZPOCET | 0 | 0 | 0 | 0 | 0 | 1 | 0 | 4 | 140
| PP |  | Dodávka pareptních desek dřevěných z MDF desky, bílý, lakovaný, s nosem | [15 empty] | PP | 1
| P |  | Poznámka k položce: Poznámka k položce: jde o šířky okeních otvorů (zohlednit možné přesahy) | [15 empty] | P | 1
71 | K | 998766203 | Přesun hmot procentní pro konstrukce truhlářské v objektech v do 24 m | % |  |  | 0 | CS ÚRS 2018 01 |  |  | základní |  | 0 | 0 | 0 | 0 | 0 | 4 | K | 1 |  |  |  | ROZPOCET | 0 | 0 | 0 | 0 | 0 | 1 | 0 | 4 | 142
| PP |  | Přesun hmot pro konstrukce truhlářské stanovený procentní sazbou (%) z ceny vodorovná dopravní vzdálenost do 50 m v objektech výšky přes 12 do 24 m | [15 empty] | PP | 1
| D | D8 | 767: Zámečnické konstrukce |  |  |  | 0 | [5 empty] | 0 |  | 0 |  | 0 | 1 | D | 0 |  |  |  | ROZPOCET | [6 empty] | 0
72 | K | Z 01 | OCELOVÁ MŘÍŽ OKNA 1000/1750, kompletní dodávka včetně montáže | ks | 5 |  | 0 |  |  |  | základní |  | 0 | 0 | 0 | 0 | 0 | 4 | K | 1 |  |  |  | ROZPOCET | 0 | 0 | 0 | 0 | 0 | 1 | 0 | 4 | 144
| PP |  | OCELOVÁ MŘÍŽ OKNA 1000/1750, kompletní dodávka včetně montáže | [15 empty] | PP | 1
73 | K | Z 02 | OCELOVÁ MŘÍŽ OKNA 1000/900, kompletní dodávka včetně montáže | ks | 2 |  | 0 |  |  |  | základní |  | 0 | 0 | 0 | 0 | 0 | 4 | K | 1 |  |  |  | ROZPOCET | 0 | 0 | 0 | 0 | 0 | 1 | 0 | 4 | 146
| PP |  | OCELOVÁ MŘÍŽ OKNA 1000/900, kompletní dodávka včetně montáže | [15 empty] | PP | 1
74 | K | Z 03 | OCELOVÁ MŘÍŽ OKNA 1000/720, kompletní dodávka včetně montáže | ks | 2 |  | 0 |  |  |  | základní |  | 0 | 0 | 0 | 0 | 0 | 4 | K | 1 |  |  |  | ROZPOCET | 0 | 0 | 0 | 0 | 0 | 1 | 0 | 4 | 148
| PP |  | OCELOVÁ MŘÍŽ OKNA 1000/720, kompletní dodávka včetně montáže | [15 empty] | PP | 1
75 | K | Z 04a | REVIZNÍ DVÍŘKA NA FASÁDĚ 1000/500, kompletní dodávka včetně montáže | ks | 1 |  | 0 |  |  |  | základní |  | 0 | 0 | 0 | 0 | 0 | 4 | K | 1 |  |  |  | ROZPOCET | 0 | 0 | 0 | 0 | 0 | 1 | 0 | 4 | 150
| PP |  | REVIZNÍ DVÍŘKA NA FASÁDĚ 1000/500, kompletní dodávka včetně montáže | [15 empty] | PP | 1
76 | K | Z 04b | REVIZNÍ DVÍŘKA NA FASÁDĚ 1000/700, kompletní dodávka včetně montáže | ks | 1 |  | 0 |  |  |  | základní |  | 0 | 0 | 0 | 0 | 0 | 4 | K | 1 |  |  |  | ROZPOCET | 0 | 0 | 0 | 0 | 0 | 1 | 0 | 4 | 152
| PP |  | REVIZNÍ DVÍŘKA NA FASÁDĚ 1000/700, kompletní dodávka včetně montáže | [15 empty] | PP | 1
77 | K | Z 05a | VĚTRACÍ MŘÍŽKA 1000/500, kompletní dodávka včetně montáže | ks | 1 |  | 0 |  |  |  | základní |  | 0 | 0 | 0 | 0 | 0 | 4 | K | 1 |  |  |  | ROZPOCET | 0 | 0 | 0 | 0 | 0 | 1 | 0 | 4 | 154
| PP |  | VĚTRACÍ MŘÍŽKA 1000/500, kompletní dodávka včetně montáže | [15 empty] | PP | 1
78 | K | Z 05b | VĚTRACÍ MŘÍŽKA 1000/400, kompletní dodávka včetně montáže | ks | 1 |  | 0 |  |  |  | základní |  | 0 | 0 | 0 | 0 | 0 | 4 | K | 1 |  |  |  | ROZPOCET | 0 | 0 | 0 | 0 | 0 | 1 | 0 | 4 | 156
| PP |  | VĚTRACÍ MŘÍŽKA 1000/400, kompletní dodávka včetně montáže | [15 empty] | PP | 1
79 | K | Z 05c | VĚTRACÍ MŘÍŽKA 1000/300, kompletní dodávka včetně montáže | ks | 1 |  | 0 |  |  |  | základní |  | 0 | 0 | 0 | 0 | 0 | 4 | K | 1 |  |  |  | ROZPOCET | 0 | 0 | 0 | 0 | 0 | 1 | 0 | 4 | 158
| PP |  | VĚTRACÍ MŘÍŽKA 1000/300, kompletní dodávka včetně montáže | [15 empty] | PP | 1
80 | K | Z 05c.1 | VĚTRACÍ MŘÍŽKA 400/400, kompletní dodávka včetně montáže | ks | 6 |  | 0 |  |  |  | základní |  | 0 | 0 | 0 | 0 | 0 | 4 | K | 1 |  |  |  | ROZPOCET | 0 | 0 | 0 | 0 | 0 | 1 | 0 | 4 | 160
| PP |  | VĚTRACÍ MŘÍŽKA 400/400, kompletní dodávka včetně montáže | [15 empty] | PP | 1
81 | K | Z 06R | Přípomoce HSV pro osazení mříží ,dvířek a větracích mřížek | Kč | 1 |  | 0 |  |  |  | základní |  | 0 | 0 | 0 | 0 | 0 | 4 | K | 1 |  |  |  | ROZPOCET | 0 | 0 | 0 | 0 | 0 | 1 | 0 | 4 | 162
| PP |  | Přípomoce HSV pro osazení mříží ,dvířek a větracích mřížek | [15 empty] | PP | 1
82 | K | 998767203 | Přesun hmot procentní pro zámečnické konstrukce v objektech v do 24 m | % |  |  | 0 | CS ÚRS 2018 01 |  |  | základní |  | 0 | 0 | 0 | 0 | 0 | 4 | K | 1 |  |  |  | ROZPOCET | 0 | 0 | 0 | 0 | 0 | 1 | 0 | 4 | 164
| PP |  | Přesun hmot pro zámečnické konstrukce stanovený procentní sazbou (%) z ceny vodorovná dopravní vzdálenost do 50 m v objektech výšky přes 12 do 24 m | [15 empty] | PP | 1
| D | D9 | 784: Malby |  |  |  | 0 | [5 empty] | 0 |  | 0 |  | 0 | 1 | D | 0 |  |  |  | ROZPOCET | [6 empty] | 0
83 | K | 784221105R | Dvojnásobné bílé malby ze směsí za sucha dobře otěruvzdorných v místnostech přes 5,0m | m2 | 742.238 |  | 0 |  |  |  | základní |  | 0 | 0 | 0 | 0 | 0 | 4 | K | 1 |  |  |  | ROZPOCET | 0 | 0 | 0 | 0 | 0 | 1 | 0 | 4 | 166
| PP |  | Dvojnásobné bílé malby ze směsí za sucha dobře otěruvzdorných v místnostech do 3,80 m | [15 empty] | PP | 1
| P |  | Poznámka k položce: Poznámka k položce: SDK v podkroví +10% okolo oken | [15 empty] | P | 1

## VON - VRN+ON
| List obsahuje: |  | 1) Krycí list soupisu | 2) Rekapitulace |  |  | 3) Soupis prací | Zpět na list: | Rekapitulace stavby
{ddec2cf7-2a8c-4e79-ab2a-972ce6dcf769}
2
| KRYCÍ LIST SOUPISU | [8 empty] | v --- níže se nacházejí doplnkové a pomocné údaje k sestavám --- v | [8 empty] | False
Stavba:
Snižování spotřeby energie Gymnázium PORG
Objekt:
VON - VRN+ON
| KSO: |  |  |  |  | CC-CZ:
| Místo: |  | Na Bendovce č.p. 186/20, 180 00 Praha 8 -Bohnice |  |  | Datum: | 10. 3. 2018
| Zadavatel: |  |  |  |  | IČ:
|  | Servisní středisko pro správu svěřeného majetku |  |  |  | DIČ:
| Uchazeč: |  |  |  |  | IČ:
DIČ:
| Projektant: |  |  |  |  | IČ:
|  | BOMART spol. s r.o. |  |  |  | DIČ:
Poznámka:
| Cena bez DPH | [5 empty] | 0
|  |  | Základ daně |  |  | Sazba daně | Výše daně
| DPH | základní | 0 |  |  | 21% | 0
|  | snížená | 0 |  |  | 15% | 0
|  | zákl. přenesená | 0 |  |  | 21% | 0
|  | sníž. přenesená | 0 |  |  | 15% | 0
|  | nulová | 0 |  |  | 0% | 0
| Cena s DPH |  |  | v | CZK |  | 0
REKAPITULACE ČLENĚNÍ SOUPISU PRACÍ
Stavba:
Snižování spotřeby energie Gymnázium PORG
Objekt:
VON - VRN+ON
Místo: |  |  | Na Bendovce č.p. 186/20, 180 00 Praha 8 -Bohnice |  |  | Datum: | 10. 3. 2018
Zadavatel: |  |  | Servisní středisko pro správu svěřeného majetku |  |  | Projektant: | BOMART spol. s r.o.
Uchazeč:
Kód dílu - Popis | [6 empty] | Cena celkem [CZK]
Náklady soupisu celkem | [6 empty] | 0 | [12 empty] | -1
| VRN - Vedlejší rozpočtové náklady | [5 empty] | 0
| VRN1 - Průzkumné, geodetické a projektové práce | [5 empty] | 0
| VRN3 - Zařízení staveniště | [5 empty] | 0
| VRN4 - Inženýrská činnost | [5 empty] | 0
| VRN9 - Ostatní náklady | [5 empty] | 0
SOUPIS PRACÍ
Stavba:
Snižování spotřeby energie Gymnázium PORG
Objekt:
VON - VRN+ON
Místo: |  |  | Na Bendovce č.p. 186/20, 180 00 Praha 8 -Bohnice |  |  | Datum: | 10. 3. 2018
Zadavatel: |  |  | Servisní středisko pro správu svěřeného majetku |  |  | Projektant: | BOMART spol. s r.o.
Uchazeč:
PČ | Typ | Kód | Popis | MJ | Množství | J.cena [CZK] | Cena celkem [CZK] | Cenová soustava |  | Poznámka | DPH | J. Nh [h] | Nh celkem [h] | J. hmotnost [t] | Hmotnost celkem [t] | J. suť [t] | Suť Celkem [t]
Náklady soupisu celkem | [6 empty] | 0 | [5 empty] | 0 |  | 0 |  | 0 |  | D | -1 | [7 empty] | 0
| D | VRN | Vedlejší rozpočtové náklady |  |  |  | 0 | [5 empty] | 0 |  | 0 |  | 0 | 5 | D | 0 | ROZPOCET | [6 empty] | 0
| D | VRN1 | Průzkumné, geodetické a projektové práce |  |  |  | 0 | [5 empty] | 0 |  | 0 |  | 0 | 5 | D | 1 | ROZPOCET | [6 empty] | 0
1 | K | 013254000 | Dokumentace skutečného provedení stavby | Kč | 1 |  | 0 |  |  |  | základní |  | 0 | 0 | 0 | 0 | 0 | 4 | K | 2 | ROZPOCET | 0 | 0 | 0 | 0 | 0 | 1 | 0 | 4 | 2
| PP |  | Dokumentace skutečného provedení stavby | [15 empty] | PP | 2
| D | VRN3 | Zařízení staveniště |  |  |  | 0 | [5 empty] | 0 |  | 0 |  | 0 | 5 | D | 1 | ROZPOCET | [6 empty] | 0
2 | K | 030001000 | Zařízení staveniště | Kč | 1 |  | 0 |  |  |  | základní |  | 0 | 0 | 0 | 0 | 0 | 4 | K | 2 | ROZPOCET | 0 | 0 | 0 | 0 | 0 | 1 | 0 | 4 | 4
| PP |  | Zařízení staveniště | [15 empty] | PP | 2
3 | K | 030001001 | Mimostaveništní doprava | Kč | 1 |  | 0 |  |  |  | základní |  | 0 | 0 | 0 | 0 | 0 | 4 | K | 2 | ROZPOCET | 0 | 0 | 0 | 0 | 0 | 1 | 0 | 4 | 6
| PP |  | Mimostaveništní doprava | [15 empty] | PP | 2
4 | K | 030001002 | Stížené pracovní podmínky při práci za provozu školy | Kč | 1 |  | 0 |  |  |  | základní |  | 0 | 0 | 0 | 0 | 0 | 4 | K | 2 | ROZPOCET | 0 | 0 | 0 | 0 | 0 | 1 | 0 | 4 | 8
| PP |  | Stížené pracovní podmínky při práci za provozu školy | [15 empty] | PP | 2
| D | VRN4 | Inženýrská činnost |  |  |  | 0 | [5 empty] | 0 |  | 0 |  | 0 | 5 | D | 1 | ROZPOCET | [6 empty] | 0
5 | K | 030001003 | Kompletační a inženýrská činnost | Kč | 1 |  | 0 |  |  |  | základní |  | 0 | 0 | 0 | 0 | 0 | 4 | K | 2 | ROZPOCET | 0 | 0 | 0 | 0 | 0 | 1 | 0 | 4 | 10
| PP |  | Kompletační a inženýrská činnost | [15 empty] | PP | 2
| D | VRN9 | Ostatní náklady |  |  |  | 0 | [5 empty] | 0 |  | 0 |  | 0 | 5 | D | 1 | ROZPOCET | [6 empty] | 0
6 | K | 092203000.1 | Vypracování výrobní dokumentace, navržení technologických postupů | Kč | 1 |  | 0 |  |  |  | základní |  | 0 | 0 | 0 | 0 | 0 | 4 | K | 2 | ROZPOCET | 0 | 0 | 0 | 0 | 0 | 1 | 0 | 4 | 16
| PP |  | Vypracování výrobní dokumentace, navržení technologických postupů | [15 empty] | PP | 2

## Pokyny pro vyplnění
Struktura údajů, formát souboru a metodika pro zpracování
Struktura
Soubor je složen ze záložky Rekapitulace stavby a záložek s názvem soupisu prací pro jednotlivé objekty ve formátu XLSX. Každá ze záložek přitom obsahuje
ještě samostatné sestavy vymezené orámovaním a nadpisem sestavy.
Rekapitulace stavby obsahuje sestavu Rekapitulace stavby a Rekapitulace objektů stavby a soupisů prací.
V sestavě Rekapitulace stavby jsou uvedeny informace identifikující předmět veřejné zakázky na stavební práce, KSO, CC-CZ, CZ-CPV, CZ-CPA a rekapitulaci
celkové nabídkové ceny uchazeče.
V sestavě Rekapitulace objektů stavby a soupisů prací je uvedena rekapitulace stavebních objektů, inženýrských objektů, provozních souborů,
vedlejších a ostatních nákladů a ostatních nákladů s rekapitulací nabídkové ceny za jednotlivé soupisy prací. Na základě údaje Typ je možné
identifikovat, zda se jedná o objekt nebo soupis prací pro daný objekt:
|  | STA | Stavební objekt pozemní
|  | ING | Stavební objekt inženýrský
|  | PRO | Provozní soubor
|  | VON | Vedlejší a ostatní náklady
|  | OST | Ostatní
|  | Soupis | Soupis prací pro daný typ objektu
Soupis prací pro jednotlivé objekty obsahuje sestavy Krycí list soupisu, Rekapitulace členění soupisu prací, Soupis prací. Za soupis prací může být považován
i objekt stavby v případě, že neobsahuje podřízenou zakázku.
Krycí list soupisu obsahuje rekapitulaci informací o předmětu veřejné zakázky ze sestavy Rekapitulace stavby, informaci o zařazení objektu do KSO,
CC-CZ, CZ-CPV, CZ-CPA a rekapitulaci celkové nabídkové ceny uchazeče za aktuální soupis prací.
Rekapitulace členění soupisu prací obsahuje rekapitulaci soupisu prací ve všech úrovních členění soupisu tak, jak byla tato členění použita (např.
stavební díly, funkční díly, případně jiné členění) s rekapitulací nabídkové ceny.
Soupis prací obsahuje položky veškerých stavebních nebo montážních prací, dodávek materiálů a služeb nezbytných pro zhotovení stavebního objektu,
inženýrského objektu, provozního souboru, vedlejších a ostatních nákladů.
Pro položky soupisu prací se zobrazují následující informace:
|  | PČ |  | Pořadové číslo položky v aktuálním soupisu
|  | TYP |  | Typ položky: K - konstrukce, M - materiál, PP - plný popis, PSC - poznámka k souboru cen, P - poznámka k položce, VV - výkaz výměr
|  | Kód |  | Kód položky
|  | Popis |  | Zkrácený popis položky
|  | MJ |  | Měrná jednotka položky
|  | Množství |  | Množství v měrné jednotce
|  | J.cena |  | Jednotková cena položky. Zadaní může obsahovat namísto J.ceny sloupce J.materiál a J.montáž, jejichž součet definuje
J.cenu položky.
|  | Cena celkem |  | Celková cena položky daná jako součin množství a j.ceny
|  | Cenová soustava |  | Příslušnost položky do cenové soustavy
Ke každé položce soupisu prací se na samostatných řádcích může zobrazovat:
Plný popis položky
Poznámka k souboru cen a poznámka zadavatele
Výkaz výměr
Pokud je k řádku výkazu výměr evidovaný údaj ve sloupci Kód, jedná se o definovaný odkaz, na který se může odvolávat výkaz výměr z jiné položky.
Metodika pro zpracování
Jednotlivé sestavy jsou v souboru provázány. Editovatelné pole jsou zvýrazněny žlutým podbarvením, ostatní pole neslouží k editaci a nesmí být jakkoliv
modifikovány.
Uchazeč je pro podání nabídky povinen vyplnit žlutě podbarvená pole:
Pole Uchazeč v sestavě Rekapitulace stavby - zde uchazeč vyplní svůj název (název subjektu)
Pole IČ a DIČ v sestavě Rekapitulace stavby - zde uchazeč vyplní svoje IČ a DIČ
Datum v sestavě Rekapitulace stavby - zde uchazeč vyplní datum vytvoření nabídky
J.cena = jednotková cena v sestavě Soupis prací o maximálním počtu desetinných míst uvedených v poli
- pokud sestavy soupisů prací obsahují pole J.cena, musí být všechna tato pole vyplněna nenulovými kladnými číslicemi
Poznámka - nepovinný údaj pro položku soupisu
V případě, že sestavy soupisů prací neobsahují pole J.cena, potom ve všech soupisech prací obsahují pole:
- J.materiál - jednotková cena materiálu
- J.montáž - jednotková cena montáže
Uchazeč je v tomto případě povinen vyplnit všechna pole J.materiál a pole J.montáž nenulovými kladnými číslicemi. V případech, kdy položka
neobsahuje žádný materiál je přípustné, aby pole J.materiál bylo vyplněno nulou. V případech, kdy položka neobsahuje žádnou montáž je přípustné,
aby pole J.montáž bylo vyplněno nulou. Není však přípustné, aby obě pole - J.materiál, J.Montáž byly u jedné položky vyplněny nulou.
Rekapitulace stavby
Název |  |  | Povinný |  | Popis | Typ | Max. počet
atributu |  |  | (A/N) |  |  |  | znaků
Kód |  |  | A |  | Kód stavby | String | 20
Stavba |  |  | A |  | Název stavby | String | 120
Místo |  |  | N |  | Místo stavby | String | 50
Datum |  |  | A |  | Datum vykonaného exportu | Date
KSO |  |  | N |  | Klasifikace stavebního objektu | String | 15
CC-CZ |  |  | N |  | Klasifikace stavbeních děl | String | 15
CZ-CPV |  |  | N |  | Společný slovník pro veřejné zakázky | String | 20
CZ-CPA |  |  | N |  | Klasifikace produkce podle činností | String | 20
Zadavatel |  |  | N |  | Zadavatel zadaní | String | 50
IČ |  |  | N |  | IČ zadavatele zadaní | String | 20
DIČ |  |  | N |  | DIČ zadavatele zadaní | String | 20
Uchazeč |  |  | N |  | Uchazeč veřejné zakázky | String | 50
Projektant |  |  | N |  | Projektant | String | 50
Poznámka |  |  | N |  | Poznámka k zadání | String | 255
Sazba DPH |  |  | A |  | Rekapitulace sazeb DPH u položek soupisů | eGSazbaDph
Základna DPH |  |  | A |  | Základna DPH určena součtem celkové ceny z položek soupisů | Double
Hodnota DPH |  |  | A |  | Hodnota DPH | Double
Cena bez DPH |  |  | A |  | Celková cena bez DPH za celou stavbu. Sčítává se ze všech listů. | Double
Cena s DPH |  |  | A |  | Celková cena s DPH za celou stavbu | Double
Rekapitulace objektů stavby a soupisů prací
Název |  |  | Povinný |  | Popis | Typ | Max. počet
atributu |  |  | (A/N) |  |  |  | znaků
Kód |  |  | A |  | Přebírá se z Rekapitulace stavby | String | 20
Stavba |  |  | A |  | Přebírá se z Rekapitulace stavby | String | 120
Místo |  |  | N |  | Přebírá se z Rekapitulace stavby | String | 50
Datum |  |  | A |  | Přebírá se z Rekapitulace stavby | Date
Zadavatel |  |  | N |  | Přebírá se z Rekapitulace stavby | String | 50
Projektant |  |  | N |  | Přebírá se z Rekapitulace stavby | String | 50
Uchazeč |  |  | N |  | Přebírá se z Rekapitulace stavby | String | 50
Kód |  |  | A |  | Kód objektu | String | 20
Objektu, Soupis prací |  |  | A |  | Název objektu | String | 120
Cena bez DPH |  |  | A |  | Cena bez DPH za daný objekt | Double
Cena s DPH |  |  | A |  | Cena spolu s DPH za daný objekt | Double
Typ |  |  | A |  | Typ zakázky | eGTypZakazky
Krycí list soupisu
Název |  |  | Povinný |  | Popis | Typ | Max. počet
atributu |  |  | (A/N) |  |  |  | znaků
Stavba |  |  | A |  | Přebírá se z Rekapitulace stavby | String | 120
Objekt |  |  | A |  | Kód a název objektu | String | 20 + 120
Soupis |  |  | A |  | Kód a název soupisu | String | 20 + 120
KSO |  |  | N |  | Klasifikace stavebního objektu | String | 15
CC-CZ |  |  | N |  | Klasifikace stavbeních děl | String | 15
CZ-CPV |  |  | N |  | Společný slovník pro veřejné zakázky | String | 20
CZ-CPA |  |  | N |  | Klasifikace produkce podle činností | String | 20
Místo |  |  | N |  | Přebírá se z Rekapitulace stavby | String | 50
Zadavatel |  |  | N |  | Přebírá se z Rekapitulace stavby | String | 50
Uchazeč |  |  | N |  | Přebírá se z Rekapitulace stavby | String | 50
Projektant |  |  | N |  | Přebírá se z Rekapitulace stavby | String | 50
Poznámka |  |  | N |  | Poznámka k soupisu prací | String | 255
Sazba DPH |  |  | A |  | Rekapitulace sazeb DPH na položkách aktuálního soupisu | eGSazbaDph
Základna DPH |  |  | A |  | Základna DPH určena součtem celkové ceny z položek aktuálního soupisu | Double
Hodnota DPH |  |  | A |  | Hodnota DPH | Double
Cena bez DPH |  |  | A |  | Cena bez DPH za daný soupis | Double
Cena s DPH |  |  | A |  | Cena s DPH za daný soupis | Double
Rekapitulace členění soupisu prací
Název |  |  | Povinný |  | Popis | Typ | Max. počet
atributu |  |  | (A/N) |  |  |  | znaků
Stavba |  |  | A |  | Přebírá se z Rekapitulace stavby | String | 120
Objekt |  |  | A |  | Kód a název objektu, přebírá se z Krycího listu soupisu | String | 20 + 120
Soupis |  |  | A |  | Kód a název objektu, přebírá se z Krycího listu soupisu | String | 20 + 120
Místo |  |  | N |  | Přebírá se z Rekapitulace stavby | String | 50
Datum |  |  | A |  | Přebírá se z Rekapitulace stavby | Date
Zadavatel |  |  | N |  | Přebírá se z Rekapitulace stavby | String | 50
Projektant |  |  | N |  | Přebírá se z Rekapitulace stavby | String | 50
Uchazeč |  |  | N |  | Přebírá se z Rekapitulace stavby | String | 50
Kód dílu - Popis |  |  | A |  | Kód a název dílu ze soupisu | String | 20 + 100
Cena celkem |  |  | A |  | Cena celkem za díl ze soupisu | Double
Soupis prací
Název |  |  | Povinný |  | Popis | Typ | Max. počet
atributu |  |  | (A/N) |  |  |  | znaků
Stavba |  |  | A |  | Přebírá se z Rekapitulace stavby | String | 120
Objekt |  |  | A |  | Kód a název objektu | String | 20 + 120
Soupis |  |  | A |  | Přebírá se z Krycího listu soupisu | String | 20 + 120
Místo |  |  | N |  | Přebírá se z Krycího listu soupisu | String | 50
Datum |  |  | A |  | Přebírá se z Krycího listu soupisu | Date
Zadavatel |  |  | N |  | Přebírá se z Krycího listu soupisu | String | 50
Projektant |  |  | N |  | Přebírá se z Krycího listu soupisu | String | 50
Uchazeč |  |  | N |  | Přebírá se z Krycího listu soupisu | String | 50
PČ |  |  | A |  | Pořadové číslo položky soupisu | Long
Typ |  |  | A |  | Typ položky soupisu | eGTypPolozky | 1
Kód |  |  | A |  | Kód položky ze soupisu | String | 20
Popis |  |  | A |  | Popis položky ze soupisu | String | 255
MJ |  |  | A |  | Měrná jednotka položky | String | 10
Množství |  |  | A |  | Množství položky soupisu | Double
J.Cena |  |  | A |  | Jednotková cena položky | Double
Cena celkem |  |  | A |  | Cena celkem vyčíslena jako J.Cena * Množství | Double
Cenová soustava |  |  | N |  | Zařazení položky do cenové soustavy | String | 50
p |  |  | N |  | Poznámka položky ze soupisu | Memo
psc |  |  | N |  | Poznámka k souboru cen ze soupisu | Memo
pp |  |  | N |  | Plný popis položky ze soupisu | Memo
vv |  |  | N |  | Výkaz výměr (figura, výraz, výměra) ze soupisu | Text,Text,Double | 20, 150
DPH |  |  | A |  | Sazba DPH pro položku | eGSazbaDPH
Hmotnost |  |  | A |  | Hmotnost položky ze soupisu | Double
Suť |  |  | A |  | Suť položky ze soupisu | Double
Nh |  |  | N |  | Normohodiny položky ze soupisu | Double
Datová věta
Typ věty |  |  | Hodnota |  | Význam
eGSazbaDPH |  |  | základní |  | Základní sazba DPH
|  |  | snížená |  | Snížená sazba DPH
|  |  | nulová |  | Nulová sazba DPH
|  |  | zákl. přenesená |  | Základní sazba DPH přenesená
|  |  | sníž. přenesená |  | Snížená sazba DPH přenesená
eGTypZakazky |  |  | STA |  | Stavební objekt
|  |  | PRO |  | Provozní soubor
|  |  | ING |  | Inženýrský objekt
|  |  | VON |  | Vedlejší a ostatní náklady
|  |  | OST |  | Ostatní náklady
eGTypPolozky |  |  | 1 |  | Položka typu HSV
|  |  | 2 |  | Položka typu PSV
|  |  | 3 |  | Položka typu M
|  |  | 4 |  | Položka typu OST