## Pokyny pro vyplnění
Pokyny pro vyplnění
Ve všech listech tohoto souboru můžete měnit pouze buňky s modrým pozadím. Jedná se o tyto údaje : - údaje o firmě - jednotkové ceny položek zadané na maximálně dvě desetinná místa

## Stavba
#RTSROZP# | Položkový rozpočet stavby
| Stavba: |  | 10199 | Hřiště Dolákova,P8 - bezpečnostní úpravy
| Objekt: |  | 01 | Zábradlí, zástěny, zastřešení terasy
3994 | Rozpočet: |  | 10199 | Hřiště Dolákova,P8 - bezpečnostní úpravy-final
| Objednatel: | [5 empty] | IČO:
DIČ:
| Projektant: | [5 empty] | IČO:
DIČ:
| Zhotovitel: |  | bude určen výběrovým řízením |  |  |  | IČO: | 00000000
DIČ:
| Vypracoval: |  | Veselá Marie
| Rozpis ceny | [6 empty] | Celkem
HSV | HSV | [6 empty] | 0
PSV | PSV | [6 empty] | 0
MON | MON | [6 empty] | 0
VN | Vedlejší náklady | [6 empty] | 0
ON | Ostatní náklady | [6 empty] | 0
| Celkem | [6 empty] | 0
Rekapitulace daní
0 | Základ pro sníženou DPH |  |  | 15 | % | 0 |  |  | CZK
0 | Snížená DPH |  |  | 15 | % | 0 |  |  | CZK
0 | Základ pro základní DPH |  |  | 21 | % | 0 |  |  | CZK
0 | Základní DPH |  |  | 21 | % | 0 |  |  | CZK
0 | Zaokrouhlení |  |  |  |  | 0 |  |  | CZK
| Cena celkem bez DPH |  |  |  |  | 0 |  |  | CZK
0 | Cena celkem s DPH |  |  |  |  | 0 |  |  | CZK
|  | v |  |  | dne |  | 12.4.2022
|  |  | Za zhotovitele |  |  |  | Za objednatele
Rekapitulace dílčích částí
#CASTI>> | Číslo | Název |  |  | Základ pro sníženou DPH | Základ pro základní DPH | DPH celkem | Cena celkem | %
1 | Stavba |  |  |  | 0 | 0 | 0 | 0
2 | 01 | Zábradlí, zástěny, zastřešení terasy |  |  | 0 | 0 | 0 | 0
3 | 10199 | Hřiště Dolákova,P8 - bezpečnostní úpravy-final |  |  | 0 | 0 | 0 | 0
| Celkem za stavbu |  |  |  | 0 | 0 | 0 | 0 | 0
Rekapitulace dílů
| Číslo | Název |  |  | Typ dílu |  |  | Celkem | %
| 011 | Přípravné práce |  |  | HSV |  |  | 0
| 1 | Zemní práce |  |  | HSV |  |  | 0
| 2 | Základy a zvláštní zakládání |  |  | HSV |  |  | 0
| 9 | Ostatní konstrukce a práce, bourání |  |  | HSV |  |  | 0
| 99 | Staveništní přesun hmot |  |  | HSV |  |  | 0
| 766 | Konstrukce truhlářské |  |  | PSV |  |  | 0
| 767 | Konstrukce zámečnické |  |  | PSV |  |  | 0
| 767.01 | Zámečnické konstrukce - ost.výrobky |  |  | PSV |  |  | 0
| 783 | Nátěry |  |  | PSV |  |  | 0
| VN | Vedlejší náklady |  |  | VN |  |  | 0
| Cena celkem | [6 empty] | 0 | 0
Note on D11: Název
Note on I11: IČO
Note on D12: Ulice
Note on I12: DIČ
Note on D13: PSČ
Note on E13: Místo

## VzorPolozky (hidden)
Položkový rozpočet
S:
O:
R:

## 01 10199 Pol
Položkový rozpočet | [26 empty] | #TypZaznamu#
S: | 10199 | Hřiště Dolákova,P8 - bezpečnostní úpravy | [24 empty] | STA
O: | 01 | Zábradlí, zástěny, zastřešení terasy | [21 empty] | STA |  |  | OBJ
R: | 10199 | Hřiště Dolákova,P8 - bezpečnostní úpravy-final | [24 empty] | ROZ
P.č. | Číslo položky | Název položky | MJ | Množství | Cena / MJ | Celkem | Dodávka | Dodávka celk. | Montáž | Montáž celk. | DPH | Cena s DPH | Hmotnost / MJ | Hmotnost celk.(t) | Dem. hmotnost / MJ | Dem. hmotnost celk.(t) | Ceník | Cen. soustava / platnost | Cenová úroveň | Nhod / MJ | Nhod celk. | Dodavatel | Typ položky
Díl: | 011 | Přípravné práce |  |  |  | 0 |  | 0 |  | 0 |  | 0 |  | 0 |  | 0 |  |  |  |  | 0 | [5 empty] | DIL
1 | 110000010v | Vyklizení prostor | soubor | 1 |  | 0 |  | 0 |  | 0 | 21 | 0 | 0 | 0 | 0 | 0 |  | Vlastní | Indiv | 0 | 0 |  | Práce |  |  |  | POL1_
2 | 110000012v | Vypískání podzemních sítí jejich označení a ochrana, příp.odpojení | soubor | 1 |  | 0 |  | 0 |  | 0 | 21 | 0 | 0 | 0 | 0 | 0 |  | Vlastní | Indiv | 0 | 0 |  | Práce |  |  |  | POL1_
3 | 110000014v | Provedení ochranných opatření ochrana stáv.konstr., zařízení a zpev.ploch,zeleně | soubor | 1 |  | 0 |  | 0 |  | 0 | 21 | 0 | 0 | 0 | 0 | 0 |  | Vlastní | Indiv | 0 | 0 |  | Práce |  |  |  | POL1_1
4 | 110000020v | Provedení sondážních prací za účelem vyhodnocení požadované kvality základové spáry, vyhodnocení | soubor | 1 |  | 0 |  | 0 |  | 0 | 21 | 0 | 0 | 0 | 0 | 0 |  | Vlastní | Indiv | 0 | 0 |  | Práce |  |  |  | POL1_1
Díl: | 1 | Zemní práce |  |  |  | 0 |  | 0 |  | 0 |  | 0 |  | 0 |  | 0 |  |  |  |  | 2.23 | [5 empty] | DIL
5 | 139601101R00 | Ruční výkop jam, rýh a šachet v hornině tř. 1 - 2 | m3 | 0.71744 |  | 0 |  | 0 |  | 0 | 21 | 0 | 0 | 0 | 0 | 0 |  | RTS 22/ I | RTS 22/ I | 2.335 | 1.68 |  | Práce |  |  |  | POL1_
|  | 1. jámy pro základové patky zábradlí do kruhového vrtu DN 200 mm : | [24 empty] | VV | 0
|  | HH=-0,05 SH=-0,600 hl.550mm : (3,14*0,1*0,1)*0,60*16 |  | 0.30144 | [22 empty] | VV | 0
|  | 1. jámy pro základové patky zástěn -400/400 mm, hl. 600 mm : | [24 empty] | VV | 0
|  | HH =-0,05 SH=-0,650, hl. 600 mm : (0,4*0,4*0,65)*4 |  | 0.416 | [22 empty] | VV | 0
6 | 162201102R00 | Vodorovné přemístění výkopku z hor.1-4 do 50 m | m3 | 0.6 |  | 0 |  | 0 |  | 0 | 21 | 0 | 0 | 0 | 0 | 0 |  | RTS 22/ I | RTS 22/ I | 0.074 | 0.04 |  | Práce |  |  |  | POL1_
|  | 1. doprava horniny určená k zásypu na mezideponii : | [24 empty] | VV | 0
|  | zasyp1 : 0,3 |  | 0.3 | [22 empty] | VV | 0
|  | 2. doprava horniny určená k zásypu z mezideponie na místo zásypu : | [24 empty] | VV | 0
|  | zasyp1 : 0,3 |  | 0.3 | [22 empty] | VV | 0
7 | 167101101R00 | Nakládání výkopku z hor.1-4 v množství do 100 m3 | m3 | 0.6 |  | 0 |  | 0 |  | 0 | 21 | 0 | 0 | 0 | 0 | 0 |  | RTS 22/ I | RTS 22/ I | 0.652 | 0.39 |  | Práce |  |  |  | POL1_
|  | 1. naložení horniny na mezideponii určené k zásypu : | [24 empty] | VV | 0
|  | zasyp1 : 0,6 |  | 0.6 | [22 empty] | VV | 0
8 | 174101101R00 | Zásyp jam, rýh, šachet se zhutněním | m3 | 0.6 |  | 0 |  | 0 |  | 0 | 21 | 0 | 0 | 0 | 0 | 0 |  | RTS 22/ I | RTS 22/ I | 0.202 | 0.12 |  | Práce |  |  |  | POL1_
|  | 1. 1 zásypy patek zábradlí : 0,3 |  | 0.3 | [22 empty] | VV | 0
|  | 1.1 zásypy patek zástěn : 0,3 |  | 0.3 | [22 empty] | VV | 0
Díl: | 2 | Základy a zvláštní zakládání |  |  |  | 0 |  | 0 |  | 0 |  | 0 |  | 1.91 |  | 0 |  |  |  |  | 3.97 | [5 empty] | DIL
9 | 275311116R00 | Beton základ. patek prostý z cem. portlad. C 16/20 | m3 | 0.67037 |  | 0 |  | 0 |  | 0 | 21 | 0 | 2.5856 | 1.73 | 0 | 0 |  | RTS 22/ I | Indiv | 0.529 | 0.35 |  | Práce |  |  |  | POL1_1
|  | 1. základové patky zábradlí : | [24 empty] | VV | 0
|  | HH=-0,030 SH=-0,600 hl.570mm : (3,14*0,1*0,1)*0,570*16 |  | 0.28637 | [22 empty] | VV | 0
|  | 1. základové patky zástěn : | [24 empty] | VV | 0
|  | zástěna 1 : (0,4*0,4*0,6)*2 |  | 0.192 | [22 empty] | VV | 0
|  | zástěna 1 : (0,4*0,4*0,6)*2 |  | 0.192 | [22 empty] | VV | 0
10 | 275356021R00 | Bednění základ. patek BV ploch rovinných zřízení | m2 | 4.16 |  | 0 |  | 0 |  | 0 | 21 | 0 | 0.04275 | 0.18 | 0 | 0 |  | RTS 22/ I | RTS 22/ I | 0.55 | 2.29 |  | Práce |  |  |  | POL1_1
|  | 1. základové patky zástěn 1 a 2 : (0,4*0,65)*16 |  | 4.16 | [22 empty] | VV | 0
11 | 275356022R00 | Bednění základ. patek BV ploch rovinných odstran. | m2 | 4.16 |  | 0 |  | 0 |  | 0 | 21 | 0 | 0 | 0 | 0 | 0 |  | RTS 22/ I | RTS 22/ I | 0.32 | 1.33 |  | Práce |  |  |  | POL1_1
|  | Odkaz na mn. položky pořadí 10 : 4,16000 |  | 4.16 | [22 empty] | VV | 5
Díl: | 9 | Ostatní konstrukce a práce, bourání |  |  |  | 0 |  | 0 |  | 0 |  | 0 |  | 0.02 |  | 0 |  |  |  |  | 18.65 | [5 empty] | DIL
12 | 952901111R00 | Vyčištění budov o výšce podlaží do 4 m | m2 | 60 |  | 0 |  | 0 |  | 0 | 21 | 0 | 4e-05 | 0 | 0 | 0 |  | RTS 22/ I | RTS 22/ I | 0.308 | 18.48 |  | Práce |  |  |  | POL1_1
|  | terasa : 60 |  | 60 | [22 empty] | VV | 0
13 | 953941312R00 | Osazení požárního hasicího přístroje na stěnu | kus | 1 |  | 0 |  | 0 |  | 0 | 21 | 0 | 1e-05 | 0 | 0 | 0 |  | RTS 22/ I | RTS 22/ I | 0.17 | 0.17 |  | Práce |  |  |  | POL1_1
|  | 1. přenosné hasící přístroje : | [24 empty] | VV | 0
|  | préškový 6kg min.21A : 1 |  | 1 | [22 empty] | VV | 0
14 | 44984124R | Přístroj hasicí práškový NEURUPPIN PG 6 PDC | kus | 1 |  | 0 |  | 0 |  | 0 | 21 | 0 | 0.0155 | 0.02 | 0 | 0 | SPCM | RTS 22/ I | RTS 22/ I | 0 | 0 |  | Specifikace |  |  |  | POL3_0
Díl: | 99 | Staveništní přesun hmot |  |  |  | 0 |  | 0 |  | 0 |  | 0 |  | 0 |  | 0 |  |  |  |  | 5.16 | [5 empty] | DIL
15 | 999281105R00 | Přesun hmot pro budovy občanské výstavby, bydlení, výrobu a služby s omezením mechanizace vodorovná dopravní vzdálenost do 100 m pro budovy s jakoukoliv nosnou konstrukcí výšky do 6 m | t | 5.5 |  | 0 |  | 0 |  | 0 | 21 | 0 | 0 | 0 | 0 | 0 |  | RTS 22/ I | RTS 22/ I | 0.9385 | 5.16 |  | Práce |  |  |  | POL1_
Díl: | 766 | Konstrukce truhlářské |  |  |  | 0 |  | 0 |  | 0 |  | 0 |  | 0.17 |  | 0 |  |  |  |  | 8.69 | [5 empty] | DIL
16 | 766694114R00 | Montáž parapetních desek š.do 30 cm,dl.nad 260 cm | kus | 10 |  | 0 |  | 0 |  | 0 | 21 | 0 | 2e-05 | 0 | 0 | 0 |  | RTS 22/ I | Indiv | 0.83214 | 8.32 |  | Práce |  |  |  | POL1_7
|  | Terasa : 10 |  | 10 | [22 empty] | VV | 0
17 | 61187551R | Deska parapetní smrkové dřevo šířka 25 cm s transparentním lakem | m | 40 |  | 0 |  | 0 |  | 0 | 21 | 0 | 0.00413 | 0.17 | 0 | 0 | SPCM | RTS 22/ I | Indiv | 0 | 0 |  | Specifikace |  |  |  | POL3_0
18 | Pol__0020 | barový stolek kulatý do venkovního prostředí | ks | 7 |  | 0 |  | 0 |  | 0 | 21 | 0 | 0 | 0 | 0 | 0 |  | Vlastní | Indiv | 0 | 0 |  | Specifikace |  |  |  | POL3_0
19 | Pol__0021 | barová židle do venkovního prostředí | ks | 43 |  | 0 |  | 0 |  | 0 | 21 | 0 | 0 | 0 | 0 | 0 |  | Vlastní | Indiv | 0 | 0 |  | Specifikace |  |  |  | POL3_0
20 | 998766101R00 | Přesun hmot pro truhlářské konstr., výšky do 6 m | t | 0.1654 |  | 0 |  | 0 |  | 0 | 21 | 0 | 0 | 0 | 0 | 0 |  | RTS 22/ I | RTS 22/ I | 2.255 | 0.37 |  | Přesun hmot |  |  |  | POL7_
Díl: | 767 | Konstrukce zámečnické |  |  |  | 0 |  | 0 |  | 0 |  | 0 |  | 3.6 |  | 0 |  |  |  |  | 122.95 | [5 empty] | DIL
21 | 767392112R00 | Montáž krytiny střech, tvar. plechem, šroubováním | m2 | 70 |  | 0 |  | 0 |  | 0 | 21 | 0 | 0.00071 | 0.05 | 0 | 0 |  | RTS 22/ I | Indiv | 0.34 | 23.8 |  | Práce |  |  |  | POL1_7
|  | 1. zastřešení terasy : 70,0 |  | 70 | [22 empty] | VV | 0
22 | 5535063906R | Plech trapézový Trapéz T35Dn tl. 0,75 mm pozink s prolisem | m2 | 77 |  | 0 |  | 0 |  | 0 | 21 | 0 | 0.00725 | 0.56 | 0 | 0 | SPCM | RTS 22/ I | Indiv | 0 | 0 |  | Specifikace |  |  |  | POL3_0
|  | Odkaz na mn. položky pořadí 21 : 70,00000*1,1 |  | 77 | [22 empty] | VV | 5
23 | 767995108R00 | Montáž kov. atypických konstr. nad 500 kg-ocelová konstrukce zastřešení terasy vč.kotvení zavětrování, detailů, pom.prací | kg | 2598.35 |  | 0 |  | 0 |  | 0 | 21 | 0 | 0.0001 | 0.26 | 0 | 0 |  | RTS 22/ I | Indiv | 0.034 | 88.34 |  | Práce |  |  |  | POL1_7
|  | 1. výpočet výměr dle výpočtu projektanta : | [24 empty] | VV | 0
|  | bez montáže zastřešení z trapézových plechů - samostatná položka : | [24 empty] | VV | 0
|  | sloupy, průvlaky, střecha : 2328,1 |  | 2328.1 | [22 empty] | VV | 0
|  | zavětrování : 57,6 |  | 57.6 | [22 empty] | VV | 0
|  | zábradlí : 212,65 |  | 212.65 | [22 empty] | VV | 0
24 | 13483315v | Dodávka ocelové konstrukce zastřešení terasy, výroba dílců v dílně včetně povrchové úpravy, detailů zavětrování, spojovacího materiálu | kg | 2728.2675 |  | 0 |  | 0 |  | 0 | 21 | 0 | 0.001 | 2.73 | 0 | 0 |  | Vlastní | Indiv | 0 | 0 |  | Specifikace |  |  |  | POL3_
|  | 1. výpočet výměr dle výpočtu projektanta : | [24 empty] | VV | 0
|  | tabulka Výkazu výměr ocelových prvků : | [24 empty] | VV | 0
|  | bez montáže zastřešení z trapézových plechů - samostatná položka : | [24 empty] | VV | 0
|  | prořez 5% : | [24 empty] | VV | 0
|  | sloupy, průvlaky, střecha : 2328,1*1,05 |  | 2444.505 | [22 empty] | VV | 0
|  | zavětrování : 57,6*1,05 |  | 60.48 | [22 empty] | VV | 0
|  | zábradlí : 212,65*1,05 |  | 223.2825 | [22 empty] | VV | 0
25 | 998767102R00 | Přesun hmot pro zámečnické konstr., výšky do 12 m | t | 3.596 |  | 0 |  | 0 |  | 0 | 21 | 0 | 0 | 0 | 0 | 0 |  | RTS 22/ I | Indiv | 3.006 | 10.81 |  | Přesun hmot |  |  |  | POL7_
Díl: | 767.01 | Zámečnické konstrukce - ost.výrobky |  |  |  | 0 |  | 0 |  | 0 |  | 0 |  | 0.71 |  | 0 |  |  |  |  | 6.77 | [5 empty] | DIL
26 | Pol__0012 | Ocelové zábradlí dl.40,25m, ocelový rám tenkost. Prof.50/50/3mm s výplní z poplastovaného pletiva , výška 1,0m , černá, vč.kotvení, povrchové úpravy, provedení dle projektové dokumentace, žárově | kg | 684 |  | 0 |  | 0 |  | 0 | 21 | 0 | 0.001 | 0.68 | 0 | 0 |  | Vlastní | Indiv | 0 | 0 |  | Práce |  |  |  | POL1_
27 | Pol__0013 | Ocelová dvířka šířka 1,245m, z tenkostěných profilů, výplň poplastované pletivo, černá | kus | 1 |  | 0 |  | 0 |  | 0 | 21 | 0 | 0.03 | 0.03 | 0 | 0 |  | Vlastní | Indiv | 0 | 0 |  | Práce |  |  |  | POL1_
28 | Pol__0014 | zástěna 1 - ocelová konstrukce z bezešvých trubek, výplň nylonová síť 30/30/3mm, černá, vypnutá na konstrukci, dvojnásobná, D+M-12,0m2 | kus | 1 |  | 0 |  | 0 |  | 0 | 21 | 0 | 0 | 0 | 0 | 0 |  | Vlastní | Indiv | 0 | 0 |  | Práce |  |  |  | POL1_
29 | Pol__0015 | zástěna 2 - ocelová konstrukce z bezešvých trubek, výplňn nylonová síť 30/30/3mm, černá, vypnutá na konstrukci, dvojnásobná, D+M, 12,7m2 | kus | 1 |  | 0 |  | 0 |  | 0 | 21 | 0 | 0 | 0 | 0 | 0 |  | Vlastní | Indiv | 0 | 0 |  | Práce |  |  |  | POL1_
30 | Pol__0016 | Polypropylenová sí´t 30/30/3 mm, černá vvypnutá na kovovou konstrukci, D+M | m2 | 150 |  | 0 |  | 0 |  | 0 | 21 | 0 | 0 | 0 | 0 | 0 |  | Vlastní | Indiv | 0 | 0 |  | Specifikace |  |  |  | POL3_0
31 | Pol__0017 | Poplastované pletivo, černá - zábradlí a terasa směrem do hřiště - v.100 cm | m2 | 102 |  | 0 |  | 0 |  | 0 | 21 | 0 | 0 | 0 | 0 | 0 |  | Vlastní | Indiv | 0 | 0 |  | Specifikace |  |  |  | POL3_0
32 | 998767102R00 | Přesun hmot pro zámečnické konstr., výšky do 12 m | t | 2.253 |  | 0 |  | 0 |  | 0 | 21 | 0 | 0 | 0 | 0 | 0 |  | RTS 22/ I | RTS 22/ I | 3.006 | 6.77 |  | Práce |  |  |  | POL1_
Díl: | 783 | Nátěry |  |  |  | 0 |  | 0 |  | 0 |  | 0 |  | 0.02 |  | 0 |  |  |  |  | 12.58 | [5 empty] | DIL
33 | 783903811R00 | Odmaštění chemickými rozpouštědly | m2 | 48 |  | 0 |  | 0 |  | 0 | 21 | 0 | 7e-05 | 0 | 0 | 0 |  | RTS 22/ I | Indiv | 0.14 | 6.72 |  | Práce |  |  |  | POL1_7
|  | nater1 : 48,0 |  | 48 | [22 empty] | VV | 0
34 | 783124721RT1 | Nátěr syntetický, základní antikorozní zámečnických konstrukcí jednonásobný | m2 | 48 |  | 0 |  | 0 |  | 0 | 21 | 0 | 0.00016 | 0.01 | 0 | 0 |  | RTS 22/ I | Indiv | 0.042 | 2.02 |  | Práce |  |  |  | POL1_
|  | Odkaz na mn. položky pořadí 33 : 48,00000 |  | 48 | [22 empty] | VV | 5
35 | 783124721RT2 | Vrchní antikorozní nátěr zámečnických konstrukcí dvojnásobný syntetický standardní | m2 | 48 |  | 0 |  | 0 |  | 0 | 21 | 0 | 0.00027 | 0.01 | 0 | 0 |  | RTS 22/ I | Indiv | 0.08 | 3.84 |  | Práce |  |  |  | POL1_
|  | Odkaz na mn. položky pořadí 33 : 48,00000 |  | 48 | [22 empty] | VV | 5
Díl: | VN | Vedlejší náklady |  |  |  | 0 |  | 0 |  | 0 |  | 0 |  | 0 |  | 0 |  |  |  |  | 0 | [5 empty] | DIL
36 | VRN0 | Ztížené výrobní podmínky | Soubor | 0 |  | 0 |  | 0 |  | 0 | 21 | 0 | 0 | 0 | 0 | 0 |  | Vlastní | Indiv | 0 | 0 |  | VRN |  |  |  | POL99_8
37 | VRN1 | Oborová přirážka | Soubor | 0 |  | 0 |  | 0 |  | 0 | 21 | 0 | 0 | 0 | 0 | 0 |  | Vlastní | Indiv | 0 | 0 |  | VRN |  |  |  | POL99_8
38 | VRN2 | Přesun stavebních kapacit | Soubor | 0 |  | 0 |  | 0 |  | 0 | 21 | 0 | 0 | 0 | 0 | 0 |  | Vlastní | Indiv | 0 | 0 |  | VRN |  |  |  | POL99_8
39 | VRN3 | Mimostaveništní doprava | Soubor | 1 |  | 0 |  | 0 |  | 0 | 21 | 0 | 0 | 0 | 0 | 0 |  | Vlastní | Indiv | 0 | 0 |  | VRN |  |  |  | POL99_8
40 | VRN4 | Zařízení staveniště | Soubor | 1 |  | 0 |  | 0 |  | 0 | 21 | 0 | 0 | 0 | 0 | 0 |  | Vlastní | Indiv | 0 | 0 |  | VRN |  |  |  | POL99_8
41 | VRN5 | Provoz investora | Soubor | 0 |  | 0 |  | 0 |  | 0 | 21 | 0 | 0 | 0 | 0 | 0 |  | Vlastní | Indiv | 0 | 0 |  | VRN |  |  |  | POL99_2
42 | VRN6 | Kompletační činnost (IČD) | Soubor | 1 |  | 0 |  | 0 |  | 0 | 21 | 0 | 0 | 0 | 0 | 0 |  | Vlastní | Indiv | 0 | 0 |  | VRN |  |  |  | POL99_8
[25 empty] | 15 | 21 | DPH
| Celkem |  |  |  |  | 0 | [18 empty] | 0 | 0 | SUM
Poznámky uchazeče k zadání
POPUZIV
END
Note on S6: Jedná se o informaci, zda se jedná o položku, která je do rozpočtu zadána z cenové soustavy RTS, nebo vlastní.
Note on T6: Jedná se o název CÚ, která je zadána u položky rozpočtu