## DP_tabulky
Poř. č. | DVP | Taxon latinsky | Taxon česky | Zastoupení taxonu % - keře, ks - strom | Obvod kmene cm | Průměr kmene cm | Průměr koruny m | Výška dřeviny m | Spodní okraj koruny m | Redukce koruny % | Věková kategorie 1 - 5 | Vitalita 0 - 5 | Zravotní stav 0 - 5 | Sadov.hodnota 1-5 | Plocha porostu neredukovaná m2 | Pokryvnost % | Plocha porostu redukovaná m2 | Ocenění dřevin Kč | Poznámka
1 | K | Lonicera tatarica | zimolez | 90% |  |  |  | 2,5 | [6 empty] | 20 |  | 100 | 20 | volně rostoucí živý plot
|  | Sambucus nigra | bez černý | +
|  | Prunus mahaleb | mahalebka | +
|  | Spiraea van Houttei | tavolník | 10%
2 | K | Lonicera tatarica | zimolez | 20% |  |  |  | 2,5 | [6 empty] | 10 |  | 100 | 10 | vč. náletu pajasanu výška 4 m, prům. kmene 6 cm
|  | Forsythia intermedia | zlatice | 20%
|  | Spiraea van Houttei | tavolník | 60%
3 | S | Malus domestica | jabloň |  | 68 v 0,4 m | 22 v 0,4m | 4 | 5 | 0.5 | 10 | 2 | 1 | 1 | 3-4 |  |  |  |  | nakloněný kmen
4 | S | Malus domestica | jabloň |  | 63 v 0,4 m | 20 v 0,4 m | 4 | 5 | 1 | 10 | 2 | 1 | 1 | 3-4 |  |  |  |  | mírně nakloněný kmen k plotu
5 | S | Malus domestica | jabloň |  | 53 v 0,4 m | 17 v 0,4 m | 4 | 4 | 1 | 20 | 2 | 1 | 2 | 3-4 |  |  |  |  | 2 kmen od 0,4 m, kmen nakloněný k plotu
6 | P | Prunus mahaleb | mahalebka | 25% |  |  |  | 2-6 | [6 empty] | 320 |  | 80 | 256 | nálety stromů do prům. kmene 10 cm
|  | Sambucus nigra | bez černý | 5% | [14 empty] | zapojený neudržovaný podrost ovocných stromů
|  | Rosa canina | růže šípková | +
|  | Symphoricarpos albus | pámelník | 20%
|  | Acer campestre | javor babyka | +
|  | Acer tataricum | javor tatarský | 5%
|  | Crataegus sp. | hloh | 15%
|  | Prunus sp. | slivoň | 10%
|  | Prunus avium | třešeň | 10%
|  | Robinia pseudoacacia | trnovník akát | 5%
|  | Prunus cerasifera | myrobalán | +
|  | Lonicera tatarica | zimolez | 5%
|  | Pyracantha coccinea | hlohyně | +
|  | Acer negundo | javor jasanolistý | +
7 | S | Malus domestica | jabloň |  | 51 v 0,4 m | 16 v 0,4 m | 4 | 4 | 1.5 | 20 | 2 | 1 | 2 | 3-4 |  |  |  |  | kmen nakloněný k plotu, v 0,4 se větví na 2kmen
8 | S | Malus domestica | jabloň |  | 43 | 13.6877 | 5 | 6 | 2 | 20 | 2 | 1 | 2 | 4 |  |  |  |  | původně vícekmen (4kmen)
9 | S | Malus domestica | jabloň |  | 60 v 0,8 m | 19 v 0,8 m | 5 | 7 | 2 | 30 | 2 | 1-2 | 2 | 4 |  |  |  |  | ohnutý terminál nad hřiště, 2 kmen od 1 m, 1 kmen téměř suchý
10 | S | Prunus avium | třešeň |  | 73 | 23.2373 | 7 | 8 | 2 | 20 | 3 | 1 | 1-2 | 3-4 |  |  |  |  | vrostlá větev do oplocení, klejotok u báze kmene
11 | S | Malus domestica | jabloň |  | 44 v 0,8 m | 14 v 0,8 m | 5 | 5 | 1 | 20 | 2 | 1 | 1-2 | 3-4 |  |  |  |  | v 1 m se větví na 2 kmeny
12 | S | Malus domestica | jabloň |  | 56 | 17.8259 | 6 | 5 | 1.5 | 20 | 2 | 1 | 1 | 3-4 |  |  |  |  | drobné rány po odstraněných větvích, mírně nakloněný kmen k plotu
13 | S | Malus domestica | jabloň |  | 33, 34 | 11, 11 | 6 | 5 | 1.5 | 40 | 2 | 1 | 2 | 3-4 |  |  |  |  | obvod náhradního kmene je 47 cm, 2kmen od báze, nemají společnou bázi
14 | S | Malus domestica | jabloň |  | 61, 29 v 0,3 m | 19, 9 v 0,3 m | 7 | 5 | 1.5 | 30 | 2 | 1 | 2 | 3-4 |  |  |  |  | obvod náhradního kmene je 68 cm, 2 kmeny od báze, nejsou srostlé, 1 silnější kmen se v 0,3 m větví na 2 km.
15 | S | Malus domestica | jabloň |  | 44, 42 34 v 0,4 m | 14, 13, 11 v 0,4 m | 7 | 6 | 1.5 | 20 | 2 | 1 | 2 | 3-4 |  |  |  |  | obvod náhradního kmene je 58 cm, 1 pahýl prům. 6 cm výšky 1 m neměřen, 4 kmeny od báze, 2 kmeny u báze srůstají
16 | S | Malus domestica | jabloň |  | 32, 30 28 v 0,5 m | 10, 10 9 v 0,5 m | 5 | 5 | 1.5 | 30 | 2 | 1 | 1-2 | 3-4 |  |  |  |  | obvod náhradního kmene je 43 cm, 3 kmen od země
17 | S | Malus domestica | jabloň |  | 22, 36 v 0,6 m | 7, 11 v 0,6 m | 5 | 5 | 2 | 50 | 2 | 1 | 2 | 3-4 |  |  |  |  | obvod náhradního kmene je 42 cm, 2 kmen od země koruna výrazně redukovaná zápojem
18 | S | Malus domestica | jabloň |  | 42, 88 v 0,4 m | 13, 28 v 0,4 m | 7 | 6 | 1.5 | 30 | 3 | 1 | 1-2 | 3-4 |  |  |  |  | obvod náhradního kmene je 98 cm, 2 kmen od země, silnější kmen se v 0,5 m větví
19 | S | Prunus mahaleb | mahalebka |  | 84 | 26.7388 | 8 | 7 | 2 | 40 | 3 | 1 | 2 | 4 |  |  |  |  | velmi výrazně nakloněná k plotu, opírá se o něj, kmen těsně u jabloně č. 18, koruna jednostranná
20 | S | Malus domestica | jabloň |  | 48, 66 v 0,2 m | 15, 21 v 0,2 m | 7 | 6 | 1.5 | 30 | 3 | 1 | 2 | 3-4 |  |  |  |  | obvod náhradního kmene je 82 cm, 2 kmen od země, v 0,2 m 4 kmeny, 1 kmen suchý
21 | S | Malus domestica | jabloň |  | 86 v 0,5 m | 27 v 0,5 m | 7 | 6 | 1 | 20 | 3 | 1 | 1-2 | 3-4 |  |  |  |  | rány po odstraněných větvích
22 | S | Malus domestica | jabloň |  | 31 v 0,7 m | 10 v 0,7 m | 4 | 5 | 1 | 50 | 1 | 1-2 | 2 | 4 |  |  |  |  | nakloněná k plotu, rány na kmeni kalusí
23 | S | Malus domestica | jabloň |  | 78 v 0,6 m | 25 v 0,6 m | 5 | 5 | 1.5 | 60 | 3 | 3-4 | 4 | 4-5 |  |  |  |  | 2 kmen v 0,6 m, téměř suchá, kmen oloupaný, suché trouchnivé větve, koruna částečně sekundární
24 | S | Prunus avium | třešeň |  | 61 | 19.4175 | 6 | 8 | 2 | 40 | 3 | 1-2 | 1 | 3-4 |  |  |  |  | mírně prosychá, mírně jednostranná, 1 m od č. 25, koruna redukovaná zápojem
25 | S | Prunus avium | třešeň |  | 78 v 1 m | 25 v 1 m | 7 | 8 | 2 | 50 | 3 | 1-2 | 1-2 | 3-4 |  |  |  |  | mríně prosychá, pahýly suchých větví, koruna redukovaná zápojem
26 | S | Prunus avium | třešeň |  | 83 v 0,8 m | 26 v 0,8 m | 7 | 7 | 2 | 40 | 3 | 2 | 2 | 4 |  |  |  |  | prosychá, pahýly kosterních větví, koruna stěsnaná zápojem
27 | S | Prunus avium | třešeň |  | 68 | 21.6457 | 5 | 6 | 2 | 60 | 3 | 3 | 3 | 4-5 |  |  |  |  | výrazně proschlá, pahýly kosterních větví, jednostranná
28 | P | Spiraea van Houttei | tavolník | 70% |  |  |  | 1-2 | [6 empty] | 15 |  | 100 | 15 | podél oplocení
|  | Forsythia intermedia | zlatice | 20%
|  | Fraxinus excelsior | jasan | 5%
|  | Acer campestre | javor babyka | 5%
29 | P | Rosa canina | růže šípková | 40% |  |  |  | 2 | [6 empty] | 10 |  | 100 | 10
|  | Crataegus sp. | hloh | 5%
|  | Acer tataricum | javor tatarský | 50%
|  | Acer negundo | javor jasanolistý | 5%
|  | Acer campestre | javor babyka | +
|  | Prunus mahaleb | mahalebka | +
|  | Quercus robur | dub | +
30 | P | Rosa canina | růže šípková | 80% |  |  |  | 1,7 | [6 empty] | 3 |  | 100 | 3
|  | Malus domestica | jabloň | 10%
|  | Acer campestre | javor babyka | 10%
31 | SS | Fraxinus excelsior | jasan | 100% |  |  |  | 2 | [6 empty] | 1 |  | 10 | 1 | výmladky, cca 8 výhonů, průměry 2-3 cm
32 | P | Sambucus nigra | bez černý | 50% |  |  |  | 1-2 | [6 empty] | 10 |  | 100 | 10 | u oplocení
|  | Crataegus sp. | hloh | +
|  | Prunus mahaleb | mahalebka | +
|  | Acer campestre | javor babyka | +
|  | Forsythia intermedia | zlatice | 50%
33 | S | Juglans regia | ořešák |  | 21 v 0,3 m | 7 v 0,3 m | 2 | 3 | 0.5 | 10 | 1 | 1 | 1-2 | 3-4 |  |  |  |  | nemá terminál
34 | S | Prunus avium | třešeň |  | 70 | 22.2823 | 8 | 10 | 1 | 30 | 3 | 1-2 | 1-2 | 3-4 |  |  |  |  | mírně prosychají spodní větve, vrůstá do ní jasan
35 | S | Fraxinus excelsior | jasan |  | 32, 39 29, 26 | 10,12 9, 8 | 6 | 8 | 2 | 40 | 1 | 2 | 2 | 4 |  |  |  |  | obvod náhradního kmene je 49 cm, 4 kmeny do báze, původně 5 kmenů, vyrůstají těsně u třešně
36 | S | Prunus avium | třešeň |  | 68 | 21.6457 | 5 | 7 | 2 | 40 | 2 | 2 | 2 | 4 |  |  |  |  | suchý terminál, prosychají spodní větve, drobné poškození kmene
37 | S | Prunus avium | třešeň |  | 29 | 9.2313 | 3 | 7 | 2.5 | 20 | 1 | 1-2 | 1 | 3-4
38 | S | Prunus avium | třešeň |  | 28 | 8.9129 | 4 | 7 | 2.5 | 30 | 1 | 1-2 | 1 | 3-4
39 | P | Prunus cerasifera | myrobalán | 10% |  |  |  | 1,5-2,5 | [6 empty] | 12 |  | 100 | 12
|  | Sambucus nigra | bez černý | 40%
|  | Prunus avium | třešeň | +
|  | Crataegus sp. | hloh | 10%
|  | Rosa canina | růže šípková | 5%
|  | Lonicera tatarica | zimolez | 30%
|  | Acer campestre | javor babyka | 5%
40 | P | Crataegus sp. | hloh | 30% |  |  |  | 2 | [6 empty] | 25 |  | 80 | 20 | vč. náletu dubu výška 1 m
|  | Rosa canina | růže šípková | 50%
|  | Prunus avium | třešeň | 5%
|  | Acer tataricum | javor tatarský | 5%
|  | Sambucus nigra | bez černý | 5%
|  | Lonicera tatarica | zimolez | 5%
41 | P | Sambucus nigra | bez černý | 100% |  |  |  | 2-3 | [6 empty] | 25 |  | 100 | 25
|  | Acer campestre | javor babyka | +
|  | Aesculus hippocastanum | jírovec | +
42 | SS | Acer campestre | javor babyka |  |  | 1-2 | [8 empty] | 2 |  | 100 | 1.5 | výmladky, cca 7 výhonů, průměry 1-2 cm
43 | S | Prunus mahaleb | mahalebka |  | 52 | 16.5526 | 5 | 8 | 2 | 10 | 2 | 1 | 1-2 | 3-4 |  |  |  |  | vrostlá do oplocení
44 | P | Prunus mahaleb | mahalebka | 40% |  |  |  | 2-6 | [6 empty] | 100 |  | 100 | 100 | vč. 1 ks s prům.kmene 8 cm
|  | Sambucus nigra | bez černý | +
|  | Acer negundo | javor jasanolistý | +
|  | Mahonia aquifolium | mahonie | +
|  | Crataegus sp. | hloh | +
|  | Acer campestre | javor babyka | + | [14 empty] | vč. 1 ks s prům. kmene 10 cm
|  | Acer pseudoplatanus | javor klen | +
|  | Prunus avium | třešeň | 30%
|  | Prunus cerasifera | myrobalán | 20%
|  | Forsythia intermedia | zlatice | +
|  | Rosa canina | růže šípková | 5%
|  | Fraxinus excelsior | jasan | 5%
45 | S | Malus domestica | jabloň |  | 54 | 17.1892 | 4 | 7 | 3 | 60 | 2 | 3-4 | 4 | 4-5 |  |  |  |  | dutý kmen, výrazně proschlá, pahýly suchých spodních větví, nakloněná k č. 43, oloupaná borka
46 | S | Malus domestica | jabloň |  | 78 | 24.8289 | 7 | 6,5 | 3 | 50 | 3 | 3 | 2-3 | 4 |  |  |  |  | v 0,3 m rána po vylomené větvi, výrazně prosychají spodní větve, těsně u plotu
47 | P | Sambucus nigra | bez černý | 60% |  |  |  | 1,5 | [6 empty] | 1.5 |  | 100 | 1.5
|  | Acer tataricum | javor tatarský | 40%
48 | K | Ribes sp. | josta |  |  |  |  | 2 | [6 empty] | 2 |  | 100 | 2 | výrazně proschlý, rozkleslý
49 | SS | Prunus avium | třešeň | 6 ks |  | 2-5 | 1-2 | 3 | 0.5 | 20 | 1 | 1 | 1-2 | 4 | 10 |  | 100 | 10
|  | Crataegus sp. | hloh | 1 ks |  | 2 | 1 | 2 | 0 | 10 | 1 | 1 | 1-2 | 4
|  | Juglans regia | ořešák | 1 ks |  | 2 | 0.5 | 2 | 0.5 | 10 | 1 | 1 | 1-2 | 4
50 |  | Prunus avium | třešeň |  |  |  |  | 0,8 | [6 empty] | 1 |  | 100 | 1
51 |  | Prunus avium | třešeň |  |  |  |  | 1,5 | [6 empty] | 2 |  | 100 | 1.5 | u oplocení
52 |  | Malus domestica | jabloň |  | 21, 22 19 u báze | 7, 7 6 u báze | 2 | 3 | 0 | 50 | 1 | 2 | 3 | 4 |  |  |  |  | 3 kmen od báze, výrazně proschlá, část suchá obvod náhradního kmene 29 cm
53 |  | Prunus cerasifera | myrobalán |  | 96, 46 31, 27 49 u báze | 31, 15 10, 9 16 u báze | 8 | 7 | 0 | 0 | 3 | 1 | 1 | 3 |  |  |  |  | obvod náhradního kmene je 103 cm, zavětvený až k zemi keřovitý růst
54 |  | Rosa canina | růže šípková | 40% |  |  |  | 2-5 | [6 empty] | 36 |  | 100 | 36
|  | Sambucus nigra | bez černý | 30%
|  | Prunus cerasifera | myrobalán | 30% | [14 empty] | do prům. kmene 10 cm
55 |  | Prunus avium | třešeň |  | 113 | 35.9701 | 10 | 11 | 0.5 | 10 | 3 | 1 | 0 | 3 |  |  |  |  | drobné suché větve
56 |  | Prunus domestica | švestka |  | 87 | 27.6938 | 6 | 7 | 2 | 40 | 3 | 1-2 | 1-2 | 3-4 |  |  |  |  | v zástinu, suché spodní větve - pahýly u báze výmladky z kořenů (Prunus cerasifera)
57 |  | Malus domestica | jabloň |  | 68 v 1 m | 22 v 1 m | 5 | 7 | 2 | 50 | 3 | 2 | 2-3 | 4 |  |  |  |  | výrazně proschlá v zástinu, spodní větve suché, na kmeni v 0,7 m pahýly po odstraněných větvích
58 |  | Prunus domestica | švestka |  | 82 v 0,7 m | 26 v 0,7 m | 8 | 7 | 2 | 30 | 3 | 1 | 1-2 | 3-4 |  |  |  |  | v zástinu, suché spodní větve - pahýly u báze výmladky z kořenů (Prunus cerasifera)
59 |  | Prunus cerasifera | myrobalán | cca 69 ks |  | 5-15 | 1-4 | 2-6 | 0-2 | 20-60 | 1-2 | 1-2 | 2 | 4 | 170 |  | 90 | 153 | vč. drobných náletů s prům. kmene 1-5 cm (nepočítány) vč. náletu třešně a růže šípkové
60 |  | Sambucus nigra | bez černý | 90% |  |  |  | 4 | [6 empty] | 4 |  | 100 | 4
|  | Lonicera tatarica | zimolez | 10%
Dřeviny vně oplocení
61 |  | Prunus mahaleb | mahalebka |  | 74 | 23.5556 | 4.5 | 6 | 1.5 | 60 | 3 | 2-3 | 3 | 4 |  |  |  |  | kmen vyrůstá ze sousedního pozemku, prorostlá plotem, koruna z větší části nad řešeným pozemkem
62 |  | Prunus mahaleb | mahalebka |  | 50, 27 33 | 16, 9 11 | 7 | 6 | 1 | 30 | 2 | 1 | 2-3 | 4 |  |  |  |  | 3 kmen, 1 kmen na řešeném pozemku, původně vícekmen, zarostlý v oplocení
63 |  | Malus domestica | jabloň |  | 48, 27 43 | 15, 9 14 | 4 | 5 | 1 | 60 | 2 | 2-3 | 3 | 4 |  |  |  |  | 3 kmen od země, výmladky na kmeni, 2 kmeny zcela suché
64 |  | Crataegus sp. | hloh |  | 68 | 21.6457 | 4 | 6 | 2 | 40 | 1 | 1 | 1-2 | 4 |  |  |  |  | 2 kmen do země, kmeny srůst, roste těsně u plotu
65 |  | Berberis sp. (čevenolistý cv.) | dřišťál |  |  |  |  | 0,8 | [6 empty] | 1 |  | 100 | 1 | solitérní keř
66 |  | Berberis sp. (čevenolistý cv.) | dřišťál |  |  |  |  | 0,8 | [6 empty] | 1 |  | 100 | 1 | solitérní keř
67 |  | Berberis sp. (čevenolistý cv.) | dřišťál |  |  |  |  | 0,8 | [6 empty] | 1 |  | 100 | 1 | solitérní keř
68 |  | Berberis sp. (čevenolistý cv.) | dřišťál |  |  |  |  | 0,8 | [6 empty] | 1 |  | 100 | 1 | solitérní keř
69 |  | Berberis sp. (čevenolistý cv.) | dřišťál |  |  |  |  | 0,8 | [6 empty] | 1 |  | 100 | 1 | solitérní keř
70 |  | Berberis sp. (čevenolistý cv.) | dřišťál |  |  |  |  | 0,7 | [6 empty] | 0.5 |  | 100 | 0.5 | solitérní keř
71 |  | Swida stolonifera | svída |  |  |  |  | 1,7 | [6 empty] | 4 |  | 100 | 4 | solitérní keř
VYSVĚTLIVKY:
"nadlimitní" dřevina navržená ke kácení, vyžaduje povolení kácení
"podlimitní" dřevina navržená ke kácení, nevyžaduje povolení kácení
dřevina navržená k ponechání
|  | * |  | obvod a průměr "náhradního" kmene získaný přepočtovým vzorcem
Obvody kmenů byly měřeny dle Metodického doporučení Ministerstva životního prostředí, odboru obecné ochrany přírody a krajiny, k aplikaci některých ustanovení vyhlášky Ministerstva životního prostředí
Pokud nelze obvod kmene změřit ve výšce 130 cm (např. se kmen větví na kosterní větve v nižší výšce), měří se obvod kmene v nižší výšce tam, kde je nejméně ovlivněn kořen. náběhy a začínajícím větvením,
Pokud se jedná o stromy větvící se již od země na více kmenů (tzv. vícekmeny), pak se bere za základ průměr náhradního kmene ve výšce 130 cm. Průměr náhrad. kmene se získá pomocí přepočtového vzorce.