## Pokyny pro vyplnění
Pokyny pro vyplnění
Ve všech listech tohoto souboru můžete měnit pouze buňky s modrým pozadím. Jedná se o tyto údaje : - údaje o firmě - jednotkové ceny položek zadané na maximálně dvě desetinná místa

## Stavba
#RTSROZP# | Soupis stavebních prací, dodávek a služeb
| Stavba: |  | MD240702_A | Stavební úpravy dětské skupiny Palmovka 2179/6A, Praha 8
| Zadavatel | [5 empty] | IČO:
DIČ:
| Projektant: | [5 empty] | IČO:
DIČ:
| Zhotovitel: | [5 empty] | IČO:
DIČ:
Vypracoval:
| Rozpis ceny | [6 empty] | Celkem
HSV | HSV | [6 empty] | 0
PSV | PSV | [6 empty] | 0
MON | MON | [6 empty] | 0
VN | Vedlejší náklady | [6 empty] | 0
ON | Ostatní náklady | [6 empty] | 0
| Celkem | [6 empty] | 0
Rekapitulace daní
0 | Základ pro sníženou DPH |  |  | 12 | % | 0 |  |  | CZK
0 | Snížená DPH |  |  | 12 | % | 0 |  |  | CZK
0 | Základ pro základní DPH |  |  | 21 | % | 0 |  |  | CZK
0 | Základní DPH |  |  | 21 | % | 0 |  |  | CZK
0 | Zaokrouhlení |  |  |  |  | 0 |  |  | CZK
| Cena celkem bez DPH |  |  |  |  | 0 |  |  | CZK
0 | Cena celkem s DPH |  |  |  |  | 0 |  |  | CZK
|  | v |  |  | dne
|  |  | Za zhotovitele |  |  |  | Za objednatele
Rekapitulace dílčích částí
#CASTI>> | Číslo | Název |  |  | Základ pro sníženou DPH | Základ pro základní DPH | DPH celkem | Cena celkem | %
1 | Stavba |  |  |  | 0 | 0 | 0 | 0
2 |  | Ostatní a vedlejší náklady |  |  | 0 | 0 | 0 | 0
3 | 0.01 | Ostatní a vedlejší náklady |  |  | 0 | 0 | 0 | 0
2 |  | Stavební objekt |  |  |  |  | 0
2 | SO01 | Dětská skupina |  |  | 0 | 0 | 0 | 0
3 | 01.1 | ASŘ |  |  | 0 | 0 | 0 | 0
3 | 01.2 | Zdravotně technické instalace |  |  | 0 | 0 | 0 | 0
3 | 01.3 | ÚT |  |  | 0 | 0 | 0 | 0
3 | 01.4 | Elektroinstalace - silnoproud |  |  | 0 | 0 | 0 | 0
3 | 01.5 | Elektroinstalace - slaboproud |  |  | 0 | 0 | 0 | 0
3 | 01.6 | Elektroinstalace - hromosvod a uzemnění |  |  | 0 | 0 | 0 | 0
3 | 01.7 | VZT |  |  | 0 | 0 | 0 | 0
3 | 01.8 | Gastrovybavení |  |  | 0 | 0 | 0 | 0
| Celkem za stavbu |  |  |  | 0 | 0 | 0 | 0 | 0
#POPS | Popis stavby: MD240702_A - Stavební úpravy dětské skupiny Palmovka 2179/6A, Praha 8
#POPO | Popis objektu: SO00 - Ostatní a vedlejší náklady
#POPR | Popis rozpočtu: 0.01 - Ostatní a vedlejší náklady
#POPO | Popis objektu: SO01 - Dětská skupina
#POPR | Popis rozpočtu: 01.1 - ASŘ
#POPR | Popis rozpočtu: 01.2 - Zdravotně technické instalace
| Zdravotně technické instalace | [8 empty] | Zdravotně technické instalace
| "Jedná se o materiálovou specifikaci nenahrazující výrobní přípravu dodavatele. Výpis obsahuje pouze základní položky ve smyslu dodávka. | [8 empty] | "Jedná se o materiálovou specifikaci nenahrazující výrobní přípravu dodavatele. Výpis obsahuje pouze základní položky ve smyslu dodávka.
| Při zpracování nabídky je nutné vycházet ze všech částí dokumentace (tj. technické zprávy, všech výkresů i specifikace materiálu. Pouhým oceněním výkazu výměr není možné vypracovat kvalitní nabídku. | [8 empty] | Při zpracování nabídky je nutné vycházet ze všech částí dokumentace (tj. technické zprávy, všech výkresů i specifikace materiálu. Pouhým oceněním výkazu výměr není možné vypracovat kvalitní nabídku.
| Potenciálním dodavatelem musí být odborná firma, která se obeznámila se všemi okolnostmi této zakázky a zahrnula je do nabízené ceny. Součástí ceny musí být veškeré náklady, aby cena byla konečná a zahrnovala celou dodávku akce. Dodavatel ručí za to, že v nabízené ceně je navrženo veškeré potřebné zařízení a výkony. | [8 empty] | Potenciálním dodavatelem musí být odborná firma, která se obeznámila se všemi okolnostmi této zakázky a zahrnula je do nabízené ceny. Součástí ceny musí být veškeré náklady, aby cena byla konečná a zahrnovala celou dodávku akce. Dodavatel ručí za to, že v nabízené ceně je navrženo veškeré potřebné zařízení a výkony.
| Předpokládá se, že dodávka je nabízena jako kompletní dílo včetně kompletní montáže, veškerého souvisejícího doplňkového, podružného a montážního materiálu tak, aby celé zařízení bylo funkční a splňovalo všechny předpisy, které se na ně vztahují (součástí potrubí jsou nejen kolena, oblouky, redukce, šroubení, prostupové manžety ale i podpěry, konzoly a závěsy a veškeré ocelové konstrukce nezbytné pro uložení." | [8 empty] | Předpokládá se, že dodávka je nabízena jako kompletní dílo včetně kompletní montáže, veškerého souvisejícího doplňkového, podružného a montážního materiálu tak, aby celé zařízení bylo funkční a splňovalo všechny předpisy, které se na ně vztahují (součástí potrubí jsou nejen kolena, oblouky, redukce, šroubení, prostupové manžety ale i podpěry, konzoly a závěsy a veškeré ocelové konstrukce nezbytné pro uložení."
#POPR | Popis rozpočtu: 01.3 - ÚT
| ÚT | [8 empty] | ÚT
| "Jedná se o materiálovou specifikaci nenahrazující výrobní přípravu dodavatele. Výpis obsahuje pouze základní položky ve smyslu dodávka. | [8 empty] | "Jedná se o materiálovou specifikaci nenahrazující výrobní přípravu dodavatele. Výpis obsahuje pouze základní položky ve smyslu dodávka.
| Při zpracování nabídky je nutné vycházet ze všech částí dokumentace (tj. technické zprávy, všech výkresů i specifikace materiálu. Pouhým oceněním výkazu výměr není možné vypracovat kvalitní nabídku. | [8 empty] | Při zpracování nabídky je nutné vycházet ze všech částí dokumentace (tj. technické zprávy, všech výkresů i specifikace materiálu. Pouhým oceněním výkazu výměr není možné vypracovat kvalitní nabídku.
| Potenciálním dodavatelem musí být odborná firma, která se obeznámila se všemi okolnostmi této zakázky a zahrnula je do nabízené ceny. Součástí ceny musí být veškeré náklady, aby cena byla konečná a zahrnovala celou dodávku akce. Dodavatel ručí za to, že v nabízené ceně je navrženo veškeré potřebné zařízení a výkony. | [8 empty] | Potenciálním dodavatelem musí být odborná firma, která se obeznámila se všemi okolnostmi této zakázky a zahrnula je do nabízené ceny. Součástí ceny musí být veškeré náklady, aby cena byla konečná a zahrnovala celou dodávku akce. Dodavatel ručí za to, že v nabízené ceně je navrženo veškeré potřebné zařízení a výkony.
| Předpokládá se, že dodávka je nabízena jako kompletní dílo včetně kompletní montáže, veškerého souvisejícího doplňkového, podružného a montážního materiálu tak, aby celé zařízení bylo funkční a splňovalo všechny předpisy, které se na ně vztahují (součástí potrubí jsou nejen kolena, oblouky, redukce, šroubení, prostupové manžety ale i podpěry, konzoly a závěsy a veškeré ocelové konstrukce nezbytné pro uložení." | [8 empty] | Předpokládá se, že dodávka je nabízena jako kompletní dílo včetně kompletní montáže, veškerého souvisejícího doplňkového, podružného a montážního materiálu tak, aby celé zařízení bylo funkční a splňovalo všechny předpisy, které se na ně vztahují (součástí potrubí jsou nejen kolena, oblouky, redukce, šroubení, prostupové manžety ale i podpěry, konzoly a závěsy a veškeré ocelové konstrukce nezbytné pro uložení."
#POPR | Popis rozpočtu: 01.4 - Elektroinstalace - silnoproud
#POPR | Popis rozpočtu: 01.5 - Elektroinstalace - slaboproud
#POPR | Popis rozpočtu: 01.6 - Elektroinstalace - hromosvod a uzemnění
#POPR | Popis rozpočtu: 01.7 - VZT
#POPR | Popis rozpočtu: 01.8 - Gastrovybavení
Rekapitulace dílů
| Číslo | Název |  |  | Typ dílu |  |  | Celkem | %
| _1 | Zařízení č.1 - Větrání obytných místností |  |  | HSV |  |  | 0
| _15 | Ostatní materiál |  |  | HSV |  |  | 0
| _2 | Zar.č.2 Chlazení provozních prostor |  |  | HSV |  |  | 0
| _3 | Zar.č.3 Větrání technické místnosti |  |  | HSV |  |  | 0
| 1 | Zemní práce |  |  | HSV |  |  | 0
| 111 | Přípravné práce |  |  | HSV |  |  | 0
| 13 | Hloubené vykopávky |  |  | HSV |  |  | 0
| 16 | Přemístění výkopku |  |  | HSV |  |  | 0
| 17 | Konstrukce ze zemin |  |  | HSV |  |  | 0
| 3 | Svislé a kompletní konstrukce |  |  | HSV |  |  | 0
| 31 | Zdi podpěrné a volné |  |  | HSV |  |  | 0
| 342 | Stěny a příčky montované lehké |  |  | HSV |  |  | 0
| 4 | Vodorovné konstrukce |  |  | HSV |  |  | 0
| 416 | Podhledy a mezistropy montované lehké |  |  | HSV |  |  | 0
| 45 | Podkladní a vedlejší konstrukce (kromě vozovek a železničního svršku) |  |  | HSV |  |  | 0
| 46 | Zpevněné plochy |  |  | HSV |  |  | 0
| 59 | Kryty pozemních komunikací, letišť a ploch dlážděných (předlažby) |  |  | HSV |  |  | 0
| 61 | Úprava povrchů vnitřní |  |  | HSV |  |  | 0
| 61 | Úpravy povrchů vnitřní |  |  | HSV |  |  | 0
| 62 | Úpravy povrchů vnější |  |  | HSV |  |  | 0
| 63 | Podlahy a podlahové konstrukce |  |  | HSV |  |  | 0
| 64 | Výplně otvorů |  |  | HSV |  |  | 0
| 94 | Lešení a stavební výtahy |  |  | HSV |  |  | 0
| 95 | Dokončovací konstrukce na pozemních stavbách |  |  | HSV |  |  | 0
| 96 | Bourání konstrukcí |  |  | HSV |  |  | 0
| 97 | Prorážení otvorů a ostatní bourací práce |  |  | HSV |  |  | 0
| 99 | Staveništní přesun hmot |  |  | HSV |  |  | 0
| 711 | Izolace proti vodě |  |  | PSV |  |  | 0
| 712 | Povlakové krytiny |  |  | PSV |  |  | 0
| 713 | Izolace tepelné |  |  | PSV |  |  | 0
| 721 | Vnitřní kanalizace |  |  | PSV |  |  | 0
| 722 | Vnitřní vodovod |  |  | PSV |  |  | 0
| 723 | Vnitřní plynovod |  |  | PSV |  |  | 0
| 725 | Zařizovací předměty |  |  | PSV |  |  | 0
| 731 | Kotelny |  |  | PSV |  |  | 0
| 733 | Rozvod potrubí |  |  | PSV |  |  | 0
| 734 | Armatury |  |  | PSV |  |  | 0
| 735 | Otopná tělesa |  |  | PSV |  |  | 0
| 736 | Podlahové vytápění |  |  | PSV |  |  | 0
| 762 | Konstrukce tesařské |  |  | PSV |  |  | 0
| 764 | Konstrukce klempířské |  |  | PSV |  |  | 0
| 766 | Konstrukce truhlářské |  |  | PSV |  |  | 0
| 767 | Konstrukce zámečnické |  |  | PSV |  |  | 0
| 768 | Výplně otvorů |  |  | PSV |  |  | 0
| 771 | Podlahy z dlaždic a obklady |  |  | PSV |  |  | 0
| 776 | Podlahy povlakové |  |  | PSV |  |  | 0
| 781 | Obklady keramické |  |  | PSV |  |  | 0
| 783 | Nátěry |  |  | PSV |  |  | 0
| 784 | Malby |  |  | PSV |  |  | 0
| 799 | Ostatní |  |  | PSV |  |  | 0
| 101 | MYTÍ A SKLAD TERMOPORTŮ |  |  | MON |  |  | 0
| 201 | MAZÁNÍ SVAČIN/PŘÍPRAVA NÁPOJŮ |  |  | MON |  |  | 0
| 301 | MYTÍ NÁDOBÍ |  |  | MON |  |  | 0
| 401 | DOPRAVA A MONTÁŽ ZAŘÍZENÍ |  |  | MON |  |  | 0
| M21.1 | Elektroinstalace |  |  | MON |  |  | 0
| M21.2 | Svítidla |  |  | MON |  |  | 0
| M21.3 | Uzemnění |  |  | MON |  |  | 0
| M21.4 | Hromosvod |  |  | MON |  |  | 0
| M22.1 | Domovní videotelefon |  |  | MON |  |  | 0
| M22.2 | Datový rozvod |  |  | MON |  |  | 0
| M46 | Zemní práce při montážích |  |  | MON |  |  | 0
| M700 | HZS - hodinové zúčtovací sazby |  |  | MON |  |  | 0
| D96 | Přesuny suti a vybouraných hmot |  |  | PSU |  |  | 0
| VN | Vedlejší náklady |  |  | VN |  |  | 0
| ON | Ostatní náklady |  |  | ON |  |  | 0
| Cena celkem | [6 empty] | 0 | 0
Note on D11: Název
Note on I11: IČO
Note on D12: Ulice
Note on I12: DIČ
Note on D13: PSČ
Note on E13: Místo

## VzorPolozky (hidden)
Položkový rozpočet
S:
O:
R:

## SO00 0.01 Naklady
Soupis vedlejších a ostatních nákladů | [27 empty] | #TypZaznamu#
S: | MD240702_A | Stavební úpravy dětské skupiny Palmovka 2179/6A, Praha 8 | [25 empty] | STA
O: | SO00 | Ostatní a vedlejší náklady | [22 empty] | NAK |  |  | OBJ
R: | 0.01 | Ostatní a vedlejší náklady | [25 empty] | ROZ
P.č. | Číslo položky | Název položky | MJ | Množství | Cena / MJ | Celkem | Dodávka | Dodávka celk. | Montáž | Montáž celk. | DPH | Cena s DPH | Hmotnost / MJ | Hmotnost celk.(t) | Dem. hmotnost / MJ | Dem. hmotnost celk.(t) | Ceník | Cen. soustava / platnost | Cenová úroveň | Nhod / MJ | Nhod celk. | Dodavatel | Typ položky | Stav položky
Díl: | VN | Vedlejší náklady |  |  |  | 0 |  | 0 |  | 0 |  | 0 |  | 0 |  | 0 |  |  |  |  | 0 | [6 empty] | DIL
1 | 005121 R | Zařízení staveniště | Soubor | 1 |  | 0 |  | 0 |  | 0 | 21 | 0 | 0 | 0 | 0 | 0 |  | RTS 25/ I | Indiv | 0 | 0 |  | VRN | Běžná |  |  |  | POL99_2
|  | Veškeré náklady spojené s vybudováním, provozem a odstraněním zařízení staveniště. | [25 empty] | POP
2 | 005124010R | Koordinační činnost | Soubor | 1 |  | 0 |  | 0 |  | 0 | 21 | 0 | 0 | 0 | 0 | 0 |  | RTS 25/ I | Indiv | 0 | 0 |  | VRN | Běžná |  |  |  | POL99_2
|  | Koordinace stavebních a technologických dodávek stavby. | [25 empty] | POP
Díl: | ON | Ostatní náklady |  |  |  | 0 |  | 0 |  | 0 |  | 0 |  | 0 |  | 0 |  |  |  |  | 0 | [6 empty] | DIL
3 | 005211010R | Předání a převzetí staveniště | Soubor | 1 |  | 0 |  | 0 |  | 0 | 21 | 0 | 0 | 0 | 0 | 0 |  | RTS 25/ I | Indiv | 0 | 0 |  | VRN | Běžná |  |  |  | POL99_8
|  | Náklady spojené s účastí zhotovitele na předání a převzetí staveniště. | [25 empty] | POP
4 | 005211080R | Bezpečnostní a hygienická opatření na staveništi | Soubor | 1 |  | 0 |  | 0 |  | 0 | 21 | 0 | 0 | 0 | 0 | 0 |  | RTS 25/ I | Indiv | 0 | 0 |  | VRN | Běžná |  |  |  | POL99_2
|  | Náklady na ochranu staveniště před vstupem nepovolaných osob, včetně příslušného značení, náklady na osvětlení staveniště, náklady na vypracování potřebné dokumentace pro provoz staveniště z hlediska požární ochrany (požární řád a poplachová směrnice) a z hlediska provozu staveniště (provozně dopravní řád). | [25 empty] | POP | Náklady na ochranu staveniště před vstupem nepovolaných osob, včetně příslušného značení, náklady na osvětlení staveniště, náklady na vypracování potřebné dokumentace pro provoz staveniště z hlediska požární ochrany (požární řád a poplachová směrnice) a z hlediska provozu staveniště (provozně dopravní řád).
5 | 00524 R | Předání a převzetí díla | Soubor | 1 |  | 0 |  | 0 |  | 0 | 21 | 0 | 0 | 0 | 0 | 0 |  | RTS 25/ I | Indiv | 0 | 0 |  | VRN | Běžná |  |  |  | POL99_8
|  | Náklady zhotovitele, které vzniknou v souvislosti s povinnostmi zhotovitele při předání a převzetí díla. | [25 empty] | POP | Náklady zhotovitele, které vzniknou v souvislosti s povinnostmi zhotovitele při předání a převzetí díla.
6 | 00528 R | Podmínky dotačních programů | Soubor | 1 |  | 0 |  | 0 |  | 0 | 21 | 0 | 0 | 0 | 0 | 0 |  | RTS 25/ I | Indiv | 0 | 0 |  | VRN | Běžná |  |  |  | POL99_8
|  | Náklady zhotovitele, které vznikají v souvislosti se specifickými obchodními podmínkami objednatele. | [25 empty] | POP
[26 empty] | 12 | 21 | DPH
| Celkem |  |  |  |  | 0 | [19 empty] | 0 | 0 | SUM
END
Note on S6: Jedná se o informaci, zda se jedná o položku, která je do rozpočtu zadána z cenové soustavy RTS, nebo vlastní.
Note on T6: Jedná se o název CÚ, která je zadána u položky rozpočtu

## SO01 01.1 Pol
Položkový soupis prací a dodávek | [27 empty] | #TypZaznamu#
S: | MD240702_A | Stavební úpravy dětské skupiny Palmovka 2179/6A, Praha 8 | [25 empty] | STA
O: | SO01 | Dětská skupina | [22 empty] | STA |  |  | OBJ
R: | 01.1 | ASŘ | [25 empty] | ROZ
P.č. | Číslo položky | Název položky | MJ | Množství | Cena / MJ | Celkem | Dodávka | Dodávka celk. | Montáž | Montáž celk. | DPH | Cena s DPH | Hmotnost / MJ | Hmotnost celk.(t) | Dem. hmotnost / MJ | Dem. hmotnost celk.(t) | Ceník | Cen. soustava / platnost | Cenová úroveň | Nhod / MJ | Nhod celk. | Dodavatel | Typ položky | Stav položky
Díl: | 1 | Zemní práce |  |  |  | 0 |  | 0 |  | 0 |  | 0 |  | 0 |  | 0 |  |  |  |  | 106.09 | [6 empty] | DIL
1 | 139601102R00 | Ruční výkop jam, rýh a šachet v hornině 3 | m3 | 22.656 |  | 0 |  | 0 |  | 0 | 21 | 0 | 0 | 0 | 0 | 0 | 800-1 | RTS 25/ I | RTS 24/ II | 3.533 | 80.04 |  | Práce | Běžná |  |  |  | POL1_
|  | s přehozením na vzdálenost do 5 m nebo s naložením na ruční dopravní prostředek | [25 empty] | SPI
|  | s přehozením výkopku do 5 m nebo s naložením na ruční dopravní prostředek | [25 empty] | POP
|  | pro provedení KZS pod UT : 0,8*0,6*(6,5+0,4+5,05+8,2+4,15+4,6+18,3) |  | 22.66 | [23 empty] | VV | 0
2 | 174101102R00 | Zásyp sypaninou se zhutněním v uzavřených prostorách s urovnáním povrchu zásypu s ručním zhutněním | m3 | 22.656 |  | 0 |  | 0 |  | 0 | 21 | 0 | 0 | 0 | 0 | 0 | 800-1 | RTS 25/ I | RTS 24/ II | 1.15 | 26.05 |  | Práce | Běžná |  |  |  | POL1_
|  | z jakékoliv horniny s uložením výkopku po vrstvách, | [25 empty] | SPI
|  | Položka obsahuje přemístění materiálu pro zásyp ze vzdálenosti do 15 m od hrany zasypávaného prostoru - bez použití strojů. | [25 empty] | POP |  | Položka obsahuje přemístění materiálu pro zásyp ze vzdálenosti do 15 m od hrany zasypávaného prostoru - bez použití strojů.
Díl: | 3 | Svislé a kompletní konstrukce |  |  |  | 0 |  | 0 |  | 0 |  | 0 |  | 14.64 |  | 0 |  |  |  |  | 57.59 | [6 empty] | DIL
3 | 310238211RT1 | Zazdívka otvorů o ploše přes 0,25 m2 do 1 m2 ve zdivu nadzákladovém cihlami pálenými pro jakoukoliv maltu vápenocementovou | m3 | 3.3893 |  | 0 |  | 0 |  | 0 | 21 | 0 | 1.7115 | 5.8 | 0 | 0 | 801-4 | RTS 25/ I | RTS 24/ II | 4.89 | 16.57 |  | Práce | Běžná |  |  |  | POL1_
|  | včetně pomocného pracovního lešení | [25 empty] | SPI
|  | m.č. 01.04 : 2,57*0,4*0,7*2 |  | 1.44 | [23 empty] | VV | 0
|  | 2,65*0,3*0,7 |  | 0.56 | [23 empty] | VV | 0
|  | 2,65*0,2*0,7 |  | 0.37 | [23 empty] | VV | 0
|  | 0,2*0,15*2,15 |  | 0.06 | [23 empty] | VV | 0
|  | m.č. 01.17 : 1,0*0,7*0,35 |  | 0.24 | [23 empty] | VV | 0
|  | m.č. 02.02 : (1,525*1,41-1,5*1,4)*0,5 |  | 0.03 | [23 empty] | VV | 0
|  | luxf okna pod R04 : (1,26*0,63+1,47*0,63)*0,4 |  | 0.69 | [23 empty] | VV | 0
4 | 310239211RT2 | Zazdívka otvorů o ploše přes 1 m2 do 4 m2 ve zdivu nadzákladovém cihlami pálenými pro jakoukoliv maltu vápenocementovou | m3 | 3.0368 |  | 0 |  | 0 |  | 0 | 21 | 0 | 1.7115 | 5.2 | 0 | 0 | 801-4 | RTS 25/ I | RTS 24/ II | 3.938 | 11.96 |  | Práce | Běžná |  |  |  | POL1_
|  | včetně pomocného pracovního lešení | [25 empty] | SPI
|  | ve schodišti : 2,35*3,35*0,3 |  | 2.36 | [23 empty] | VV | 0
|  | m.č. 01.14 : 0,75*1,8*0,5 |  | 0.68 | [23 empty] | VV | 0
5 | 311237123R00 | Zdivo nosné z cihel a tvarovek pálených tloušťky 200 mm, výpočtová pevnost Rd 1,2 MPa, , součinitel prostupu tepla U = 1,12 W/m2.K , hodnota pro zdivo bez omítky při vlhkosti 1%, | m2 | 12.6883 |  | 0 |  | 0 |  | 0 | 21 | 0 | 0.1595 | 2.02 | 0 | 0 | 801-1 | RTS 25/ I | RTS 24/ II | 0.6352 | 8.06 |  | Práce | Běžná |  |  |  | POL1_
|  | nadezdívka atiky : | [25 empty] | VV | 0
|  | R01 : 0,238*(18,33+7,94) |  | 6.25 | [23 empty] | VV | 0
|  | R02 : 0,238*(6,85+1,9) |  | 2.08 | [23 empty] | VV | 0
|  | R03 : 0,238*(1,725+1,827+4,15+6,82+3,77) |  | 4.35 | [23 empty] | VV | 0
6 | 311941111R00 | Připojení zděných stěn ke konstrukci hmoždinkou | m | 22.51 |  | 0 |  | 0 |  | 0 | 21 | 0 | 0.00205 | 0.05 | 0 | 0 | 801-1 | RTS 25/ I | RTS 24/ II | 0.426 | 9.59 |  | Práce | Běžná |  |  |  | POL1_
|  | nerezovou kotvou ve spáře nového zdiva (4 ks/m spáry) | [25 empty] | SPI
|  | Včetně dodávky kotev i spojovacího materiálu. | [25 empty] | POP
|  | 2,58*2+2,65*2+2,15+1,8+3,35*2 |  | 21.11 | [23 empty] | VV | 0
|  | 1,4 |  | 1.4 | [23 empty] | VV | 0
7 | 317234410RT2 | Vyzdívka mezi nosníky cementovou | m3 | 0.18375 |  | 0 |  | 0 |  | 0 | 21 | 0 | 1.6824 | 0.31 | 0 | 0 | 801-4 | RTS 25/ I | RTS 24/ II | 6.868 | 1.26 |  | Práce | Běžná |  |  |  | POL1_
|  | jakýmikoliv cihlami pálenými na jakoukoliv maltu, | [25 empty] | SPI
|  | 1,25*0,14*0,3*2 |  | 0.1 | [23 empty] | VV | 0
|  | 1,25*0,14*0,45 |  | 0.08 | [23 empty] | VV | 0
8 | 317314130R00 | Podbetonování zhlaví nosníků zdivo šířky 300 mm | kus | 4 |  | 0 |  | 0 |  | 0 | 21 | 0 | 0.0063 | 0.03 | 0 | 0 | 801-4 | RTS 25/ I | RTS 24/ II | 0.11 | 0.44 |  | Práce | Běžná |  |  |  | POL1_
|  | betonem C 16/20. Tloušťka lože 50 mm, délka 200 mm. | [25 empty] | SPI
|  | 4 |  | 4 | [23 empty] | VV | 0
9 | 317314144R00 | Podbetonování zhlaví nosníků zdivo šířky 440 mm | kus | 2 |  | 0 |  | 0 |  | 0 | 21 | 0 | 0.00924 | 0.02 | 0 | 0 | 801-4 | RTS 25/ I | RTS 24/ II | 0.149 | 0.3 |  | Práce | Běžná |  |  |  | POL1_
|  | betonem C 16/20. Tloušťka lože 50 mm, délka 200 mm. | [25 empty] | SPI
|  | 2 |  | 2 | [23 empty] | VV | 0
10 | 317941123R00 | Osazení ocelových válcovaných nosníků na zdivu bez dodávky materiálu, výšky od 140 do 220 mm | t | 0.2064 |  | 0 |  | 0 |  | 0 | 21 | 0 | 0.01709 | 0 | 0 | 0 | 801-1 | RTS 25/ I | RTS 24/ II | 16.583 | 3.42 |  | Práce | Běžná |  |  |  | POL1_
|  | profilu I, nebo IE, nebo U, nebo UE, nebo L | [25 empty] | SPI
|  | hmotnost 12,90 kg/m. : | [25 empty] | VV | 0
|  | P1 : 1,25*4*12,9*3*0,001 |  | 0.19 | [23 empty] | VV | 0
|  | 1,0*12,9*1*0,001 |  | 0.01 | [23 empty] | VV | 0
11 | 340239211RT2 | Zazdívka otvorů o ploše přes 1 m2 do 4 m2 v příčkách nebo stěnách cihlami pálenými tloušťky do 100 mm | m2 | 3.3634 |  | 0 |  | 0 |  | 0 | 21 | 0 | 0.12425 | 0.42 | 0 | 0 | 801-4 | RTS 25/ I | RTS 24/ II | 0.6943 | 2.34 |  | Práce | Běžná |  |  |  | POL1_
|  | včetně pomocného pracovního lešení | [25 empty] | SPI
|  | m.č. 01.16 : 0,7*2,15 |  | 1.5 | [23 empty] | VV | 0
|  | m.č. 01.17 : 0,92*2,02 |  | 1.86 | [23 empty] | VV | 0
12 | 346244381R00 | Plentování ocelových nosníků jednostranné výšky do 200 mm | m2 | 1.33 |  | 0 |  | 0 |  | 0 | 21 | 0 | 0.17444 | 0.23 | 0 | 0 | 801-1 | RTS 25/ I | RTS 24/ II | 1.21 | 1.61 |  | Práce | Běžná |  |  |  | POL1_
|  | jakýmikoliv cihlami, | [25 empty] | SPI
|  | 0,14*1,25*2*2 |  | 0.7 | [23 empty] | VV | 0
|  | 0,14*1,25*2 |  | 0.35 | [23 empty] | VV | 0
|  | 0,14*1,0*2 |  | 0.28 | [23 empty] | VV | 0
13 | 349231811RT2 | Přizdívka ostění s ozubem přes 80 do 150 mm | m2 | 1.26 |  | 0 |  | 0 |  | 0 | 21 | 0 | 0.26144 | 0.33 | 0 | 0 | 801-4 | RTS 25/ I | RTS 24/ II | 1.621 | 2.04 |  | Práce | Běžná |  |  |  | POL1_
|  | ve vybouraných otvorech, s vysekáním kapes pro zavázání, z jakýchkoliv cihel, z pomocného pracovního lešení o výšce podlahy do 1900 mm a pro zatížení do 1,5 kPa, | [25 empty] | SPI |  | ve vybouraných otvorech, s vysekáním kapes pro zavázání, z jakýchkoliv cihel, z pomocného pracovního lešení o výšce podlahy do 1900 mm a pro zatížení do 1,5 kPa,
|  | D/05 : 0,15*2,1*4 |  | 1.26 | [23 empty] | VV | 0
14 | 13383425R | Tyč ocelová válcovaná za tepla průřez: IPE; značka: S235JR (1.0038); h = 140 mm; b = 73 mm; s = 4,7 mm; t = 6,9 mm | t | 0.22704 |  | 0 |  | 0 |  | 0 | 21 | 0 | 1 | 0.23 | 0 | 0 | SPCM | RTS 25/ I | RTS 24/ II | 0 | 0 |  | Specifikace | Běžná |  |  |  | POL3_
|  | hmotnost 12,90 kg/m. : | [25 empty] | VV | 0
|  | P1 : 1,25*4*12,9*3*0,001*1,1 |  | 0.21 | [23 empty] | VV | 0
|  | 1,0*12,9*1*0,001*1,1 |  | 0.01 | [23 empty] | VV | 0
Díl: | 342 | Stěny a příčky montované lehké |  |  |  | 0 |  | 0 |  | 0 |  | 0 |  | 9.48 |  | 0 |  |  |  |  | 285.52 | [6 empty] | DIL
15 | 342261211RT3 | Příčky z desek sádrokartonových dvojité opláštění, jednoduchá konstrukce CW 50 tloušťka příčky 100 mm, desky impregnované, tloušťky 12,5 mm, tloušťka izolace 50 mm, požární odolnost EI 60 | m2 | 26.4058 |  | 0 |  | 0 |  | 0 | 21 | 0 | 0.04286 | 1.13 | 0 | 0 | 801-1 | RTS 25/ I | RTS 24/ II | 1.404 | 37.07 |  | Práce | Běžná |  |  |  | POL1_
|  | zřízení nosné konstrukce příčky, vložení tepelné izolace tl. do 5 cm, montáž desek, tmelení spár Q2 a úprava rohů. Včetně dodávek materiálu. | [25 empty] | SPI |  | zřízení nosné konstrukce příčky, vložení tepelné izolace tl. do 5 cm, montáž desek, tmelení spár Q2 a úprava rohů. Včetně dodávek materiálu.
[28 empty] | VV | 0
|  | mezi m. č. 01.06 - m.č. 01,07 : 3,134*1,0-0,8*2,15 |  | 1.41 | [23 empty] | VV | 0
|  | m.č. 01.03 : 2,0*0,875 |  | 1.75 | [23 empty] | VV | 0
|  | 2,787*1,85 |  | 5.16 | [23 empty] | VV | 0
|  | m.č. 01.11 : 3,35*(0,85+1,8+0,8) |  | 11.56 | [23 empty] | VV | 0
|  | 02.02 : 3,094*(0,5+1,61) |  | 6.53 | [23 empty] | VV | 0
16 | 342261213RS1 | Příčky z desek sádrokartonových dvojité opláštění, jednoduchá konstrukce CW 100 tloušťka příčky 150 mm, desky standard, tloušťky 12,5 mm, tloušťka izolace 80 mm, požární odolnost EI 60 | m2 | 46.5681 |  | 0 |  | 0 |  | 0 | 21 | 0 | 0.04544 | 2.12 | 0 | 0 | 801-1 | RTS 25/ I | RTS 24/ II | 1.452 | 67.62 |  | Práce | Běžná |  |  |  | POL1_
|  | zřízení nosné konstrukce příčky, vložení tepelné izolace tl. do 5 cm, montáž desek, tmelení spár Q2 a úprava rohů. Včetně dodávek materiálu. | [25 empty] | SPI |  | zřízení nosné konstrukce příčky, vložení tepelné izolace tl. do 5 cm, montáž desek, tmelení spár Q2 a úprava rohů. Včetně dodávek materiálu.
|  | 1np : | [25 empty] | VV | 0
|  | m.č. 01.13-01.12 : 2,425*0,35+2,52*1,65-0,9*2,15 |  | 3.07 | [23 empty] | VV | 0
|  | mezi m.č. 01.10- m.č. 01.12 : 3,4*2,2-0,9*2,15 |  | 5.54 | [23 empty] | VV | 0
|  | 3,4*1,56+2,73*0,35-0,9*2,15 |  | 4.32 | [23 empty] | VV | 0
|  | mezi m.č. 01.08- m.č. 01.05 : 4,35*3,142-2,5*1,4-0,9*2,15 |  | 8.23 | [23 empty] | VV | 0
|  | mezi m.č. 01.02 - m.č. 01.01 : 3,716*3,215-0,9*2,15 |  | 10.01 | [23 empty] | VV | 0
|  | mezi m.č. 01.04 - m.č. 01.05 : 3,22*5,8-2,5*1,4-0,9*2,15 |  | 13.24 | [23 empty] | VV | 0
|  | 2NP : | [25 empty] | VV | 0
|  | 02.02 : 1,06*2,02 |  | 2.14 | [23 empty] | VV | 0
17 | 342261213RS3 | Příčky z desek sádrokartonových dvojité opláštění, jednoduchá konstrukce CW 100 tloušťka příčky 150 mm, desky impregnované, tloušťky 12,5 mm, tloušťka izolace 80 mm, požární odolnost EI 60 | m2 | 111.958 |  | 0 |  | 0 |  | 0 | 21 | 0 | 0.04544 | 5.09 | 0 | 0 | 801-1 | RTS 25/ I | RTS 24/ II | 1.452 | 162.56 |  | Práce | Běžná |  |  |  | POL1_
|  | zřízení nosné konstrukce příčky, vložení tepelné izolace tl. do 5 cm, montáž desek, tmelení spár Q2 a úprava rohů. Včetně dodávek materiálu. | [25 empty] | SPI |  | zřízení nosné konstrukce příčky, vložení tepelné izolace tl. do 5 cm, montáž desek, tmelení spár Q2 a úprava rohů. Včetně dodávek materiálu.
|  | 1np : | [25 empty] | VV | 0
|  | mezi m.č. 01.05- m.č. 01.06, 01.07 : 3,142*3,6-0,8*2,15 |  | 9.59 | [23 empty] | VV | 0
|  | mezi m.č. 01.03- m.č. 01.07, 01,06 : 3,142*3,4 |  | 10.68 | [23 empty] | VV | 0
|  | mezi m.č. 01.03 - m.č. 01.02 : 3,1*3,16-0,8*2,15 |  | 8.08 | [23 empty] | VV | 0
|  | mezi m.č. 01.10 - m.č. 01.11 : 3,4*3,69-0,8*2,15 |  | 10.83 | [23 empty] | VV | 0
|  | mezi m.č. 01.12-m.č. 01.11,01.14,01.15 : 3,4*7,65-0,9*2,75*2 |  | 21.06 | [23 empty] | VV | 0
|  | mezi m.č. 01.11 - m.č. 01.14 : 3,4*3,65 |  | 12.41 | [23 empty] | VV | 0
|  | mezi m.č. 01.14 - m.č.01.15 : 3,4*3,65 |  | 12.41 | [23 empty] | VV | 0
|  | 1,8*0,4 |  | 0.72 | [23 empty] | VV | 0
|  | 2np : | [25 empty] | VV | 0
|  | 3,06*(2,5+2,05*2)-0,8*2,15*2 |  | 16.76 | [23 empty] | VV | 0
[28 empty] | VV | 0
|  | mezi m.č. 01.08- m.č. 01.06,01.03 : 3,0*3,142 |  | 9.43 | [23 empty] | VV | 0
18 | 347016223R00 | Předstěny opláštěné sádrokartonovými deskami volně stojící, bez izolace 1x nosná ocelová konstrukce CW 75, dvojité opláštění, desky standard, tloušťky 12,5 mm, tloušťka stěny 100 mm, požární odolnost EI 45 | m2 | 18.73 |  | 0 |  | 0 |  | 0 | 21 | 0 | 0.02235 | 0.42 | 0 | 0 | 801-1 | RTS 25/ I | RTS 24/ II | 0.83849 | 15.7 |  | Práce | Běžná |  |  |  | POL1_
|  | Včetně: | [25 empty] | POP
|  | - nezbytné úpravy desek na příslušný rozměr | [25 empty] | POP
|  | - úpravy rohů, koutů a hran konstrukcí ze sádrokartonu | [25 empty] | POP
|  | - standardního tmelení Q2, to je: základní tmelení Q1+ dodatečné tmelení (tmelení najemno) a případné přebroušení. | [25 empty] | POP |  | - standardního tmelení Q2, to je: základní tmelení Q1+ dodatečné tmelení (tmelení najemno) a případné přebroušení.
|  | m.č. 01.03 : 3,1*2,3 |  | 7.13 | [23 empty] | VV | 0
|  | m.č. 01.11 : 3,4*3,8-1,2*1,1 |  | 11.6 | [23 empty] | VV | 0
19 | 347016233R00 | Předstěny opláštěné sádrokartonovými deskami volně stojící, bez izolace 1x nosná ocelová konstrukce CW 100, dvojité opláštění, desky impregnované, tloušťky 12,5 mm, tloušťka stěny 125 mm, požární odolnost EI 45 | m2 | 1.2 |  | 0 |  | 0 |  | 0 | 21 | 0 | 0.02265 | 0.03 | 0 | 0 | 801-1 | RTS 25/ I | RTS 24/ II | 0.83849 | 1.01 |  | Práce | Běžná |  |  |  | POL1_
|  | Včetně: | [25 empty] | POP
|  | - nezbytné úpravy desek na příslušný rozměr | [25 empty] | POP
|  | - úpravy rohů, koutů a hran konstrukcí ze sádrokartonu | [25 empty] | POP
|  | - standardního tmelení Q2, to je: základní tmelení Q1+ dodatečné tmelení (tmelení najemno) a případné přebroušení. | [25 empty] | POP |  | - standardního tmelení Q2, to je: základní tmelení Q1+ dodatečné tmelení (tmelení najemno) a případné přebroušení.
|  | m.č. 01.06 : 1,0*1,2 |  | 1.2 | [23 empty] | VV | 0
20 | 347091081R00 | Příplatky k sádrokartonové předstěně, do plochy 2 m2 | m2 | 5.04 |  | 0 |  | 0 |  | 0 | 21 | 0 | 0 | 0 | 0 | 0 | 801-1 | RTS 25/ I | RTS 24/ II | 0.31 | 1.56 |  | Práce | Běžná |  |  |  | POL1_
|  | m.č. 01.06 : 1,0*1,2 |  | 1.2 | [23 empty] | VV | 0
|  | m.č. 01.07 : 1,2*1,0 |  | 1.2 | [23 empty] | VV | 0
|  | 2np : | [25 empty] | VV | 0
|  | 1,2*(1,2+1,0) |  | 2.64 | [23 empty] | VV | 0
21 | 3470162331R00 | Předstěna SDK, tl. 150 mm, ocel. kce, 2x deska RBI 12,5 mm, bez izolace | m2 | 29.1752 |  | 0 |  | 0 |  | 0 | 21 | 0 | 0.02265 | 0.66 | 0 | 0 |  | Vlastní | Indiv | 0 | 0 |  | Práce | Běžná |  |  |  | POL1_
|  | Včetně: | [25 empty] | POP
|  | - nezbytné úpravy desek na příslušný rozměr | [25 empty] | POP
|  | - úpravy rohů, koutů a hran konstrukcí ze sádrokartonu | [25 empty] | POP
|  | - standardního tmelení Q2, to je: základní tmelení Q1+ dodatečné tmelení (tmelení najemno) a případné přebroušení. | [25 empty] | POP |  | - standardního tmelení Q2, to je: základní tmelení Q1+ dodatečné tmelení (tmelení najemno) a případné přebroušení.
|  | 01.03 : 2,79*(3,38+1,5) |  | 13.62 | [23 empty] | VV | 0
|  | 01.11 : 3,4*3,8 |  | 12.92 | [23 empty] | VV | 0
|  | 2np : | [25 empty] | VV | 0
|  | 1,2*(1,2+1,0) |  | 2.64 | [23 empty] | VV | 0
22 | 3470162332R00 | Předstěna SDK, tl. 200 mm, ocel. kce, 2x deska RBI 12,5 mm, bez izolace | m2 | 1.2 |  | 0 |  | 0 |  | 0 | 21 | 0 | 0.02265 | 0.03 | 0 | 0 |  | Vlastní | Indiv | 0 | 0 |  | Práce | Běžná |  |  |  | POL1_
|  | Včetně: | [25 empty] | POP
|  | - nezbytné úpravy desek na příslušný rozměr | [25 empty] | POP
|  | - úpravy rohů, koutů a hran konstrukcí ze sádrokartonu | [25 empty] | POP
|  | - standardního tmelení Q2, to je: základní tmelení Q1+ dodatečné tmelení (tmelení najemno) a případné přebroušení. | [25 empty] | POP |  | - standardního tmelení Q2, to je: základní tmelení Q1+ dodatečné tmelení (tmelení najemno) a případné přebroušení.
|  | 1np : | [25 empty] | VV | 0
|  | m.č. 01.07 : 1,2*1,0 |  | 1.2 | [23 empty] | VV | 0
Díl: | 4 | Vodorovné konstrukce |  |  |  | 0 |  | 0 |  | 0 |  | 0 |  | 4.97 |  | 0 |  |  |  |  | 32.99 | [6 empty] | DIL
23 | 413231211R00 | Zazdívka zhlaví jakýmikoliv cihlami pálenými stropních trámů o průřezu trámu do 2000 mm2 | kus | 4 |  | 0 |  | 0 |  | 0 | 21 | 0 | 0.06383 | 0.26 | 0 | 0 | 801-4 | RTS 25/ I | RTS 24/ II | 0.23 | 0.92 |  | Práce | Běžná |  |  |  | POL1_
|  | T04 : 4 |  | 4 | [23 empty] | VV | 0
24 | 417321315R00 | Železobeton ztužujících pásů a věnců třídy C 20/25 | m3 | 1.5994 |  | 0 |  | 0 |  | 0 | 21 | 0 | 2.7501 | 4.4 | 0 | 0 | 801-1 | RTS 25/ I | RTS 24/ II | 1.448 | 2.32 |  | Práce | Běžná |  |  |  | POL1_
|  | na atice : | [25 empty] | VV | 0
|  | nadezdívka atiky : | [25 empty] | VV | 0
|  | R01 : 0,2*0,15*(18,33+7,94) |  | 0.79 | [23 empty] | VV | 0
|  | R02 : 0,2*0,15*(6,85+1,9) |  | 0.26 | [23 empty] | VV | 0
|  | R03 : 0,2*0,15*(1,725+1,827+4,15) |  | 0.23 | [23 empty] | VV | 0
|  | 0,2*0,15*(6,82+3,77) |  | 0.32 | [23 empty] | VV | 0
25 | 417351115R00 | Bednění bočnic ztužujících pásů a věnců včetně vzpěr zřízení | m2 | 25.879 |  | 0 |  | 0 |  | 0 | 21 | 0 | 0.00782 | 0.2 | 0 | 0 | 801-1 | RTS 25/ I | RTS 24/ II | 0.79 | 20.44 |  | Práce | Běžná |  |  |  | POL1_
|  | na atice : | [25 empty] | VV | 0
|  | R01 : 2*0,25*(18,33+7,94) |  | 13.13 | [23 empty] | VV | 0
|  | R02 : 2*0,25*(6,85+1,9) |  | 4.38 | [23 empty] | VV | 0
|  | R03 : 0,2*0,25*2+0,25*(1,725+1,827)*2+0,2*0,15*2+0,25*4,152 |  | 2.97 | [23 empty] | VV | 0
|  | 0,2*0,25*2+0,25*(6,82+3,77)*2 |  | 5.39 | [23 empty] | VV | 0
26 | 417351116R00 | Bednění bočnic ztužujících pásů a věnců včetně vzpěr odstranění | m2 | 25.879 |  | 0 |  | 0 |  | 0 | 21 | 0 | 0 | 0 | 0 | 0 | 801-1 | RTS 25/ I | RTS 24/ II | 0.24 | 6.21 |  | Práce | Běžná |  |  |  | POL1_
27 | 417361821R00 | Výztuž ztužujících pásů a věnců z betonářské oceli 10 505(R) | t | 0.11196 |  | 0 |  | 0 |  | 0 | 21 | 0 | 1.021 | 0.11 | 0 | 0 | 801-1 | RTS 25/ I | RTS 24/ II | 27.673 | 3.1 |  | Práce | Běžná |  |  |  | POL1_
|  | Včetně distančních prvků. | [25 empty] | SPI
|  | 1,59936*70*0,001 |  | 0.11 | [23 empty] | VV | 0
Díl: | 416 | Podhledy a mezistropy montované lehké |  |  |  | 0 |  | 0 |  | 0 |  | 0 |  | 5.14 |  | 0 |  |  |  |  | 309.1 | [6 empty] | DIL
28 | 342091043R00 | Úpravy, doplňkové práce a příplatky pro sádrokartonové a sádrovláknité příčky příplatky za nestandardní povrchovou úpravu Q3 | m2 | 332.1085 |  | 0 |  | 0 |  | 0 | 21 | 0 | 0.00021 | 0.07 | 0 | 0 | 801-1 | RTS 25/ I | RTS 24/ II | 0.3 | 99.63 |  | Práce | Běžná |  |  |  | POL1_
|  | podhledy : | [25 empty] | VV | 0
|  | 01.01 : 6,04 |  | 6.04 | [23 empty] | VV | 0
|  | 01.02a : 5,9 |  | 5.9 | [23 empty] | VV | 0
|  | 01.05 : 17,2-2,75*1,45 |  | 13.21 | [23 empty] | VV | 0
|  | 01.06 : 1,55 |  | 1.55 | [23 empty] | VV | 0
|  | 01.09 : 4,71 |  | 4.71 | [23 empty] | VV | 0
|  | 01.10 : 7,59 |  | 7.59 | [23 empty] | VV | 0
|  | 01.12 : 16,37 |  | 16.37 | [23 empty] | VV | 0
|  | 01.13 : 4,8 |  | 4.8 | [23 empty] | VV | 0
|  | 01.14 : 6,21 |  | 6.21 | [23 empty] | VV | 0
|  | 01.16 : 1,86 |  | 1.86 | [23 empty] | VV | 0
|  | 01.17 : 6,67 |  | 6.67 | [23 empty] | VV | 0
|  | 01.19 : 1,53 |  | 1.53 | [23 empty] | VV | 0
|  | 01.03 : 9,51 |  | 9.51 | [23 empty] | VV | 0
|  | 01.07 : 1,6 |  | 1.6 | [23 empty] | VV | 0
|  | 01.11 : 12,66 |  | 12.66 | [23 empty] | VV | 0
|  | 01.15 : 10,91 |  | 10.91 | [23 empty] | VV | 0
[28 empty] | VV | 0
|  | 02.03 : 2,28 |  | 2.28 | [23 empty] | VV | 0
|  | 02.04 : 1,91 |  | 1.91 | [23 empty] | VV | 0
|  | světlíky- SDK čelo : 1,08*(3,0*2+1,35*2+3,0*2+1,35*2+2,75*2+1,45*2+4,1*2+1,35*2+4,15*2+1,45*2) |  | 51.73 | [23 empty] | VV | 0
|  | 1,18*(3,0*2+1,35*2) |  | 10.27 | [23 empty] | VV | 0
|  | stěny : | [25 empty] | VV | 0
|  | 01.01 : 2,8*3,25-0,9*2,1 |  | 7.21 | [23 empty] | VV | 0
|  | 01.02 : 2,8*(3,16+3,215)-(0,8*2,1*2) |  | 14.49 | [23 empty] | VV | 0
|  | 01.04 : | [25 empty] | VV | 0
|  | 2,8*5,8-(2,5*1,4+0,9*2,15) |  | 10.8 | [23 empty] | VV | 0
|  | 01.05 : 2,8*(4,8+4,35+3,6)-(2,5*1,4+0,9*2,15+0,7*2,1+2,5*1,4+0,9*2,15) |  | 23.36 | [23 empty] | VV | 0
|  | 01.08 : 2,8*(7,35)-(2,5*1,4+0,9*2,15) |  | 15.14 | [23 empty] | VV | 0
|  | 01.10 : 2,6*(2,2+3,69)-(0,9*2,1+0,8*2,1) |  | 11.74 | [23 empty] | VV | 0
|  | 01.12 : 2,8*(7,5+1,56)+2,73*0,3-(0,8*2,75*2+0,9*2,1) |  | 19.9 | [23 empty] | VV | 0
|  | 01.13 : 2,0*2,4-0,9*2,15 |  | 2.87 | [23 empty] | VV | 0
|  | 2,8*(2,2+1,56)-0,9*2,15*2 |  | 6.66 | [23 empty] | VV | 0
|  | 01.14 : 2,8*(1,7+3,65*2)-(0,8*2,67) |  | 23.06 | [23 empty] | VV | 0
|  | 02.02 : 2,8*(2,5+2,2+1,6+0,5)-0,8*2,1 |  | 17.36 | [23 empty] | VV | 0
|  | 1,1*2,0 |  | 2.2 | [23 empty] | VV | 0
29 | 342264051RT2 | Podhledy na kovové konstrukci opláštěné deskami sádrokartonovými nosná konstrukce z profilů CD s přímým uchycením 1x deska, tloušťky 12,5 mm, protipožární, bez izolace | m2 | 76.4425 |  | 0 |  | 0 |  | 0 | 21 | 0 | 0.01373 | 1.05 | 0 | 0 | 801-1 | RTS 25/ I | RTS 24/ II | 1.011 | 77.28 |  | Práce | Běžná |  |  |  | POL1_
|  | 01.01 : 6,04 |  | 6.04 | [23 empty] | VV | 0
|  | 01.02a : 5,9 |  | 5.9 | [23 empty] | VV | 0
|  | 01.05 : 17,2-2,75*1,45 |  | 13.21 | [23 empty] | VV | 0
|  | 01.06 : 1,55 |  | 1.55 | [23 empty] | VV | 0
|  | 01.09 : 4,71 |  | 4.71 | [23 empty] | VV | 0
|  | 01.10 : 7,59 |  | 7.59 | [23 empty] | VV | 0
|  | 01.12 : 16,37 |  | 16.37 | [23 empty] | VV | 0
|  | 01.13 : 4,8 |  | 4.8 | [23 empty] | VV | 0
|  | 01.14 : 6,21 |  | 6.21 | [23 empty] | VV | 0
|  | 01.16 : 1,86 |  | 1.86 | [23 empty] | VV | 0
|  | 01.17 : 6,67 |  | 6.67 | [23 empty] | VV | 0
|  | 01.19 : 1,53 |  | 1.53 | [23 empty] | VV | 0
30 | 342264051RT4 | Podhledy na kovové konstrukci opláštěné deskami sádrokartonovými nosná konstrukce z profilů CD s přímým uchycením 1x deska, tloušťky 12,5 mm, protipožární impregnovaná, bez izolace | m2 | 38.87 |  | 0 |  | 0 |  | 0 | 21 | 0 | 0.01373 | 0.53 | 0 | 0 | 801-1 | RTS 25/ I | RTS 24/ II | 1.011 | 39.3 |  | Práce | Běžná |  |  |  | POL1_
|  | 01.03 : 9,51 |  | 9.51 | [23 empty] | VV | 0
|  | 01.07 : 1,6 |  | 1.6 | [23 empty] | VV | 0
|  | 01.11 : 12,66 |  | 12.66 | [23 empty] | VV | 0
|  | 01.15 : 10,91 |  | 10.91 | [23 empty] | VV | 0
[28 empty] | VV | 0
|  | 02.03 : 2,28 |  | 2.28 | [23 empty] | VV | 0
|  | 02.04 : 1,91 |  | 1.91 | [23 empty] | VV | 0
31 | 342264102R00 | Doplňkové práce osazení revizních dvířek do sádrokartonového podhledu, do 0,50 m2, , | kus | 12 |  | 0 |  | 0 |  | 0 | 21 | 0 | 0.00024 | 0 | 0 | 0 | 801-1 | RTS 25/ I | RTS 24/ II | 1.54 | 18.48 |  | Práce | Běžná |  |  |  | POL1_
|  | s vyřezáním otvoru, osazením rámu s dvířky, prošroubováním a úpravou parotěsné zábrany, | [25 empty] | POP
|  | OS4 : 12 |  | 12 | [23 empty] | VV | 0
32 | 416093142R00 | Doplňkové práce čelo podhledu SDK výšky od 800 do 1250 mm, z protipožárních desek, tloušťky 12,5 mm | m2 | 61.998 |  | 0 |  | 0 |  | 0 | 21 | 0 | 0.01339 | 0.83 | 0 | 0 | 801-1 | RTS 25/ I | RTS 24/ II | 0.85 | 52.7 |  | Práce | Běžná |  |  |  | POL1_
|  | bez dodávky izolace | [25 empty] | POP
|  | světlíky : 1,08*(3,0*2+1,35*2+3,0*2+1,35*2+2,75*2+1,45*2+4,1*2+1,35*2+4,15*2+1,45*2) |  | 51.73 | [23 empty] | VV | 0
|  | 1,18*(3,0*2+1,35*2) |  | 10.27 | [23 empty] | VV | 0
33 | 342264098RT1 | Příplatky k podhledům sádrokartonovým příplatek k podhledu sádrokartonovému za plochu do 2 m2 | m2 | 8.45 |  | 0 |  | 0 |  | 0 | 21 | 0 | 0 | 0 | 0 | 0 | 801-1 | RTS 25/ I | RTS 24/ II | 0.58 | 4.9 |  | Práce | Běžná |  |  |  | POL1_
|  | 01.06 : 1,55 |  | 1.55 | [23 empty] | VV | 0
|  | 01.16 : 1,86 |  | 1.86 | [23 empty] | VV | 0
|  | 01.07 : 1,6 |  | 1.6 | [23 empty] | VV | 0
|  | 02.04 : 1,91 |  | 1.91 | [23 empty] | VV | 0
|  | 01.19 : 1,53 |  | 1.53 | [23 empty] | VV | 0
34 | 342264098RT2 | Příplatky k podhledům sádrokartonovým příplatek k podhledu sádrokartonovému za plochu přes 2 do 5 m2 | m2 | 11.79 |  | 0 |  | 0 |  | 0 | 21 | 0 | 0 | 0 | 0 | 0 | 801-1 | RTS 25/ I | RTS 24/ II | 0.43 | 5.07 |  | Práce | Běžná |  |  |  | POL1_
|  | 01.09 : 4,71 |  | 4.71 | [23 empty] | VV | 0
|  | 01.13 : 4,8 |  | 4.8 | [23 empty] | VV | 0
|  | 02.03 : 2,28 |  | 2.28 | [23 empty] | VV | 0
35 | 342264098RT3 | Příplatky k podhledům sádrokartonovým příplatek k podhledu sádrokartonovému za plochu přes 5 do 10 m2 | m2 | 41.92 |  | 0 |  | 0 |  | 0 | 21 | 0 | 0 | 0 | 0 | 0 | 801-1 | RTS 25/ I | RTS 24/ II | 0.28 | 11.74 |  | Práce | Běžná |  |  |  | POL1_
|  | 01.01 : 6,04 |  | 6.04 | [23 empty] | VV | 0
|  | 01.02a : 5,9 |  | 5.9 | [23 empty] | VV | 0
|  | 01.10 : 7,59 |  | 7.59 | [23 empty] | VV | 0
|  | 01.14 : 6,21 |  | 6.21 | [23 empty] | VV | 0
|  | 01.17 : 6,67 |  | 6.67 | [23 empty] | VV | 0
|  | 01.03 : 9,51 |  | 9.51 | [23 empty] | VV | 0
36 | 4160512411R00 | Akustický podhled m. č. 01.04, m. č. 02.02 provedení dle specifikace v PD, dodávka a montáž | m2 | 126.13 |  | 0 |  | 0 |  | 0 | 21 | 0 | 0.01465 | 1.85 | 0 | 0 |  | Vlastní | Indiv | 0 | 0 |  | Práce | Běžná |  |  |  | POL1_
|  | 01.04 : 80,53 |  | 80.53 | [23 empty] | VV | 0
|  | -3,0*1,35*3 |  | -12.15 | [23 empty] | VV | 0
|  | 02.02 : 57,75 |  | 57.75 | [23 empty] | VV | 0
37 | 4160512412R00 | Akustický podhled m.č. 01. 08 provedení dle specifikace v PD, dodávka a montáž | m2 | 50.57 |  | 0 |  | 0 |  | 0 | 21 | 0 | 0.01465 | 0.74 | 0 | 0 |  | Vlastní | Indiv | 0 | 0 |  | Práce | Běžná |  |  |  | POL1_
|  | 01.08 : 61,78 |  | 61.78 | [23 empty] | VV | 0
|  | -4,2*1,4-4,1*1,3 |  | -11.21 | [23 empty] | VV | 0
38 | 553476654R | Dvířka revizní použití: sádrokarton; funkce: protipožární; šířka = 600 mm; výška = 600 mm; materiál: hliník; počet křídel: 1; požární odolnost: E, I | kus | 12 |  | 0 |  | 0 |  | 0 | 21 | 0 | 0.0062 | 0.07 | 0 | 0 | SPCM | RTS 25/ I | RTS 24/ II | 0 | 0 |  | Specifikace | Běžná |  |  |  | POL3_
|  | Os4 : 12 |  | 12 | [23 empty] | VV | 0
Díl: | 46 | Zpevněné plochy |  |  |  | 0 |  | 0 |  | 0 |  | 0 |  | 19.77 |  | 0 |  |  |  |  | 22.56 | [6 empty] | DIL
39 | 564851111RT2 | Podklad ze štěrkodrti s rozprostřením a zhutněním frakce 0-32 mm, tloušťka po zhutnění 150 mm | m2 | 47.2 |  | 0 |  | 0 |  | 0 | 21 | 0 | 0.345 | 16.28 | 0 | 0 | 822-1 | RTS 25/ I | RTS 24/ II | 0.026 | 1.23 |  | Práce | Běžná |  |  |  | POL1_
|  | pro provedení KZS pod UT : 1,0*(6,5+0,4+5,05+8,2+4,15+4,6+18,3) |  | 47.2 | [23 empty] | VV | 0
40 | 596215021R00 | Kladení zámkové dlažby do drtě tloušťka dlažby 60 mm, tloušťka lože 40 mm | m2 | 47.2 |  | 0 |  | 0 |  | 0 | 21 | 0 | 0.0739 | 3.49 | 0 | 0 | 822-1 | RTS 25/ I | RTS 24/ II | 0.452 | 21.33 |  | Práce | Běžná |  |  |  | POL1_
|  | s provedením lože z kameniva drceného, s vyplněním spár, s dvojitým hutněním a se smetením přebytečného materiálu na krajnici. S dodáním hmot pro lože a výplň spár. | [25 empty] | SPI |  | s provedením lože z kameniva drceného, s vyplněním spár, s dvojitým hutněním a se smetením přebytečného materiálu na krajnici. S dodáním hmot pro lože a výplň spár.
|  | pro provedení KZS pod UT : 1,0*(6,5+0,4+5,05+8,2+4,15+4,6+18,3) |  | 47.2 | [23 empty] | VV | 0
Díl: | 61 | Úpravy povrchů vnitřní |  |  |  | 0 |  | 0 |  | 0 |  | 0 |  | 38.34 |  | 0 |  |  |  |  | 643.96 | [6 empty] | DIL
41 | 602011198R00 | Penetrace savých minerálních podkladů zpevňující (nové omítky a zdivo), stěn | m2 | 50.356 |  | 0 |  | 0 |  | 0 | 21 | 0 | 4e-05 | 0 | 0 | 0 | 801-1 | RTS 25/ I | RTS 24/ II | 0.07 | 3.52 |  | Práce | Běžná |  |  |  | POL1_
42 | 610991111R00 | Zakrývání výplní vnitřních otvorů, předmětů apod. fólií Pe 0,05-0,2 mm | m2 | 45.1547 |  | 0 |  | 0 |  | 0 | 21 | 0 | 4e-05 | 0 | 0 | 0 | 801-1 | RTS 25/ I | RTS 24/ II | 0.078 | 3.52 |  | Práce | Běžná |  |  |  | POL1_
|  | které se zřizují před úpravami povrchu, a obalení osazených dveřních zárubní před znečištěním při úpravách povrchu nástřikem plastických maltovin včetně pozdějšího odkrytí, | [25 empty] | SPI |  | které se zřizují před úpravami povrchu, a obalení osazených dveřních zárubní před znečištěním při úpravách povrchu nástřikem plastických maltovin včetně pozdějšího odkrytí,
|  | 1,75*1,6*2+1,75*1,6*2+1,0*2,1+3,75*1,8+1,2*1,1+0,9*2,1+1,89*2,57*2 |  | 32.97 | [23 empty] | VV | 0
|  | 0,93*1,255+0,8*2,1+1,5*1,4+3,9*1,4+0,9*1,97 |  | 12.18 | [23 empty] | VV | 0
43 | 610991002R00 | Začišťovací okenní lišta pro omítku tl. 9 mm | m | 78.63 |  | 0 |  | 0 |  | 0 | 21 | 0 | 0.00015 | 0.01 | 0 | 0 | 801-1 | RTS 25/ I | RTS 24/ II | 0.05 | 3.93 |  | Práce | Běžná |  |  |  | POL1_
|  | nalepení a odříznutí po dokončení omítek | [25 empty] | SPI
|  | (1,75+1,6*2)*4+0,9+2,1*2+3,75+1,8*2+1,2+1,1*2 |  | 35.65 | [23 empty] | VV | 0
|  | 0,9+2,02*2+(1,89+2,57*2)*2 |  | 19 | [23 empty] | VV | 0
|  | 0,9+1,25*2+0,8+1,97*2+1,5+1,4*2+3,9+1,4*2+0,9+1,97*2 |  | 23.98 | [23 empty] | VV | 0
44 | 611421133R00 | Omítky vnitřní stropů vápenné, vápenocementové omítky vnitřní vápenné, vápenocementové stropů rovných štukové | m2 | 7.45 |  | 0 |  | 0 |  | 0 | 21 | 0 | 0.05123 | 0.38 | 0 | 0 | 801-1 | RTS 25/ I | RTS 24/ II | 0.908 | 6.76 |  | Práce | Běžná |  |  |  | POL1_
|  | s pomocným lešením o výšce podlahy do 1900 mm a pro zatížení do 1,5 kPa, | [25 empty] | SPI
|  | m.č. 201 : 7,45 |  | 7.45 | [23 empty] | VV | 0
45 | 612403386R00 | Hrubá výplň rýh ve stěnách, jakoukoliv maltou maltou ze suchých směsí 100 x 100 mm | m | 75 |  | 0 |  | 0 |  | 0 | 21 | 0 | 0.01733 | 1.3 | 0 | 0 | 801-4 | RTS 25/ I | RTS 24/ II | 0.253 | 18.98 |  | Práce | Běžná |  |  |  | POL1_
|  | jakékoliv šířky rýhy, | [25 empty] | SPI
|  | Profese : | [25 empty] | VV | 0
|  | ZTI : 75 |  | 75 | [23 empty] | VV | 0
46 | 612403387R00 | Hrubá výplň rýh ve stěnách, jakoukoliv maltou maltou ze suchých směsí 150 x 100 mm | m | 36 |  | 0 |  | 0 |  | 0 | 21 | 0 | 0.02599 | 0.94 | 0 | 0 | 801-4 | RTS 25/ I | RTS 24/ II | 0.269 | 9.68 |  | Práce | Běžná |  |  |  | POL1_
|  | jakékoliv šířky rýhy, | [25 empty] | SPI
|  | profese : | [25 empty] | VV | 0
|  | ZTI : 36 |  | 36 | [23 empty] | VV | 0
47 | 612403388R00 | Hrubá výplň rýh ve stěnách, jakoukoliv maltou maltou ze suchých směsí 150 x 150 mm | m | 30 |  | 0 |  | 0 |  | 0 | 21 | 0 | 0.03898 | 1.17 | 0 | 0 | 801-4 | RTS 25/ I | RTS 24/ II | 0.293 | 8.79 |  | Práce | Běžná |  |  |  | POL1_
|  | jakékoliv šířky rýhy, | [25 empty] | SPI
|  | Profese : | [25 empty] | VV | 0
|  | ZTI : 30 |  | 30 | [23 empty] | VV | 0
48 | 612403390R00 | Hrubá výplň rýh ve stěnách, jakoukoliv maltou maltou ze suchých směsí 200 x 100 mm | m | 50 |  | 0 |  | 0 |  | 0 | 21 | 0 | 0.03465 | 1.73 | 0 | 0 | 801-4 | RTS 25/ I | RTS 24/ II | 0.298 | 14.9 |  | Práce | Běžná |  |  |  | POL1_
|  | jakékoliv šířky rýhy, | [25 empty] | SPI
|  | profese : | [25 empty] | VV | 0
|  | ZTI : 50 |  | 50 | [23 empty] | VV | 0
49 | 612403399RT2 | Hrubá výplň rýh ve stěnách, jakoukoliv maltou maltou ze suchých směsí jakékoliv šířky | m2 | 6.041 |  | 0 |  | 0 |  | 0 | 21 | 0 | 0.068 | 0.41 | 0 | 0 | 801-4 | RTS 25/ I | RTS 24/ II | 0.71398 | 4.31 |  | Práce | Běžná |  |  |  | POL1_
|  | jakékoliv šířky rýhy, | [25 empty] | SPI
|  | po vybouraném zdivu : 0,1*2,5 |  | 0.25 | [23 empty] | VV | 0
|  | 0,15*2,5*3 |  | 1.13 | [23 empty] | VV | 0
|  | 0,2*2,39*2 |  | 0.96 | [23 empty] | VV | 0
|  | 0,2*2,15*2 |  | 0.86 | [23 empty] | VV | 0
|  | 0,1*3,0*2 |  | 0.6 | [23 empty] | VV | 0
|  | 0,15*2,25*2 |  | 0.68 | [23 empty] | VV | 0
|  | 0,1*3,15*5 |  | 1.57 | [23 empty] | VV | 0
50 | 612421637R00 | Omítky vnitřní stěn vápenné nebo vápenocementové v podlaží i ve schodišti štukové | m2 | 544.6176 |  | 0 |  | 0 |  | 0 | 21 | 0 | 0.04766 | 25.96 | 0 | 0 | 801-1 | RTS 25/ I | RTS 24/ II | 0.84 | 457.48 |  | Práce | Běžná |  |  |  | POL1_
[28 empty] | VV | 0
|  | 01.01 : 3,0*(2,3+3,4+2,6)-(1,0*2,15+1,0*2,02+0,9*2,1+0,8*2,1) |  | 17.16 | [23 empty] | VV | 0
|  | 0,2*(1,0+2,02*2) |  | 1.01 | [23 empty] | VV | 0
|  | 01.02 : 3,05*1,85*2-0,9*2,15 |  | 9.35 | [23 empty] | VV | 0
|  | 01.04 : 3,0*(6,3+6,05+5,9+6,0)-(1,89*2,57*2+0,9*2,1+0,8*2,1+1,9*2,45*2) |  | 50.16 | [23 empty] | VV | 0
|  | 0,7*(1,89+2,57*2)*2+0,7*(1,9+2,45*2)*2 |  | 19.36 | [23 empty] | VV | 0
|  | 3,1*(0,2+0,15+2,855*2+6,5)-(1,9*2,45+1,75*1,6+6,05*2,69) |  | 15.21 | [23 empty] | VV | 0
|  | 0,5*(1,75+1,6*2)+0,38*(6,05+2,69*2) |  | 6.82 | [23 empty] | VV | 0
|  | 3,1*(2,765+6,5+6,7)-(1,75*1,6+6,05*2,69+1,9*2,45) |  | 25.76 | [23 empty] | VV | 0
|  | 0,5*(1,75+1,6*2) |  | 2.48 | [23 empty] | VV | 0
|  | 01.05 : 3,22*3,17+0,2*(2,55*2+4,35+2,55*2+4,8) |  | 14.08 | [23 empty] | VV | 0
|  | 01.08 : 3,0*(0,3+0,35+3,34*2+7,75)-(0,6*1,97+1,75*1,6+7,05*2,55) |  | 23.28 | [23 empty] | VV | 0
|  | 0,5*(1,75+1,6*2)+0,36*(7,05+2,55*2) |  | 6.85 | [23 empty] | VV | 0
|  | 0,6*(0,6+1,97*2) |  | 2.72 | [23 empty] | VV | 0
|  | 3,0*(7,8+3,465*2+7,65)-(7,05*2,55+1,75*1,6+0,9*2,1) |  | 44.47 | [23 empty] | VV | 0
|  | 0,5*(1,75+1,6*2)+0,4*(0,9+2,1*2) |  | 4.51 | [23 empty] | VV | 0
|  | 01.09 : 3,6*(1,0+1,5+3,7+1,5*2-1,15)-0,9*2,1*2 |  | 25.2 | [23 empty] | VV | 0
|  | 01.10 : 3,0*(2,2+3,69)-0,9*2,1 |  | 15.78 | [23 empty] | VV | 0
|  | 0,1.11 : 0,4*(1,2+1,1*2) |  | 1.36 | [23 empty] | VV | 0
|  | 01.12 : 2,52*(0,5+0,35+1,0)+2,41*0,5+3,0*(2,0+0,3)+2,59*(0,3*2+1,7) |  | 18.72 | [23 empty] | VV | 0
|  | 3,0*(2,0+1,65+9,8+0,45*2)+2,73*(1,2+0,35)+2,66*(0,3*2+2,45) |  | 55.39 | [23 empty] | VV | 0
|  | 01.14 : 3,0*1,7-0,9*1,8 |  | 3.48 | [23 empty] | VV | 0
|  | 0,4*(0,9+1,8) |  | 1.08 | [23 empty] | VV | 0
|  | 01.15 : 0,4*(1,8+2,7) |  | 1.8 | [23 empty] | VV | 0
|  | 01.17 : 3,0*(4,7*2+1,425*2)-0,9*2,1*2 |  | 32.97 | [23 empty] | VV | 0
|  | 0,15*(1,0+2,02*2) |  | 0.76 | [23 empty] | VV | 0
|  | po zazdnění k soused obj : 1,0*2,0 |  | 2 | [23 empty] | VV | 0
|  | 01.18 : 1,77*(1,15+2,7*2)-0,6*1,97 |  | 10.41 | [23 empty] | VV | 0
|  | 01.19 : 3,0*(1,5*2+1,1*2)-1,0*2,15 |  | 13.45 | [23 empty] | VV | 0
|  | 02.01 : 2,5*1,25+2,5*5,9*2+((2,2*4,0)/2)*2+2,5*1,25-(0,8*2,1+0,93*1,255+0,8*2,1+1,1*2,1) |  | 37.71 | [23 empty] | VV | 0
|  | 0,15*(0,93+1,255*2) |  | 0.52 | [23 empty] | VV | 0
|  | 02.02 : 3,0*(11,15+3,3+9,2+0,6*2+0,15+3,719)-(1,5*1,4+3,9*1,4+1,0*2,15+0,9*2,15) |  | 74.51 | [23 empty] | VV | 0
|  | 0,4*(1,5+1,4*2+3,9+1,4*2) |  | 4.4 | [23 empty] | VV | 0
|  | 0,35*(1,0+2,15*2) |  | 1.85 | [23 empty] | VV | 0
51 | 612451082R00 | Zatření spár zdiva z cihel nebo kamene | m2 | 245.6735 |  | 0 |  | 0 |  | 0 | 21 | 0 | 0.01414 | 3.47 | 0 | 0 | 801-1 | RTS 25/ I | RTS 24/ II | 0.238 | 58.47 |  | Práce | Běžná |  |  |  | POL1_
|  | jakýmkoliv druhem malty použité pro zdění zdiva (do roviny líce), | [25 empty] | SPI
|  | 1pp : | [25 empty] | VV | 0
|  | 2,3*(2,95*2+5,15*2)-1,15*2,3-0,8*1,97 |  | 33.04 | [23 empty] | VV | 0
|  | 2,3*(5,18*2+4,565*2+1,88*2+1,31*2+0,37*2)-0,8*1,97*2-0,9*1,97 |  | 56.28 | [23 empty] | VV | 0
|  | 2,585*(2,585*2+1,41*2)-0,8*1,97 |  | 19.08 | [23 empty] | VV | 0
|  | 2,3*(3,71*2+3,595*2+1,17*2+1,4*2)-0,9*1,978 |  | 43.64 | [23 empty] | VV | 0
|  | 2,3*(0,31+1,05+4,33+2,8+1,515)+1,7*0,68*2 |  | 25.32 | [23 empty] | VV | 0
|  | 20,82+27,75+16,39+3,35 |  | 68.31 | [23 empty] | VV | 0
52 | 612451121R00 | Omítky vnitřního zdiva cementové hladké | m2 | 56.423 |  | 0 |  | 0 |  | 0 | 21 | 0 | 0.04558 | 2.57 | 0 | 0 | 801-1 | RTS 25/ I | RTS 24/ II | 0.608 | 34.31 |  | Práce | Běžná |  |  |  | POL1_
|  | v podlaží i ve schodišti, zdiva cihelného, kamenného, smíšeného nebo betonového | [25 empty] | SPI
|  | pod obklady, na zdivu : | [25 empty] | VV | 0
|  | 1np : | [25 empty] | VV | 0
|  | 01.03 : 2,15*(0,9+0,9)+2,45*(0,2+0,6+0,15+0,75) |  | 8.04 | [23 empty] | VV | 0
|  | 01.15 : 2,8*(1,23+1,95+2,42+3,65)-2,7*1,8 |  | 21.04 | [23 empty] | VV | 0
|  | 01.16 : 2,8*(1,78*2+1,1*2+1,1*2)-(0,6*2,1*3) |  | 18.51 | [23 empty] | VV | 0
|  | 2np : | [25 empty] | VV | 0
|  | 02.04 : 2,8*1,9 |  | 5.32 | [23 empty] | VV | 0
|  | 02.03,02.04 : (2,8-1,2)*(1,2+1,0) |  | 3.52 | [23 empty] | VV | 0
53 | 612473186R00 | Omítky vnitřní zdiva ze suchých směsí příplatek za zabudované rohovníky | m | 224.19 |  | 0 |  | 0 |  | 0 | 21 | 0 | 0.00046 | 0.1 | 0 | 0 | 801-1 | RTS 25/ I | RTS 24/ II | 0 | 0 |  | Práce | Běžná |  |  |  | POL1_
|  | omítka vápenocementová, strojně nebo ručně nanášená v podlaží i ve schodišti na jakýkoliv druh podkladu, kompletní souvrství | [25 empty] | SPI |  | omítka vápenocementová, strojně nebo ručně nanášená v podlaží i ve schodišti na jakýkoliv druh podkladu, kompletní souvrství
|  | 1np : (1,75+1,6*2)*4+1,0+2,15*2+3,75+1,8*2+1,2+1,1*2+1,0+2,02*2+(1,89+2,57*2)*2 |  | 54.95 | [23 empty] | VV | 0
|  | (1,9+2,45*2)*4+(6,05+2,69*2)*2+(7,05+2,55*2)*2+(0,6+2,1*2)+2,8+1,0+2,25*2+1,23+2,25*2+2,25+1,4 |  | 96.84 | [23 empty] | VV | 0
|  | 1,7+2,59*2+1,4+2,73*2+2,8*2+2,4+2,66*2+1,3+2,1+2,8 |  | 33.26 | [23 empty] | VV | 0
|  | 2np : | [25 empty] | VV | 0
|  | 0,93+1,255*2+1,0+2,15*2+1,0+2,15*2+3,9+1,4*2+1,4+1,4*2+1,0+2,1*2+3,0*3 |  | 39.14 | [23 empty] | VV | 0
54 | 612481211RT2 | Vyztužení povrchu vnitřních stěn sklotextilní síťovinou s dodávkou síťoviny a stěrkového tmelu | m2 | 50.356 |  | 0 |  | 0 |  | 0 | 21 | 0 | 0.00367 | 0.18 | 0 | 0 | 801-1 | RTS 25/ I | RTS 24/ II | 0.362 | 18.23 |  | Práce | Běžná |  |  |  | POL1_
|  | přechody nové/ stáv zdivo : | [25 empty] | VV | 0
|  | 01.04 : 2,57*(0,7+0,7)*2 |  | 7.2 | [23 empty] | VV | 0
|  | 2,65*(0,5*2+0,7)*2 |  | 9.01 | [23 empty] | VV | 0
|  | 2,5*(0,5+0,2) |  | 1.75 | [23 empty] | VV | 0
|  | ve schodišti : 2,7*3,5*2 |  | 18.9 | [23 empty] | VV | 0
|  | 01.14 : 2,0*(0,8+0,5) |  | 2.6 | [23 empty] | VV | 0
|  | 01,17 : 1,5*2,5*2 |  | 7.5 | [23 empty] | VV | 0
|  | 2,0*1,7 |  | 3.4 | [23 empty] | VV | 0
55 | 615481111R00 | Potažení válcovaných nosníků rabicovým pletivem jakékoliv výšky nosníků | m2 | 2.55 |  | 0 |  | 0 |  | 0 | 21 | 0 | 0.04777 | 0.12 | 0 | 0 | 801-4 | RTS 25/ I | RTS 24/ II | 0.4248 | 1.08 |  | Práce | Běžná |  |  |  | POL1_
|  | s postřikem cementovou maltou (s dodáním hmot), | [25 empty] | SPI
|  | 1,25*0,15*2*3 |  | 1.13 | [23 empty] | VV | 0
|  | 0,9*0,3+1,0*0,3+0,45*1,0 |  | 1.02 | [23 empty] | VV | 0
|  | 1,0*0,15*2+0,7*0,15 |  | 0.41 | [23 empty] | VV | 0
Díl: | 62 | Úpravy povrchů vnější |  |  |  | 0 |  | 0 |  | 0 |  | 0 |  | 14.73 |  | 0 |  |  |  |  | 641.27 | [6 empty] | DIL
56 | 602015187RT8 | Omítka stěn z hotových směsí vrchní tenkovrstvá, silikonová, zatřená, tloušťka vrstvy 3 mm, | m2 | 287.2909 |  | 0 |  | 0 |  | 0 | 21 | 0 | 0.00483 | 1.39 | 0 | 0 | 801-1 | RTS 25/ I | RTS 24/ II | 0.22401 | 64.36 |  | Práce | Běžná |  |  |  | POL1_
|  | po jednotlivých vrstvách | [25 empty] | SPI
57 | 602015193R00 | Omítka stěn z hotových směsí Doplňkové práce pro omítky stěn z hotových směsí podkladní nátěr pod tenkovrstvé omítky | m2 | 287.2909 |  | 0 |  | 0 |  | 0 | 21 | 0 | 5e-05 | 0.01 | 0 | 0 | 801-1 | RTS 25/ I | RTS 24/ II | 0.07 | 20.11 |  | Práce | Běžná |  |  |  | POL1_
|  | po jednotlivých vrstvách | [25 empty] | SPI
|  | 273,5341+13,7568 |  | 287.29 | [23 empty] | VV | 0
58 | 620991121R00 | Zakrývání výplní vnějších otvorů z postaveného lešení | m2 | 49.6236 |  | 0 |  | 0 |  | 0 | 21 | 0 | 4e-05 | 0 | 0 | 0 | 801-1 | RTS 25/ I | RTS 24/ II | 0.078 | 3.87 |  | Práce | Běžná |  |  |  | POL1_
|  | s rámy a zárubněmi, zábradlí, předmětů oplechování apod., které se zřizují ještě před úpravami povrchu, před jejich znečištěním při úpravách povrchu nástřikem plastických (lepivých) maltovin | [25 empty] | SPI |  | s rámy a zárubněmi, zábradlí, předmětů oplechování apod., které se zřizují ještě před úpravami povrchu, před jejich znečištěním při úpravách povrchu nástřikem plastických (lepivých) maltovin
|  | 1,75*1,6*2+1,75*1,6*2+0,9*2,1+3,75*1,8+1,2*1,1+0,9*2,02+1,89*2,57*2 |  | 32.69 | [23 empty] | VV | 0
|  | 0,9*1,25+0,8*2,02+1,4*1,4+3,9*1,4+1,0*2,02+2,25*1,8 |  | 16.23 | [23 empty] | VV | 0
|  | 1,0*0,7 |  | 0.7 | [23 empty] | VV | 0
59 | 622300131R00 | Příprava podkladu vyrovnání podkladu tmelem tl. do 5 mm, včetně dodávky materiálu | m2 | 287.6941 |  | 0 |  | 0 |  | 0 | 21 | 0 | 0.008 | 2.3 | 0 | 0 | 801-1 | RTS 25/ I | RTS 24/ II | 0.111 | 31.93 |  | Práce | Běžná |  |  |  | POL1_
|  | srovnání stávajícího podkladu : | [25 empty] | VV | 0
|  | pohled 1 : 18,3*3,5-1,75*1,6*4 |  | 52.85 | [23 empty] | VV | 0
|  | 6,8*3,44-0,9*1,25-0,8*2,02 |  | 20.65 | [23 empty] | VV | 0
|  | 6,8*1,04 |  | 7.07 | [23 empty] | VV | 0
|  | 0,69*(6,85+1,9) |  | 6.04 | [23 empty] | VV | 0
|  | 1,224*4,9-1,0*0,7 |  | 5.3 | [23 empty] | VV | 0
|  | vš : 3,4*1,15+2,7*2,6 |  | 10.93 | [23 empty] | VV | 0
[28 empty] | VV | 0
|  | pohled 2 : 6,5*3,5+(0,4+5,25)*3,5-1,89*2,57*2-1,0*2,02 |  | 30.79 | [23 empty] | VV | 0
|  | vš : 1,44*4,4+2,7*2,6 |  | 13.36 | [23 empty] | VV | 0
|  | 4,15*7,9-1,0*2,02 |  | 30.77 | [23 empty] | VV | 0
[28 empty] | VV | 0
|  | pohled 3 : 8,25*7,67-1,2*1,1-3,75*1,8-3,9*1,4 |  | 49.75 | [23 empty] | VV | 0
|  | vs : 2,05*4,4+2,954*2,45 |  | 16.26 | [23 empty] | VV | 0
|  | 1,5*2,4+2,5*3,7-1,4*1,44 |  | 10.83 | [23 empty] | VV | 0
|  | 4,6*7,673-1,0*2,15-2,25*1,8 |  | 29.1 | [23 empty] | VV | 0
|  | 0,5*5,5 |  | 2.75 | [23 empty] | VV | 0
|  | podhled u VŠ : 1,4*0,9 |  | 1.26 | [23 empty] | VV | 0
60 | 622323041R00 | Příprava podkladu penetrace | m2 | 302.474 |  | 0 |  | 0 |  | 0 | 21 | 0 | 0.00035 | 0.11 | 0 | 0 | 801-1 | RTS 25/ I | RTS 24/ II | 0.07 | 21.17 |  | Práce | Běžná |  |  |  | POL1_0
|  | 12,726+289,748 |  | 302.47 | [23 empty] | VV | 0
61 | 622321515R00 | Zateplení suterénu extrudovaným polysterenem, tloušťky 160 mm | m2 | 14.16 |  | 0 |  | 0 |  | 0 | 21 | 0 | 0.01027 | 0.15 | 0 | 0 | 801-1 | RTS 25/ I | RTS 24/ II | 0.493 | 6.98 |  | Práce | Běžná |  |  |  | POL1_
|  | nanesení lepicího tmelu na izolační desky, nalepení desek a zajištění talířovými hmoždinkami (6 ks/m2). Bez povrchové úpravy desek. | [25 empty] | SPI |  | nanesení lepicího tmelu na izolační desky, nalepení desek a zajištění talířovými hmoždinkami (6 ks/m2). Bez povrchové úpravy desek.
|  | pod UT : 0,3*(6,5+0,4+5,05+8,2+4,15+4,6+18,3) |  | 14.16 | [23 empty] | VV | 0
62 | 622321525RT1 | Zateplení soklu extrudovaným polystyrénem, tloušťky 160 mm, kontaktní nátěr a tenkovrstvá omítka | m2 | 12.726 |  | 0 |  | 0 |  | 0 | 21 | 0 | 0.01786 | 0.23 | 0 | 0 | 801-1 | RTS 25/ I | RTS 24/ II | 1.2558 | 15.98 |  | Práce | Běžná |  |  |  | POL1_
|  | nanesení lepicího tmelu na izolační desky, nalepení desek, zajištění talířovými hmoždinkami (6 ks/m2), přebroušení desek, natažení stěrky, vtlačení výztužné tkaniny, přehlazení stěrky. Další vrstvy podle popisu položky. Včetně rohových lišt na hranách budov. | [25 empty] | SPI |  | nanesení lepicího tmelu na izolační desky, nalepení desek, zajištění talířovými hmoždinkami (6 ks/m2), přebroušení desek, natažení stěrky, vtlačení výztužné tkaniny, přehlazení stěrky. Další vrstvy podle popisu položky. Včetně rohových lišt na hranách budov.
|  | sokl : 0,3*(6,5+0,4+5,05+8,2+4,15+4,6+18,3-1,89*2-1,0) |  | 12.73 | [23 empty] | VV | 0
63 | 622321735RV1 | Zateplení fasády , minerálními deskami s kolmým vláknem, tloušťky 160 mm, zakončené stěrkou s výztužnou tkaninou, | m2 | 273.5341 |  | 0 |  | 0 |  | 0 | 21 | 0 | 0.0379 | 10.37 | 0 | 0 | 801-1 | RTS 25/ I | RTS 24/ II | 1.017 | 278.18 |  | Práce | Běžná |  |  |  | POL1_
|  | nanesení lepicího tmelu na izolační desky, nalepení desek, zajištění talířovými hmoždinkami (6 ks/m2), přebroušení desek EPS, nebo kašírování u minerálních desek, natažení stěrky, vtlačení výztužné tkaniny, přehlazení stěrky. Další vrstvy podle popisu položky. Včetně rohových lišt na hranách budov. | [25 empty] | SPI |  | nanesení lepicího tmelu na izolační desky, nalepení desek, zajištění talířovými hmoždinkami (6 ks/m2), přebroušení desek EPS, nebo kašírování u minerálních desek, natažení stěrky, vtlačení výztužné tkaniny, přehlazení stěrky. Další vrstvy podle popisu položky. Včetně rohových lišt na hranách budov.
|  | Položka neobsahuje kontaktní nátěr a povrchovou úpravu omítkou. | [25 empty] | POP
|  | pohled 1 : 18,3*3,5-1,75*1,6*4 |  | 52.85 | [23 empty] | VV | 0
|  | 6,8*3,44-0,9*1,25-0,8*2,02 |  | 20.65 | [23 empty] | VV | 0
|  | 6,8*1,04 |  | 7.07 | [23 empty] | VV | 0
|  | 0,69*(6,85+1,9) |  | 6.04 | [23 empty] | VV | 0
|  | 1,224*4,9-1,0*0,7 |  | 5.3 | [23 empty] | VV | 0
|  | vš : 3,4*1,15+2,7*2,6 |  | 10.93 | [23 empty] | VV | 0
[28 empty] | VV | 0
|  | pohled 2 : 6,5*3,5+(0,4+5,25)*3,5-1,89*2,57*2-1,0*2,02 |  | 30.79 | [23 empty] | VV | 0
|  | vš : 1,44*4,4+2,7*2,6 |  | 13.36 | [23 empty] | VV | 0
|  | 4,15*7,9-1,0*2,02 |  | 30.77 | [23 empty] | VV | 0
[28 empty] | VV | 0
|  | pohled 3 : 8,25*7,67-1,2*1,1-3,75*1,8-3,9*1,4 |  | 49.75 | [23 empty] | VV | 0
|  | vs : 2,05*4,4+2,954*2,45 |  | 16.26 | [23 empty] | VV | 0
|  | 1,5*2,4+2,5*3,7-1,4*1,44 |  | 10.83 | [23 empty] | VV | 0
|  | 4,6*7,673-1,0*2,15-2,25*1,8 |  | 29.1 | [23 empty] | VV | 0
|  | 0,5*5,5 |  | 2.75 | [23 empty] | VV | 0
|  | podhled u VŠ : 1,4*0,9 |  | 1.26 | [23 empty] | VV | 0
|  | odpočet sokl z XPS : -14,16 |  | -14.16 | [23 empty] | VV | 0
64 | 622321750RV1 | Povrchová úprava ostění zateplovacího systému , stěrka s výztužnou tkaninou | m2 | 13.7568 |  | 0 |  | 0 |  | 0 | 21 | 0 | 0.00847 | 0.12 | 0 | 0 | 801-1 | RTS 25/ I | RTS 24/ II | 1.75 | 24.07 |  | Práce | Běžná |  |  |  | POL1_
|  | okenní a rohové lišty, výztužná stěrka. Povrchová úprava dle popisu položky. | [25 empty] | SPI
|  | Položka obsahuje podkladní stěrku, okenní napojovací lišty, rohové lišty, lišty s okapničkou a výztužnou stěrku a síťovinu na vyztužení rohů | [25 empty] | POP |  | Položka obsahuje podkladní stěrku, okenní napojovací lišty, rohové lišty, lišty s okapničkou a výztužnou stěrku a síťovinu na vyztužení rohů
|  | 0,16*(1,75+1,6*2)*4 |  | 3.17 | [23 empty] | VV | 0
|  | 0,16*(1,89+2,57*2)*2 |  | 2.25 | [23 empty] | VV | 0
|  | 0,16*(1,0+2,02*2) |  | 0.81 | [23 empty] | VV | 0
|  | 0,16*(1,2+1,1*2) |  | 0.54 | [23 empty] | VV | 0
|  | 0,16*(3,75+1,8*2) |  | 1.18 | [23 empty] | VV | 0
|  | 0,16*(1,0+2,02*2) |  | 0.81 | [23 empty] | VV | 0
|  | 0,16*(2,25+1,18*2+1,0+2,02*2+3,9+1,4*2+1,4+1,4*2+0,9+2,02*2+0,9+1,25*2) |  | 4.62 | [23 empty] | VV | 0
|  | 0,16*(1,0+2*0,7) |  | 0.38 | [23 empty] | VV | 0
65 | 622321860R00 | Výztužná stěrka parapetu z minerální vlny | m2 | 3.552 |  | 0 |  | 0 |  | 0 | 21 | 0 | 0.00907 | 0.03 | 0 | 0 | 801-1 | RTS 25/ I | RTS 24/ II | 0.882 | 3.13 |  | Práce | Běžná |  |  |  | POL1_
|  | Včetně osazení parapetní lišty, stěrky, výztužné tkaniny, vyrovnávací stěrky. Včetně dodávek materiálu. | [25 empty] | POP |  | Včetně osazení parapetní lišty, stěrky, výztužné tkaniny, vyrovnávací stěrky. Včetně dodávek materiálu.
|  | 0,16*(1,75*4+1,2+3,75+3,9+1,4+0,8+0,9+2,25) |  | 3.39 | [23 empty] | VV | 0
|  | 0,16*(1,0) |  | 0.16 | [23 empty] | VV | 0
66 | 622391001R00 | Příplatek za montáž KZS na podhledu, bez dodávky materiálu | m2 | 1.26 |  | 0 |  | 0 |  | 0 | 21 | 0 | 0 | 0 | 0 | 0 | 801-1 | RTS 25/ I | RTS 24/ II | 0.42474 | 0.54 |  | Práce | Běžná |  |  |  | POL1_
|  | Nanesení lepicího tmelu na izolační desky, nalepení desek, zajištění talířovými hmoždinkami (6 ks/m2), natažení stěrky, vtlačení výztužné tkaniny (1,15 m2/m2), rohových lišt (0,14 m/m2), přehlazení stěrky, nanesení druhé vyrovnávací stěrky, kontaktní nátěr, tenkovrstvá omítka. | [25 empty] | POP |  | Nanesení lepicího tmelu na izolační desky, nalepení desek, zajištění talířovými hmoždinkami (6 ks/m2), natažení stěrky, vtlačení výztužné tkaniny (1,15 m2/m2), rohových lišt (0,14 m/m2), přehlazení stěrky, nanesení druhé vyrovnávací stěrky, kontaktní nátěr, tenkovrstvá omítka.
|  | Bez dodávky materiálu. | [25 empty] | POP
|  | podhled u VŠ : 1,4*0,9 |  | 1.26 | [23 empty] | VV | 0
67 | 622321021R00 | Profil zakládací plastový, pro jakoukoliv tloušťku izolantu | m | 42.42 |  | 0 |  | 0 |  | 0 | 21 | 0 | 0.00015 | 0.01 | 0 | 0 | 801-1 | RTS 25/ I | RTS 24/ II | 0.32 | 13.57 |  | Práce | Běžná |  |  |  | POL1_
|  | 6,5+0,4+5,1+8,2+4,1+4,6+18,3-1,89*2-1,0 |  | 42.42 | [23 empty] | VV | 0
68 | 622904112R00 | Očištění fasád tlakovou vodou, složitost fasády 1 - 2 | m2 | 291.4495 |  | 0 |  | 0 |  | 0 | 21 | 0 | 2e-05 | 0.01 | 0 | 0 | 801-1 | RTS 25/ I | RTS 24/ II | 0.11 | 32.06 |  | Práce | Běžná |  |  |  | POL1_
|  | pohled 1 : 18,3*3,5-1,75*1,6*4 |  | 52.85 | [23 empty] | VV | 0
|  | 6,5*3,35-0,93*1,255-0,8*2,1 |  | 18.93 | [23 empty] | VV | 0
|  | 6,5*0,65 |  | 4.22 | [23 empty] | VV | 0
|  | 4,7*1,0-1,5*0,7*2-1,0*0,7 |  | 1.9 | [23 empty] | VV | 0
|  | VS : 3,4*1,15+2,7*2,6 |  | 10.93 | [23 empty] | VV | 0
[28 empty] | VV | 0
|  | pohled 2 : 6,5*3,5+(0,4+5,25)*3,5-1,89*2,57*2-1,0*2,57 |  | 30.24 | [23 empty] | VV | 0
|  | VS : 1,44*4,4+2,7*2,6 |  | 13.36 | [23 empty] | VV | 0
|  | 4,1*7,669 |  | 31.44 | [23 empty] | VV | 0
[28 empty] | VV | 0
|  | pohled 3 : 8,25*7,669-1,2*1,165-4,49*1,8-3,9*1,41 |  | 48.29 | [23 empty] | VV | 0
|  | VS : 2,05*4,4+2,954*2,45 |  | 16.26 | [23 empty] | VV | 0
|  | 1,5*2,4+2,5*3,7-1,525*1,41 |  | 10.7 | [23 empty] | VV | 0
|  | 4,6*7,3-1,0*2,15-2,2*1,8 |  | 27.47 | [23 empty] | VV | 0
[28 empty] | VV | 0
|  | podhled u VŠ : 1,4*0,9 |  | 1.26 | [23 empty] | VV | 0
|  | pod UT : 0,5*(6,5+0,4+5,05+8,2+4,15+4,6+18,3) |  | 23.6 | [23 empty] | VV | 0
69 | 622904121R00 | Očištění fasád ruční čištění ocelovým kartáčem, | m2 | 291.4495 |  | 0 |  | 0 |  | 0 | 21 | 0 | 0 | 0 | 0 | 0 | 801-1 | RTS 25/ I | RTS 24/ II | 0.43 | 125.32 |  | Práce | Běžná |  |  |  | POL1_
Díl: | 63 | Podlahy a podlahové konstrukce |  |  |  | 0 |  | 0 |  | 0 |  | 0 |  | 87.98 |  | 0 |  |  |  |  | 286.69 | [6 empty] | DIL
70 | 631313611R00 | Mazanina z betonu prostého tl. přes 80 do 120 mm třídy C 16/20 , | m3 | 0.44819 |  | 0 |  | 0 |  | 0 | 21 | 0 | 2.525 | 1.13 | 0 | 0 | 801-1 | RTS 25/ I | RTS 24/ II | 2.58 | 1.16 |  | Práce | Běžná |  |  |  | POL1_
|  | (z kameniva) hlazená dřevěným hladítkem | [25 empty] | SPI
|  | zalití iglu - spotřeba při tl. 5 cm - 0,078 m3/m2 : 1,7*3,38*0,078 |  | 0.45 | [23 empty] | VV | 0
71 | 631315611RM1 | Mazanina z betonu prostého tl. přes 120 do 240 mm třídy C 16/20 , | m3 | 9.705 |  | 0 |  | 0 |  | 0 | 21 | 0 | 2.525 | 24.51 | 0 | 0 | 801-1 | RTS 25/ I | RTS 24/ II | 2.317 | 22.49 |  | Práce | Běžná |  |  |  | POL1_
|  | (z kameniva) hlazená dřevěným hladítkem | [25 empty] | SPI
|  | Včetně vytvoření dilatačních spár, bez zaplnění. | [25 empty] | POP
|  | skladba F01 : | [25 empty] | VV | 0
|  | Začátek provozního součtu | [25 empty] | VV
|  | 01.01 : 6,04 |  | 6.04 | [23 empty] | VV | 2
|  | 01.02a : 5,9 |  | 5.9 | [23 empty] | VV | 2
|  | 01.03 : 9,51 |  | 9.51 | [23 empty] | VV | 2
|  | 01.19 : 1,53 |  | 1.53 | [23 empty] | VV | 2
|  | Mezisoučet |  | 22.98 | [23 empty] | VV | 3
|  | Konec provozního součtu | [25 empty] | VV
|  | 22,98*0,15 |  | 3.45 | [23 empty] | VV | 0
|  | skladba F02 : | [25 empty] | VV | 0
|  | 01.04 : 41,72*0,15 |  | 6.26 | [23 empty] | VV | 0
72 | 631319165R00 | Příplatek za přehlazení povrchu tloušťka mazaniny od 120 mm do 240 mm | m3 | 9.705 |  | 0 |  | 0 |  | 0 | 21 | 0 | 0.01 | 0.1 | 0 | 0 | 801-1 | RTS 25/ I | RTS 24/ II | 0.675 | 6.55 |  | Práce | Běžná |  |  |  | POL1_
|  | betonové mazaniny min. B 10 ocelovým hladítkem s poprášením cementem pro konečnou úpravu mazaniny | [25 empty] | SPI
73 | 631361921RT4 | Výztuž mazanin z betonů a z lehkých betonů ze svařovaných sítí průměr drátu 6 mm, velikost oka 100/100 mm | t | 0.34472 |  | 0 |  | 0 |  | 0 | 21 | 0 | 1.0896 | 0.38 | 0 | 0 | 801-1 | RTS 25/ I | RTS 24/ II | 15.231 | 5.25 |  | Práce | Běžná |  |  |  | POL1_
|  | včetně distančních prvků | [25 empty] | SPI
|  | 4,44kg/m2 : | [25 empty] | VV | 0
|  | skladba F01 : | [25 empty] | VV | 0
|  | Začátek provozního součtu | [25 empty] | VV
|  | 01.01 : 6,04 |  | 6.04 | [23 empty] | VV | 2
|  | 01.02a : 5,9 |  | 5.9 | [23 empty] | VV | 2
|  | 01.03 : 9,51 |  | 9.51 | [23 empty] | VV | 2
|  | 01.19 : 1,53 |  | 1.53 | [23 empty] | VV | 2
|  | Mezisoučet |  | 22.98 | [23 empty] | VV | 3
|  | Konec provozního součtu | [25 empty] | VV
|  | +20 % na přeložení : 22,98*4,44*0,001*1,2 |  | 0.12 | [23 empty] | VV | 0
|  | skladba F02 : | [25 empty] | VV | 0
|  | 01.04 : 41,72*4,44*0,001*1,2 |  | 0.22 | [23 empty] | VV | 0
74 | 631361921RT5 | Výztuž mazanin z betonů a z lehkých betonů ze svařovaných sítí průměr drátu 6 mm, velikost oka 150/150 mm | t | 0.02276 |  | 0 |  | 0 |  | 0 | 21 | 0 | 1.08 | 0.02 | 0 | 0 | 801-1 | RTS 25/ I | RTS 24/ II | 15.231 | 0.35 |  | Práce | Běžná |  |  |  | POL1_
|  | včetně distančních prvků | [25 empty] | SPI
|  | 3,301 kg/m2 : 1,7*3,38*3,301*1,2*0,001 |  | 0.02 | [23 empty] | VV | 0
75 | 631362021R00 | Výztuž mazanin z betonů a z lehkých betonů ze svařovaných sítí ze svařovaných sítí | t | 0.60324 |  | 0 |  | 0 |  | 0 | 21 | 0 | 1.08 | 0.65 | 0 | 0 | 801-1 | RTS 25/ I | RTS 24/ II | 15.231 | 9.19 |  | Práce | Běžná |  |  |  | POL1_
|  | včetně distančních prvků | [25 empty] | SPI
|  | výztuž potěru : | [25 empty] | VV | 0
|  | Začátek provozního součtu | [25 empty] | VV
|  | skladba F01 : | [25 empty] | VV | 2
|  | 01.01 : 6,04 |  | 6.04 | [23 empty] | VV | 2
|  | 01.02a : 5,9 |  | 5.9 | [23 empty] | VV | 2
|  | 01.03 : 9,51 |  | 9.51 | [23 empty] | VV | 2
|  | 01.19 : 1,53 |  | 1.53 | [23 empty] | VV | 2
|  | skladba F02 : | [25 empty] | VV | 2
|  | 01.04 : 41,72 |  | 41.72 | [23 empty] | VV | 2
|  | skladba F03 : | [25 empty] | VV | 2
|  | 01.04 : 38,81 |  | 38.81 | [23 empty] | VV | 2
|  | skladba F04 : | [25 empty] | VV | 2
|  | 01.05 : 17,2 |  | 17.2 | [23 empty] | VV | 2
|  | 01.08 : 61,78 |  | 61.78 | [23 empty] | VV | 2
|  | 01.18 : 2,82 |  | 2.82 | [23 empty] | VV | 2
|  | skladba F05 : | [25 empty] | VV | 2
|  | 01.06 : 1,55 |  | 1.55 | [23 empty] | VV | 2
|  | 01.07 : 1,6 |  | 1.6 | [23 empty] | VV | 2
[28 empty] | VV | 2
|  | skladba F06 : | [25 empty] | VV | 2
|  | 01.10 : 7,59 |  | 7.59 | [23 empty] | VV | 2
|  | 01.11 : 12,66 |  | 12.66 | [23 empty] | VV | 2
|  | 01.12 : 16,37 |  | 16.37 | [23 empty] | VV | 2
|  | 01.13 : 4,8 |  | 4.8 | [23 empty] | VV | 2
|  | 01.14 : 6,21 |  | 6.21 | [23 empty] | VV | 2
|  | 01.15 : 10,91 |  | 10.91 | [23 empty] | VV | 2
|  | 01.16 : 1,86 |  | 1.86 | [23 empty] | VV | 2
|  | Mezisoučet |  | 248.86 | [23 empty] | VV | 3
|  | Konec provozního součtu | [25 empty] | VV
|  | 2,02 kg/m2 : 248,86*2,02*1,2*0,001 |  | 0.6 | [23 empty] | VV | 0
76 | 631571004R00 | Násyp z kameniva ze štěrkopísku 0-32 tř. I | m3 | 9.705 |  | 0 |  | 0 |  | 0 | 21 | 0 | 1.837 | 17.83 | 0 | 0 | 801-1 | RTS 25/ I | RTS 24/ II | 1.836 | 17.82 |  | Práce | Běžná |  |  |  | POL1_
|  | pod mazaniny a dlažby, popř. na plochých střechách, vodorovný nebo ve spádu, s udusáním a urovnáním povrchu, | [25 empty] | SPI |  | pod mazaniny a dlažby, popř. na plochých střechách, vodorovný nebo ve spádu, s udusáním a urovnáním povrchu,
|  | skladba F01 : | [25 empty] | VV | 0
|  | Začátek provozního součtu | [25 empty] | VV
|  | 01.01 : 6,04 |  | 6.04 | [23 empty] | VV | 2
|  | 01.02a : 5,9 |  | 5.9 | [23 empty] | VV | 2
|  | 01.03 : 9,51 |  | 9.51 | [23 empty] | VV | 2
|  | 01.19 : 1,53 |  | 1.53 | [23 empty] | VV | 2
|  | Mezisoučet |  | 22.98 | [23 empty] | VV | 3
|  | Konec provozního součtu | [25 empty] | VV
|  | 22,98*0,15 |  | 3.45 | [23 empty] | VV | 0
|  | skladba F02 : | [25 empty] | VV | 0
|  | 01.04 : 41,72*0,15 |  | 6.26 | [23 empty] | VV | 0
77 | 631591115R00 | Násyp pod podlahy z lehkých materiálů z keramzitu | m3 | 20.083 |  | 0 |  | 0 |  | 0 | 21 | 0 | 0.42 | 8.43 | 0 | 0 | 801-1 | RTS 25/ I | RTS 24/ II | 1.836 | 36.87 |  | Práce | Běžná |  |  |  | POL1_
|  | pod mazaniny a dlažby, popř. na plochých střechách vodorovný nebo ve spádu s udusáním a urovnáním povrchu | [25 empty] | SPI |  | pod mazaniny a dlažby, popř. na plochých střechách vodorovný nebo ve spádu s udusáním a urovnáním povrchu
|  | skladba F06 : | [25 empty] | VV | 0
|  | Začátek provozního součtu | [25 empty] | VV
|  | 01.10 : 7,59 |  | 7.59 | [23 empty] | VV | 2
|  | 01.11 : 12,66 |  | 12.66 | [23 empty] | VV | 2
|  | 01.12 : 16,37 |  | 16.37 | [23 empty] | VV | 2
|  | 01.13 : 4,8 |  | 4.8 | [23 empty] | VV | 2
|  | 01.14 : 6,21 |  | 6.21 | [23 empty] | VV | 2
|  | 01.15 : 10,91 |  | 10.91 | [23 empty] | VV | 2
|  | 01.16 : 1,86 |  | 1.86 | [23 empty] | VV | 2
|  | Mezisoučet |  | 60.4 | [23 empty] | VV | 3
|  | Konec provozního součtu | [25 empty] | VV
|  | 60,4*((0,065+0,6)/2) |  | 20.08 | [23 empty] | VV | 0
78 | 632411115RT1 | Potěr ze suchých směsí samonivelační anhydritový, tloušťky 15 mm, bez penetrace | m2 | 11.64 |  | 0 |  | 0 |  | 0 | 21 | 0 | 0.02835 | 0.33 | 0 | 0 | 801-1 | RTS 25/ I | RTS 24/ II | 0.2975 | 3.46 |  | Práce | Běžná |  |  |  | POL1_
|  | s rozprostřením a uhlazením | [25 empty] | SPI
|  | skladba F08 : | [25 empty] | VV | 0
|  | 02.01 : 7,45 |  | 7.45 | [23 empty] | VV | 0
|  | 02.03 : 2,28 |  | 2.28 | [23 empty] | VV | 0
|  | 02.04 : 1,91 |  | 1.91 | [23 empty] | VV | 0
79 | 632411904R00 | Potěr ze suchých směsí nátěr savých podkladů penetrační, | m2 | 77.6875 |  | 0 |  | 0 |  | 0 | 21 | 0 | 0.00026 | 0.02 | 0 | 0 | 801-1 | RTS 25/ I | RTS 24/ II | 0.09 | 6.99 |  | Práce | Běžná |  |  |  | POL1_
|  | s rozprostřením a uhlazením | [25 empty] | SPI
|  | skladba F07 : | [25 empty] | VV | 0
|  | 02.02 : 57,75 |  | 57.75 | [23 empty] | VV | 0
|  | skladba F08 : | [25 empty] | VV | 0
|  | 02.01 : 7,45 |  | 7.45 | [23 empty] | VV | 0
|  | 02.03 : 2,28 |  | 2.28 | [23 empty] | VV | 0
|  | 02.04 : 1,91 |  | 1.91 | [23 empty] | VV | 0
|  | skladba F09 : | [25 empty] | VV | 0
|  | 01.09 : 1,55*1,05 |  | 1.63 | [23 empty] | VV | 0
|  | 01.17 : 6,67 |  | 6.67 | [23 empty] | VV | 0
80 | 632415102R00 | Potěr ze suchých směsí cementový samonivelační podkladový, tloušťky 2 mm, včetně penetrace | m2 | 225.98 |  | 0 |  | 0 |  | 0 | 21 | 0 | 0.00375 | 0.85 | 0 | 0 | 801-1 | RTS 25/ I | RTS 24/ II | 0.342 | 77.29 |  | Práce | Běžná |  |  |  | POL1_
|  | s rozprostřením a uhlazením | [25 empty] | SPI
|  | Položka obsahuje jednonásobnou penetraci podkladu hmotou, rozmíchání suché směsi s vodou podle receptury výrobce a rozprostření směsi. | [25 empty] | POP |  | Položka obsahuje jednonásobnou penetraci podkladu hmotou, rozmíchání suché směsi s vodou podle receptury výrobce a rozprostření směsi.
|  | pod marmoleum : | [25 empty] | VV | 0
|  | 01.02a : 5,9 |  | 5.9 | [23 empty] | VV | 0
|  | 01.04 : 80,53 |  | 80.53 | [23 empty] | VV | 0
|  | 01.05 : 17,2 |  | 17.2 | [23 empty] | VV | 0
|  | 01.08 : 61,78 |  | 61.78 | [23 empty] | VV | 0
|  | 01.18 : 2,82 |  | 2.82 | [23 empty] | VV | 0
|  | 02.02 : 57,75 |  | 57.75 | [23 empty] | VV | 0
81 | 632441221R00 | Potěr litý anhydritový , pevnost v tlaku 30 MPa, pokládaná plocha do 500 m2, tloušťka 30 mm | m2 | 314.9075 |  | 0 |  | 0 |  | 0 | 21 | 0 | 0.06666 | 20.99 | 0 | 0 | 801-1 | RTS 25/ I | RTS 24/ II | 0.114 | 35.9 |  | Práce | Běžná |  |  |  | POL1_
|  | dovoz směsi, doprava pomocí šnekového čerpadla, lití hadicí na plochu, dvojí (křížem vedené) rozvlnění hrazdami | [25 empty] | SPI |  | dovoz směsi, doprava pomocí šnekového čerpadla, lití hadicí na plochu, dvojí (křížem vedené) rozvlnění hrazdami
|  | včetně dilatačního pásku | [25 empty] | POP
|  | skladba F01 : | [25 empty] | VV | 0
|  | 01.01 : 6,04 |  | 6.04 | [23 empty] | VV | 0
|  | 01.02a : 5,9 |  | 5.9 | [23 empty] | VV | 0
|  | 01.03 : 9,51 |  | 9.51 | [23 empty] | VV | 0
|  | 01.19 : 1,53 |  | 1.53 | [23 empty] | VV | 0
|  | skladba F02 : | [25 empty] | VV | 0
|  | 01.04 : 41,72 |  | 41.72 | [23 empty] | VV | 0
|  | skladba F03 : | [25 empty] | VV | 0
|  | 01.04 : 38,81 |  | 38.81 | [23 empty] | VV | 0
|  | skladba F04 : | [25 empty] | VV | 0
|  | 01.05 : 17,2 |  | 17.2 | [23 empty] | VV | 0
|  | 01.08 : 61,78 |  | 61.78 | [23 empty] | VV | 0
|  | 01.18 : 2,82 |  | 2.82 | [23 empty] | VV | 0
|  | skladba F05 : | [25 empty] | VV | 0
|  | 01.06 : 1,55 |  | 1.55 | [23 empty] | VV | 0
|  | 01.07 : 1,6 |  | 1.6 | [23 empty] | VV | 0
|  | skladba F06 : | [25 empty] | VV | 0
|  | 01.10 : 7,59 |  | 7.59 | [23 empty] | VV | 0
|  | 01.11 : 12,66 |  | 12.66 | [23 empty] | VV | 0
|  | 01.12 : 16,37 |  | 16.37 | [23 empty] | VV | 0
|  | 01.13 : 4,8 |  | 4.8 | [23 empty] | VV | 0
|  | 01.14 : 6,21 |  | 6.21 | [23 empty] | VV | 0
|  | 01.15 : 10,91 |  | 10.91 | [23 empty] | VV | 0
|  | 01.16 : 1,86 |  | 1.86 | [23 empty] | VV | 0
|  | skladba F07 : | [25 empty] | VV | 0
|  | 02.02 : 57,75 |  | 57.75 | [23 empty] | VV | 0
|  | skladba F09 : | [25 empty] | VV | 0
|  | 01.09 : 1,55*1,05 |  | 1.63 | [23 empty] | VV | 0
|  | 01.17 : 6,67 |  | 6.67 | [23 empty] | VV | 0
82 | 632441222R00 | Potěr litý anhydritový , pevnost v tlaku 30 MPa, pokládaná plocha do 500 m2, příplatek za každých dalších 5 mm | m2 | 891.485 |  | 0 |  | 0 |  | 0 | 21 | 0 | 0.01111 | 9.9 | 0 | 0 | 801-1 | RTS 25/ I | RTS 24/ II | 0.004 | 3.57 |  | Práce | Běžná |  |  |  | POL1_
|  | dovoz směsi, doprava pomocí šnekového čerpadla, lití hadicí na plochu, dvojí (křížem vedené) rozvlnění hrazdami | [25 empty] | SPI |  | dovoz směsi, doprava pomocí šnekového čerpadla, lití hadicí na plochu, dvojí (křížem vedené) rozvlnění hrazdami
|  | skladba F01 : | [25 empty] | VV | 0
|  | Začátek provozního součtu | [25 empty] | VV
|  | 01.01 : 6,04 |  | 6.04 | [23 empty] | VV | 2
|  | 01.02a : 5,9 |  | 5.9 | [23 empty] | VV | 2
|  | 01.03 : 9,51 |  | 9.51 | [23 empty] | VV | 2
|  | 01.19 : 1,53 |  | 1.53 | [23 empty] | VV | 2
|  | Mezisoučet |  | 22.98 | [23 empty] | VV | 3
|  | Konec provozního součtu | [25 empty] | VV
|  | tl. 42 mm : 22,98*3 |  | 68.94 | [23 empty] | VV | 0
[28 empty] | VV | 0
|  | skladba F02 : | [25 empty] | VV | 0
|  | 01.04 - tl. 56,5 mm : 41,72*6 |  | 250.32 | [23 empty] | VV | 0
[28 empty] | VV | 0
|  | skladba F03 : | [25 empty] | VV | 0
|  | 01.04 tl. 42 mm : 38,81*3 |  | 116.43 | [23 empty] | VV | 0
[28 empty] | VV | 0
|  | skladba F04 : | [25 empty] | VV | 0
|  | Začátek provozního součtu | [25 empty] | VV
|  | 01.05 : 17,2 |  | 17.2 | [23 empty] | VV | 2
|  | 01.08 : 61,78 |  | 61.78 | [23 empty] | VV | 2
|  | 01.18 : 2,82 |  | 2.82 | [23 empty] | VV | 2
|  | Mezisoučet |  | 81.8 | [23 empty] | VV | 3
|  | Konec provozního součtu | [25 empty] | VV
|  | tl. 44 mm : 81,8*3 |  | 245.4 | [23 empty] | VV | 0
|  | skladba F05 : | [25 empty] | VV | 0
|  | Začátek provozního součtu | [25 empty] | VV
|  | 01.06 : 1,55 |  | 1.55 | [23 empty] | VV | 2
|  | 01.07 : 1,6 |  | 1.6 | [23 empty] | VV | 2
|  | Mezisoučet |  | 3.15 | [23 empty] | VV | 3
|  | Konec provozního součtu | [25 empty] | VV
|  | tl. 47 mm : 3,15*4 |  | 12.6 | [23 empty] | VV | 0
[28 empty] | VV | 0
|  | skladba F06 : | [25 empty] | VV | 0
|  | Začátek provozního součtu | [25 empty] | VV
|  | 01.10 : 7,59 |  | 7.59 | [23 empty] | VV | 2
|  | 01.11 : 12,66 |  | 12.66 | [23 empty] | VV | 2
|  | 01.12 : 16,37 |  | 16.37 | [23 empty] | VV | 2
|  | 01.13 : 4,8 |  | 4.8 | [23 empty] | VV | 2
|  | 01.14 : 6,21 |  | 6.21 | [23 empty] | VV | 2
|  | 01.15 : 10,91 |  | 10.91 | [23 empty] | VV | 2
|  | 01.16 : 1,86 |  | 1.86 | [23 empty] | VV | 2
|  | Mezisoučet |  | 60.4 | [23 empty] | VV | 3
|  | Konec provozního součtu | [25 empty] | VV
|  | tl. 42 mm : 60,4*3 |  | 181.2 | [23 empty] | VV | 0
|  | skladba F09 : | [25 empty] | VV | 0
|  | Začátek provozního součtu | [25 empty] | VV
|  | 01.09 : 1,55*1,05 |  | 1.63 | [23 empty] | VV | 2
|  | 01.17 : 6,67 |  | 6.67 | [23 empty] | VV | 2
|  | Mezisoučet |  | 8.3 | [23 empty] | VV | 3
|  | Konec provozního součtu | [25 empty] | VV
|  | tl. 40 mm : 8,2975*2 |  | 16.59 | [23 empty] | VV | 0
83 | 632441491R00 | Broušení anhydritových potěrů | m2 | 326.5475 |  | 0 |  | 0 |  | 0 | 21 | 0 | 0 | 0 | 0 | 0 | 801-1 | RTS 25/ I | RTS 24/ II | 0.05 | 16.33 |  | Práce | Běžná |  |  |  | POL1_
|  | skladba F01 : | [25 empty] | VV | 0
|  | 01.01 : 6,04 |  | 6.04 | [23 empty] | VV | 0
|  | 01.02a : 5,9 |  | 5.9 | [23 empty] | VV | 0
|  | 01.03 : 9,51 |  | 9.51 | [23 empty] | VV | 0
|  | 01.19 : 1,53 |  | 1.53 | [23 empty] | VV | 0
|  | skladba F02 : | [25 empty] | VV | 0
|  | 01.04 : 41,72 |  | 41.72 | [23 empty] | VV | 0
|  | skladba F03 : | [25 empty] | VV | 0
|  | 01.04 : 38,81 |  | 38.81 | [23 empty] | VV | 0
|  | skladba F04 : | [25 empty] | VV | 0
|  | 01.05 : 17,2 |  | 17.2 | [23 empty] | VV | 0
|  | 01.08 : 61,78 |  | 61.78 | [23 empty] | VV | 0
|  | 01.18 : 2,82 |  | 2.82 | [23 empty] | VV | 0
|  | skladba F05 : | [25 empty] | VV | 0
|  | 01.06 : 1,55 |  | 1.55 | [23 empty] | VV | 0
|  | 01.07 : 1,6 |  | 1.6 | [23 empty] | VV | 0
|  | skladba F06 : | [25 empty] | VV | 0
|  | 01.10 : 7,59 |  | 7.59 | [23 empty] | VV | 0
|  | 01.11 : 12,66 |  | 12.66 | [23 empty] | VV | 0
|  | 01.12 : 16,37 |  | 16.37 | [23 empty] | VV | 0
|  | 01.13 : 4,8 |  | 4.8 | [23 empty] | VV | 0
|  | 01.14 : 6,21 |  | 6.21 | [23 empty] | VV | 0
|  | 01.15 : 10,91 |  | 10.91 | [23 empty] | VV | 0
|  | 01.16 : 1,86 |  | 1.86 | [23 empty] | VV | 0
|  | skladba F07 : | [25 empty] | VV | 0
|  | 02.02 : 57,75 |  | 57.75 | [23 empty] | VV | 0
|  | skladba F08 : | [25 empty] | VV | 0
|  | 02.01 : 7,45 |  | 7.45 | [23 empty] | VV | 0
|  | 02.03 : 2,28 |  | 2.28 | [23 empty] | VV | 0
|  | 02.04 : 1,91 |  | 1.91 | [23 empty] | VV | 0
|  | skladba F09 : | [25 empty] | VV | 0
|  | 01.09 : 1,55*1,05 |  | 1.63 | [23 empty] | VV | 0
|  | 01.17 : 6,67 |  | 6.67 | [23 empty] | VV | 0
84 | 632451014R00 | Vyrovnávací potěr ze suché směsi v pásu tloušťky 50 mm | m2 | 11.6 |  | 0 |  | 0 |  | 0 | 21 | 0 | 0.10237 | 1.19 | 0 | 0 | 801-1 | RTS 25/ I | RTS 24/ II | 0.807 | 9.36 |  | Práce | Běžná |  |  |  | POL1_
|  | parapety : 0,55*1,75*4+0,5*(4,49+1,2) |  | 6.7 | [23 empty] | VV | 0
|  | 0,4*(1,2+3,75) |  | 1.98 | [23 empty] | VV | 0
|  | 0,25*0,9 |  | 0.23 | [23 empty] | VV | 0
|  | 0,5*(1,5+3,9) |  | 2.7 | [23 empty] | VV | 0
85 | 632479123R00 | Reprofilace vodorovných betonových povrchů potěrový beton+spojovací můstek na cement. bázi, tloušťky do 10 mm | m2 | 68.31 |  | 0 |  | 0 |  | 0 | 21 | 0 | 0.02336 | 1.6 | 0 | 0 | 801-4 | RTS 25/ I | RTS 24/ II | 0.47 | 32.11 |  | Práce | Běžná |  |  |  | POL1_
|  | rozmíchání směsi s vodou, nanesení stěrky | [25 empty] | SPI
|  | oprava stáv betonové podlahy v 1PP : | [25 empty] | VV | 0
|  | 20,82+27,75+16,39+3,35 |  | 68.31 | [23 empty] | VV | 0
86 | 913 R00 | Hzs - Stavební dělník | h | 2 |  | 0 |  | 0 |  | 0 | 21 | 0 | 0 | 0 | 0 | 0 | Prav.M | RTS 25/ I | RTS 24/ II | 1 | 2 |  | HZS | Běžná |  |  |  | POL10_
|  | osazení iglu : 2 |  | 2 | [23 empty] | VV | 0
87 | 56240035R | Tvarovka odvětrávací podkladová (Iglú) - ztracené bednění; materiál: plast; v = 140 mm | m2 | 6.5 |  | 0 |  | 0 |  | 0 | 21 | 0 | 0.005 | 0.03 | 0 | 0 | SPCM | RTS 25/ I | RTS 24/ II | 0 | 0 |  | Specifikace | Běžná |  |  |  | POL3_
|  | Začátek provozního součtu | [25 empty] | VV
|  | pod m.č. 103 : 1,7*3,38*1,1 |  | 6.32 | [23 empty] | VV | 2
|  | Konec provozního součtu | [25 empty] | VV
|  | spotřeba 4ks/m2 : 6,5 |  | 6.5 | [23 empty] | VV | 0
88 | 61435741.AR | podlážka jednovrstvá; š = 500 mm; l = 1 350 mm; tl = 24 mm | kus | 1 |  | 0 |  | 0 |  | 0 | 21 | 0 | 0.018 | 0.02 | 0 | 0 | SPCM | RTS 25/ I | RTS 24/ II | 0 | 0 |  | Specifikace | Běžná |  |  |  | POL3_
|  | Začátek provozního součtu | [25 empty] | VV
|  | pod m.č. 103 - 0,04ks/m2 : (1,7*3,38)*0,04 |  | 0.23 | [23 empty] | VV | 2
|  | Konec provozního součtu | [25 empty] | VV
|  | 1 |  | 1 | [23 empty] | VV | 0
Díl: | 64 | Výplně otvorů |  |  |  | 0 |  | 0 |  | 0 |  | 0 |  | 0.26 |  | 0 |  |  |  |  | 9.03 | [6 empty] | DIL
89 | 648951411RT3 | Osazení parapetních desek dřevěných včetně dodávky parapetní desky šířky 250 mm | m | 1.7 |  | 0 |  | 0 |  | 0 | 21 | 0 | 0.01099 | 0.02 | 0 | 0 | 801-1 | RTS 25/ I | RTS 24/ II | 0.355 | 0.6 |  | Práce | Běžná |  |  |  | POL1_
|  | na montážní pěnu, zapravení omítky pod parapetem, těsnění spáry mezi parapetem a rámem okna, dodávka silikonu. | [25 empty] | SPI |  | na montážní pěnu, zapravení omítky pod parapetem, těsnění spáry mezi parapetem a rámem okna, dodávka silikonu.
|  | 2np : 0,9+0,8 |  | 1.7 | [23 empty] | VV | 0
90 | 648952421RT3 | Osazení parapetních desek dřevěných včetně dodávky parapetní desky šířky 350 mm | m | 15.9 |  | 0 |  | 0 |  | 0 | 21 | 0 | 0.01493 | 0.24 | 0 | 0 | 801-1 | RTS 25/ I | RTS 24/ II | 0.53 | 8.43 |  | Práce | Běžná |  |  |  | POL1_
|  | na montážní pěnu, zapravení omítky pod parapetem, těsnění spáry mezi parapetem a rámem okna, dodávka silikonu. | [25 empty] | SPI |  | na montážní pěnu, zapravení omítky pod parapetem, těsnění spáry mezi parapetem a rámem okna, dodávka silikonu.
|  | 1np : 1,75*4+0,9+2,7 |  | 10.6 | [23 empty] | VV | 0
|  | 2np : 3,9+1,4 |  | 5.3 | [23 empty] | VV | 0
Díl: | 94 | Lešení a stavební výtahy |  |  |  | 0 |  | 0 |  | 0 |  | 0 |  | 5.4 |  | 0.01 |  |  |  |  | 116 | [6 empty] | DIL
91 | 941941042R00 | Montáž lešení lehkého pracovního řadového s podlahami šířky od 1,00 do 1,20 m, výšky přes 10 do 30 m | m2 | 231.1748 |  | 0 |  | 0 |  | 0 | 21 | 0 | 0.01838 | 4.25 | 0 | 0 | 800-3 | RTS 25/ I | RTS 24/ II | 0.139 | 32.13 |  | Práce | Běžná |  |  |  | POL1_
|  | včetně kotvení | [25 empty] | SPI
|  | Včetně kotvení lešení. | [25 empty] | POP
|  | pohled 1 : 18,3*(3,5-1,8) |  | 31.11 | [23 empty] | VV | 0
|  | (6,4+1,2)*(3,6-1,8) |  | 13.68 | [23 empty] | VV | 0
|  | (2,6+1,2)*(6,3-1,8) |  | 17.1 | [23 empty] | VV | 0
|  | pohled 2 : 11,5*(3,5-1,8) |  | 19.55 | [23 empty] | VV | 0
|  | (1,2+4,1)*(7,6-1,8) |  | 30.74 | [23 empty] | VV | 0
|  | (1,4+1,2)*4,5 |  | 11.7 | [23 empty] | VV | 0
|  | pohled 3 : (1,2+3,92)*(3,84-1,8) |  | 10.44 | [23 empty] | VV | 0
|  | (1,2+2,0)*(6,6-1,8) |  | 15.36 | [23 empty] | VV | 0
|  | (8,25+1,2)*(7,6-1,8) |  | 54.81 | [23 empty] | VV | 0
|  | 4,6*(7,6-1,8) |  | 26.68 | [23 empty] | VV | 0
92 | 941941502R00 | Montáž lešení lehkého pracovního řadového s podlahami dovoz včetně odvozu lešení rámového pronajatého | km | 40 |  | 0 |  | 0 |  | 0 | 21 | 0 | 0 | 0 | 0 | 0 | 800-3 | RTS 25/ I | RTS 24/ II | 0 | 0 |  | Práce | Běžná |  |  |  | POL1_
|  | včetně kotvení | [25 empty] | SPI
|  | 2*20 |  | 40 | [23 empty] | VV | 0
93 | 941941292R00 | Montáž lešení lehkého pracovního řadového s podlahami příplatek za každý další i započatý měsíc použití lešení šířky od 1,00 do 1,20 m a výšky přes 10 do 30 m | m2 | 462.3496 |  | 0 |  | 0 |  | 0 | 21 | 0 | 0.00095 | 0.44 | 0 | 0 | 800-3 | RTS 25/ I | RTS 24/ II | 0.007 | 3.24 |  | Práce | Běžná |  |  |  | POL1_
|  | včetně kotvení | [25 empty] | SPI
|  | 231,1748*2 |  | 462.35 | [23 empty] | VV | 0
94 | 941941842R00 | Demontáž lešení lehkého řadového s podlahami šířky přes 1 do 1,2 m, výšky přes 10 do 30 m | m2 | 23.1748 |  | 0 |  | 0 |  | 0 | 21 | 0 | 0 | 0 | 0 | 0 | 800-3 | RTS 25/ I | RTS 24/ II | 0.099 | 2.29 |  | Práce | Běžná |  |  |  | POL1_
95 | 941955001R00 | Lešení lehké pracovní pomocné pomocné, o výšce lešeňové podlahy do 1,2 m | m2 | 331.47 |  | 0 |  | 0 |  | 0 | 21 | 0 | 0.00121 | 0.4 | 0 | 0 | 800-3 | RTS 25/ I | RTS 24/ II | 0.177 | 58.67 |  | Práce | Běžná |  |  |  | POL1_
|  | 260,22+71,25 |  | 331.47 | [23 empty] | VV | 0
96 | 944944011R00 | Montáž ochranné sítě z umělých vláken | m2 | 231.1748 |  | 0 |  | 0 |  | 0 | 21 | 0 | 0 | 0 | 0 | 0 | 800-3 | RTS 25/ I | RTS 24/ II | 0.0303 | 7 |  | Práce | Běžná |  |  |  | POL1_
97 | 944944031R00 | Montáž ochranné sítě příplatek k ceně za každý další i započatý měsíc použití ochranných sítí z umělých vláken | m2 | 462.3496 |  | 0 |  | 0 |  | 0 | 21 | 0 | 0.00015 | 0.07 | 0 | 0 | 800-3 | RTS 25/ I | RTS 24/ II | 0 | 0 |  | Práce | Běžná |  |  |  | POL1_
98 | 944944081R00 | Demontáž ochranné sítě z umělých vláken | m2 | 231.1748 |  | 0 |  | 0 |  | 0 | 21 | 0 | 0 | 0 | 0 | 0 | 800-3 | RTS 25/ I | RTS 24/ II | 0.018 | 4.16 |  | Práce | Běžná |  |  |  | POL1_
99 | 944946111RT2 | Ochrana před propadem suti na lešových podlahách z geotextilie, včetně dodávky textílie, 500 g/m2 | m2 | 23.43 |  | 0 |  | 0 |  | 0 | 21 | 0 | 0.0006 | 0.01 | 0 | 0 | 800-3 | RTS 25/ I | RTS 24/ II | 0.04 | 0.94 |  | Práce | Běžná |  |  |  | POL1_
|  | KZS 2 np ze střechy : 1,5*(6,5+5,2+3,92) |  | 23.43 | [23 empty] | VV | 0
100 | 944946811R00 | Odstranění ochrany proti propadání suti z lešeňových podlah z geotextilie | m2 | 23.43 |  | 0 |  | 0 |  | 0 | 21 | 0 | 0 | 0 | 0.0006 | 0.01 | 800-3 | RTS 25/ I | RTS 24/ II | 0.02 | 0.47 |  | Práce | Běžná |  |  |  | POL1_
|  | KZS 2 np ze střechy : 1,5*(6,5+5,2+3,92) |  | 23.43 | [23 empty] | VV | 0
101 | 762512115R00 | Položení podlah pod PVC montáž desek cementotřískových na pero a drážku | m2 | 23.43 |  | 0 |  | 0 |  | 0 | 21 | 0 | 1e-05 | 0 | 0 | 0 | 800-762 | RTS 25/ I | RTS 24/ II | 0.303 | 7.1 |  | Práce | Běžná |  |  |  | POL1_
|  | ochrana střechy při provádění KZS ze střechy : | [25 empty] | VV | 0
|  | 1,5*(6,5+5,2+3,92) |  | 23.43 | [23 empty] | VV | 0
102 | 60725012R | Deska z plochých třísek (OSB) typ: 3; tl = 15,0 mm; povrch: nebroušený; hrana: rovná | m2 | 25.773 |  | 0 |  | 0 |  | 0 | 21 | 0 | 0.00908 | 0.23 | 0 | 0 | SPCM | RTS 25/ I | RTS 24/ II | 0 | 0 |  | Specifikace | Běžná |  |  |  | POL3_
|  | ochrana střechy při provádění KZS ze střechy : | [25 empty] | VV | 0
|  | 1,5*(6,5+5,2+3,92)*1,1 |  | 25.77 | [23 empty] | VV | 0
Díl: | 95 | Dokončovací konstrukce na pozemních stavbách |  |  |  | 0 |  | 0 |  | 0 |  | 0 |  | 0.01 |  | 0 |  |  |  |  | 142.15 | [6 empty] | DIL
103 | 952901111R00 | Vyčištění budov a ostatních objektů budov bytové nebo občanské výstavby - zametení a umytí podlah, dlažeb, obkladů, schodů v místnostech, chodbách a schodištích, vyčištění a umytí oken, dveří s rámy, zárubněmi, umytí a vyčištění jiných zasklených a natíraných ploch a zařizovacích předmětů před předáním do užívání světlá výška podlaží do 4 m | m2 | 331.64 |  | 0 |  | 0 |  | 0 | 21 | 0 | 4e-05 | 0.01 | 0 | 0 | 801-1 | RTS 25/ I | RTS 24/ II | 0.308 | 102.15 |  | Práce | Běžná |  |  |  | POL1_
|  | 260,39+71,25 |  | 331.64 | [23 empty] | VV | 0
104 | 913 R00 | Hzs - Stavební dělník | h | 40 |  | 0 |  | 0 |  | 0 | 21 | 0 | 0 | 0 | 0 | 0 | Prav.M | RTS 25/ I | RTS 24/ II | 1 | 40 |  | HZS | Běžná |  |  |  | POL10_3
|  | začišťovací práce, detaily, stavební přípomoce : 40 |  | 40 | [23 empty] | VV | 0
Díl: | 96 | Bourání konstrukcí |  |  |  | 0 |  | 0 |  | 0 |  | 0 |  | 0.37 |  | 192.8 |  |  |  |  | 960.61 | [6 empty] | DIL
105 | 113106121R00 | Rozebrání komunikací pro pěší s jakýmkoliv ložem a výplní spár z betonových nebo kameninových dlaždic nebo tvarovek | m2 | 47.2 |  | 0 |  | 0 |  | 0 | 21 | 0 | 0 | 0 | 0.138 | 6.51 | 822-1 | RTS 25/ I | RTS 24/ II | 0.16 | 7.55 |  | Práce | Běžná |  |  |  | POL1_
|  | s přemístěním hmot na skládku na vzdálenost do 3 m nebo s naložením na dopravní prostředek | [25 empty] | SPI
|  | pro provedení KZS pod UT : 1,0*(6,5+0,4+5,05+8,2+4,15+4,6+18,3) |  | 47.2 | [23 empty] | VV | 0
106 | 962031113R00 | Bourání příček z cihel pálených plných, tloušťky 65 mm | m2 | 52.1347 |  | 0 |  | 0 |  | 0 | 21 | 0 | 0.00067 | 0.03 | 0.184 | 9.59 | 801-3 | RTS 25/ I | RTS 24/ II | 0.227 | 11.83 |  | Práce | Běžná |  |  |  | POL1_
|  | nebo vybourání otvorů průřezové plochy přes 4 m2 v příčkách, včetně pomocného lešení o výšce podlahy do 1900 mm a pro zatížení do 1,5 kPa (150 kg/m2), | [25 empty] | SPI |  | nebo vybourání otvorů průřezové plochy přes 4 m2 v příčkách, včetně pomocného lešení o výšce podlahy do 1900 mm a pro zatížení do 1,5 kPa (150 kg/m2),
|  | 1np : | [25 empty] | VV | 0
|  | 1.04 : 3,0*(1,25+1,65)-0,9*1,97 |  | 6.93 | [23 empty] | VV | 0
|  | mezi m.č. 1.06-1.08 : 3,15*3,7-0,8*1,97 |  | 10.08 | [23 empty] | VV | 0
|  | mezi m.č. 1.08-1.09 : 3,15*3,7-0,8*1,97 |  | 10.08 | [23 empty] | VV | 0
|  | mezi m.č. 1.09-1.10 : 3,15*3,7-0,9*2,15 |  | 9.72 | [23 empty] | VV | 0
|  | mezi m.č. 1.06-1.08,1.09,1.10 : 3,15*7,645-(0,8*1,97*2+1,8*1,0+3,8*1,0) |  | 15.33 | [23 empty] | VV | 0
107 | 962031116R00 | Bourání příček z cihel pálených plných, tloušťky 140 mm | m2 | 22.1159 |  | 0 |  | 0 |  | 0 | 21 | 0 | 0.00067 | 0.01 | 0.319 | 7.05 | 801-3 | RTS 25/ I | RTS 24/ II | 0.317 | 7.01 |  | Práce | Běžná |  |  |  | POL1_
|  | nebo vybourání otvorů průřezové plochy přes 4 m2 v příčkách, včetně pomocného lešení o výšce podlahy do 1900 mm a pro zatížení do 1,5 kPa (150 kg/m2), | [25 empty] | SPI |  | nebo vybourání otvorů průřezové plochy přes 4 m2 v příčkách, včetně pomocného lešení o výšce podlahy do 1900 mm a pro zatížení do 1,5 kPa (150 kg/m2),
|  | 1np : | [25 empty] | VV | 0
|  | mezi m.č. 1.02- m.č. 1.03 : 2,2*2,5 |  | 5.5 | [23 empty] | VV | 0
|  | lem světlíku viz řezy : 0,4*(4,2*2+1,425*2+4,105*2+1,33*2) |  | 8.85 | [23 empty] | VV | 0
|  | 0,27*(4,005*2+1,47*2+3,12*2+1,395*2+3,03*2+1,365*2) |  | 7.77 | [23 empty] | VV | 0
108 | 962032231R00 | Bourání zdiva nadzákladového z cihel pálených nebo vápenopískových, na maltu vápenou nebo vápenocementovou | m3 | 3.0966 |  | 0 |  | 0 |  | 0 | 21 | 0 | 0.00128 | 0 | 1.8 | 5.57 | 801-3 | RTS 25/ I | RTS 24/ II | 1.52 | 4.71 |  | Práce | Běžná |  |  |  | POL1_
|  | nebo vybourání otvorů průřezové plochy přes 4 m2 ve zdivu nadzákladovém, včetně pomocného lešení o výšce podlahy do 1900 mm a pro zatížení do 1,5 kPa (150 kg/m2) | [25 empty] | SPI |  | nebo vybourání otvorů průřezové plochy přes 4 m2 ve zdivu nadzákladovém, včetně pomocného lešení o výšce podlahy do 1900 mm a pro zatížení do 1,5 kPa (150 kg/m2)
|  | 1np : | [25 empty] | VV | 0
|  | mezi m.č. 1.03- m.č, 1.04 : (5,8*2,39-1,6*2,0)*0,2 |  | 2.13 | [23 empty] | VV | 0
|  | mezi m.č. 1.01 - m.č. 1.04 : (2,8*2,15-0,9*1,97)*0,2 |  | 0.85 | [23 empty] | VV | 0
|  | u rampy : ((1,7*0,45)/2)*0,3 |  | 0.11 | [23 empty] | VV | 0
109 | 962081131R00 | Bourání zdiva příček ze skleněných tvárnic, tloušťky do 100 mm | m2 | 15.2426 |  | 0 |  | 0 |  | 0 | 21 | 0 | 0.00067 | 0.01 | 0.055 | 0.84 | 801-3 | RTS 25/ I | RTS 24/ II | 0.381 | 5.81 |  | Práce | Běžná |  |  |  | POL1_
|  | nebo vybourání otvorů jakýchkoliv rozměrů, včetně pomocného lešení o výšce podlahy do 1900 mm a pro zatížení do 1,5 kPa (150 kg/m2), | [25 empty] | SPI |  | nebo vybourání otvorů jakýchkoliv rozměrů, včetně pomocného lešení o výšce podlahy do 1900 mm a pro zatížení do 1,5 kPa (150 kg/m2),
|  | u schodiště 1.05 : 2,365*3,35 |  | 7.92 | [23 empty] | VV | 0
|  | v bourané stěně chodba 1.06 - : 1,8*1,0+3,8*1,0 |  | 5.6 | [23 empty] | VV | 0
|  | okna pod R04 : 1,26*0,63+1,47*0,63 |  | 1.72 | [23 empty] | VV | 0
110 | 963016111R00 | Demontáž sádrokartonových a sádrovláknitých podhledů z desek bez minerální izolace, na jednoduché ocelové konstrukci, 1x opláštěné tl. 12,5 mm | m2 | 19.03 |  | 0 |  | 0 |  | 0 | 21 | 0 | 0.00033 | 0.01 | 0.01183 | 0.23 | 801-3 | RTS 25/ I | RTS 24/ II | 0.346 | 6.58 |  | Práce | Běžná |  |  |  | POL1_
|  | 01.01 : 19,03 |  | 19.03 | [23 empty] | VV | 0
111 | 963042819R00 | Bourání jakýchkoliv betonových schodišťových stupňů zhotovených na místě | m | 8.5 |  | 0 |  | 0 |  | 0 | 21 | 0 | 0 | 0 | 0.07 | 0.6 | 801-3 | RTS 25/ I | RTS 24/ II | 0.64 | 5.44 |  | Práce | Běžná |  |  |  | POL1_
|  | 101 : 1,0 |  | 1 | [23 empty] | VV | 0
|  | 103 : 3*1,0 |  | 3 | [23 empty] | VV | 0
|  | 107 : 1,5*3 |  | 4.5 | [23 empty] | VV | 0
112 | 965042131RT1 | Bourání podkladů pod dlažby nebo litých celistvých dlažeb a mazanin betonových nebo z litého asfaltu, tloušťky do 100 mm, plochy do 4 m2 | m3 | 0.05329 |  | 0 |  | 0 |  | 0 | 21 | 0 | 0 | 0 | 2.2 | 0.12 | 801-3 | RTS 25/ I | RTS 24/ II | 11.32 | 0.6 |  | Práce | Běžná |  |  |  | POL1_
|  | pro nový světlík nad m.č. 1.04 : 2,9*1,35*0,01 |  | 0.04 | [23 empty] | VV | 0
|  | vzt : (0,14*0,14*3+0,56*0,2*2)*0,05 |  | 0.01 | [23 empty] | VV | 0
113 | 965042141R00 | Bourání podkladů pod dlažby nebo litých celistvých dlažeb a mazanin betonových nebo z litého asfaltu, tloušťky do 100 mm, plochy přes 4 m2 | m3 | 7.7866 |  | 0 |  | 0 |  | 0 | 21 | 0 | 0 | 0 | 2.2 | 17.13 | 801-3 | RTS 25/ I | RTS 24/ II | 7.195 | 56.02 |  | Práce | Běžná |  |  |  | POL1_
|  | viz skladba F02 : | [25 empty] | VV | 0
|  | 1.02 : 38,82*0,03 |  | 1.16 | [23 empty] | VV | 0
|  | viz skladba F03 : | [25 empty] | VV | 0
|  | 1.01 : 19,03*0,04 |  | 0.76 | [23 empty] | VV | 0
|  | viz skladba F04 : | [25 empty] | VV | 0
|  | 01.04 : 83,71*0,04 |  | 3.35 | [23 empty] | VV | 0
|  | viz skladba F05 : | [25 empty] | VV | 0
|  | Začátek provozního součtu | [25 empty] | VV
|  | 01.06 : 29,06 |  | 29.06 | [23 empty] | VV | 2
|  | 01.08 : 13,12 |  | 13.12 | [23 empty] | VV | 2
|  | 01.09 : 9,71 |  | 9.71 | [23 empty] | VV | 2
|  | 01.10 : 9,12 |  | 9.12 | [23 empty] | VV | 2
|  | 01.11 : 0,89 |  | 0.89 | [23 empty] | VV | 2
|  | 01.12 : 0,91 |  | 0.91 | [23 empty] | VV | 2
|  | Mezisoučet |  | 62.81 | [23 empty] | VV | 3
|  | Konec provozního součtu | [25 empty] | VV
|  | 62,81*0,04 |  | 2.51 | [23 empty] | VV | 0
114 | 965042141RT1 | Bourání podkladů pod dlažby nebo litých celistvých dlažeb a mazanin betonových nebo z litého asfaltu, tloušťky do 100 mm, plochy přes 4 m2 | m3 | 1.0467 |  | 0 |  | 0 |  | 0 | 21 | 0 | 0 | 0 | 2.2 | 2.3 | 801-3 | RTS 25/ I | RTS 24/ II | 11.05 | 11.57 |  | Práce | Běžná |  |  |  | POL1_
|  | viz skladba F03 : | [25 empty] | VV | 0
|  | 1.01 : 19,03*0,055 |  | 1.05 | [23 empty] | VV | 0
115 | 965042221RT3 | Bourání podkladů pod dlažby nebo litých celistvých dlažeb a mazanin betonových nebo z litého asfaltu, tloušťky přes 100 mm, plochy do 1 m2 | m3 | 0.2002 |  | 0 |  | 0 |  | 0 | 21 | 0 | 0 | 0 | 2.2 | 0.44 | 801-3 | RTS 25/ I | RTS 24/ II | 9.79 | 1.96 |  | Práce | Běžná |  |  |  | POL1_
|  | před 1.13, plocha z CAD : 0,275*0,728 |  | 0.2 | [23 empty] | VV | 0
116 | 965042241R00 | Bourání podkladů pod dlažby nebo litých celistvých dlažeb a mazanin betonových nebo z litého asfaltu, tloušťky přes 100 mm, plochy přes 4 m2 | m3 | 8.5613 |  | 0 |  | 0 |  | 0 | 21 | 0 | 0 | 0 | 2.2 | 18.83 | 801-3 | RTS 25/ I | RTS 24/ II | 5.867 | 50.23 |  | Práce | Běžná |  |  |  | POL1_
|  | viz skladba F01 : | [25 empty] | VV | 0
|  | 1.03 : 39,01*0,11 |  | 4.29 | [23 empty] | VV | 0
|  | viz skladba F02 : | [25 empty] | VV | 0
|  | 1.02 : 38,82*0,11 |  | 4.27 | [23 empty] | VV | 0
117 | 965048150R00 | Bourání podkladů pod dlažby nebo litých celistvých dlažeb a mazanin Dočištění povrchu po vybourání dlažeb do tmele, plochy do 50% | m2 | 31.908 |  | 0 |  | 0 |  | 0 | 21 | 0 | 0 | 0 | 0.00175 | 0.06 | 801-3 | RTS 25/ I | RTS 24/ II | 0.165 | 5.26 |  | Práce | Běžná |  |  |  | POL1_
|  | 1np : | [25 empty] | VV | 0
|  | 01.13 : 6,89 |  | 6.89 | [23 empty] | VV | 0
|  | 01.07 : 9,31 |  | 9.31 | [23 empty] | VV | 0
|  | 01.05 : 1,25*2,4+1,25*0,6+1,25*1,2+(0,17+0,245)*1,2*21 |  | 15.71 | [23 empty] | VV | 0
118 | 965048515R00 | Bourání podkladů pod dlažby nebo litých celistvých dlažeb a mazanin Broušení betonového povrchu do tloušťky 5 mm | m2 | 286.458 |  | 0 |  | 0 |  | 0 | 21 | 0 | 0 | 0 | 0.0126 | 3.61 | 801-3 | RTS 25/ I | RTS 24/ II | 0.33 | 94.53 |  | Práce | Běžná |  |  |  | POL1_
|  | 1np : | [25 empty] | VV | 0
|  | 01.07 : 9,31 |  | 9.31 | [23 empty] | VV | 0
|  | 01,13 : 6,89 |  | 6.89 | [23 empty] | VV | 0
|  | 01.03 : 39,01 |  | 39.01 | [23 empty] | VV | 0
|  | 01.04 : 83,71 |  | 83.71 | [23 empty] | VV | 0
|  | 01.05 : 1,25*2,4+1,25*0,6+1,25*1,2+(0,17+0,245)*1,2*21 |  | 15.71 | [23 empty] | VV | 0
|  | 2np : | [25 empty] | VV | 0
|  | 02.02 : 63,52 |  | 63.52 | [23 empty] | VV | 0
|  | 1pp : 20,82+27,75+16,39+3,35 |  | 68.31 | [23 empty] | VV | 0
119 | 965081713RT1 | Bourání podlah z keramických dlaždic, tloušťky do 10 mm, plochy přes 1 m2 | m2 | 142.858 |  | 0 |  | 0 |  | 0 | 21 | 0 | 0 | 0 | 0.02 | 2.86 | 801-3 | RTS 25/ I | RTS 24/ II | 0.23 | 32.86 |  | Práce | Běžná |  |  |  | POL1_
|  | bez podkladního lože, s jakoukoliv výplní spár | [25 empty] | SPI
|  | 1np : | [25 empty] | VV | 0
|  | 01.01 : 19,03 |  | 19.03 | [23 empty] | VV | 0
|  | 01.05 : 1,25*2,4+1,25*0,6+1,25*1,2+(0,17+0,245)*1,2*21 |  | 15.71 | [23 empty] | VV | 0
|  | 01.06 : 29,06 |  | 29.06 | [23 empty] | VV | 0
|  | 01.07 : 9,31 |  | 9.31 | [23 empty] | VV | 0
|  | 01.08 : 13,12 |  | 13.12 | [23 empty] | VV | 0
|  | 01.10 : 9,12 |  | 9.12 | [23 empty] | VV | 0
|  | 01.11 : 0,89 |  | 0.89 | [23 empty] | VV | 0
|  | 01.12 : 0,91 |  | 0.91 | [23 empty] | VV | 0
|  | 01.13 : 6,89 |  | 6.89 | [23 empty] | VV | 0
|  | viz skladba F02 : | [25 empty] | VV | 0
|  | 1.02 : 38,82 |  | 38.82 | [23 empty] | VV | 0
120 | 965081813R00 | Bourání podlah teracových nebo čedičových dlaždic, tloušťky do 30 mm, plochy přes 1 m2 | m2 | 62.81 |  | 0 |  | 0 |  | 0 | 21 | 0 | 0 | 0 | 0.087 | 5.46 | 801-3 | RTS 25/ I | RTS 24/ II | 0.259 | 16.27 |  | Práce | Běžná |  |  |  | POL1_
|  | bez podkladního lože, s jakoukoliv výplní spár | [25 empty] | SPI
|  | viz skladba F05 : | [25 empty] | VV | 0
|  | 01.06 : 29,06 |  | 29.06 | [23 empty] | VV | 0
|  | 01.08 : 13,12 |  | 13.12 | [23 empty] | VV | 0
|  | 01.09 : 9,71 |  | 9.71 | [23 empty] | VV | 0
|  | 01.10 : 9,12 |  | 9.12 | [23 empty] | VV | 0
|  | 01.11 : 0,89 |  | 0.89 | [23 empty] | VV | 0
|  | 01.12 : 0,91 |  | 0.91 | [23 empty] | VV | 0
121 | 965081702R00 | Bourání podlah Soklíků z dlažeb keramických tloušťky do 10 mm, výšky do 100 mm | m | 77.875 |  | 0 |  | 0 |  | 0 | 21 | 0 | 0 | 0 | 0.0004 | 0.03 | 801-3 | RTS 25/ I | RTS 24/ II | 0.07 | 5.45 |  | Práce | Běžná |  |  |  | POL1_
|  | bez podkladního lože, s jakoukoliv výplní spár | [25 empty] | SPI
|  | 1np : | [25 empty] | VV | 0
|  | 01.01 : 5,2+0,15+0,6+0,7+0,15+2,85+2,5+0,15+0,15+3,35-1,0-0,9 |  | 13.9 | [23 empty] | VV | 0
|  | 01.13 : 1,425*2+4,885+4,76-0,9*3 |  | 9.79 | [23 empty] | VV | 0
|  | 01.05 : (0,17+0,245)*2*21+1,25*2+0,6*2+2,4*2+1,25-0,8 |  | 26.38 | [23 empty] | VV | 0
|  | 01.06 : 2,175+5,4+5,9+0,3*4+1,56-0,9-1,1-1,3 |  | 12.94 | [23 empty] | VV | 0
|  | 01.07 : 1,1+1,45+0,35+0,15+0,35 |  | 3.4 | [23 empty] | VV | 0
|  | 01.09 : 2,675 |  | 2.67 | [23 empty] | VV | 0
|  | 01.10 : 1,3+1,95+2,4+3,14 |  | 8.79 | [23 empty] | VV | 0
122 | 965082941R00 | Odstranění násypu pod podlahami a ochranného na střechách tloušťky přes 200 mm, jakékoliv plochy | m3 | 28.2904 |  | 0 |  | 0 |  | 0 | 21 | 0 | 0 | 0 | 1.4 | 39.61 | 801-3 | RTS 25/ I | RTS 24/ II | 0.875 | 24.75 |  | Práce | Běžná |  |  |  | POL1_
|  | m.č. 1.04 rampa - předpoklad : ((0,45*1,7)/2)*1,2 |  | 0.46 | [23 empty] | VV | 0
|  | viz skladba F03 : | [25 empty] | VV | 0
|  | 1.01 : 19,03*0,035 |  | 0.67 | [23 empty] | VV | 0
|  | viz skladba F05 : | [25 empty] | VV | 0
|  | Začátek provozního součtu | [25 empty] | VV
|  | 01.06 : 29,06 |  | 29.06 | [23 empty] | VV | 2
|  | 01.08 : 13,12 |  | 13.12 | [23 empty] | VV | 2
|  | 01.09 : 9,71 |  | 9.71 | [23 empty] | VV | 2
|  | 01.10 : 9,12 |  | 9.12 | [23 empty] | VV | 2
|  | 01.11 : 0,89 |  | 0.89 | [23 empty] | VV | 2
|  | 01.12 : 0,91 |  | 0.91 | [23 empty] | VV | 2
|  | Mezisoučet |  | 62.81 | [23 empty] | VV | 3
|  | Konec provozního součtu | [25 empty] | VV
|  | 62,81*((0,165+0,7)/2) |  | 27.17 | [23 empty] | VV | 0
123 | 967031132R00 | Přisekání rovných ostění ve zdivu cihelném na jakoukoliv maltu vápennou nebo vépenocementovou | m2 | 37.9065 |  | 0 |  | 0 |  | 0 | 21 | 0 | 0 | 0 | 0.055 | 2.08 | 801-3 | RTS 25/ I | RTS 24/ II | 0.425 | 16.11 |  | Práce | Běžná |  |  |  | POL1_
|  | bez odstupu, po hrubém vybourání otvorů v jakémkoliv zdivu cihelném, včetně pomocného lešení o výšce podlahy do 1900 mm a pro zatížení do 1,5 kPa (150 kg/m2), | [25 empty] | SPI |  | bez odstupu, po hrubém vybourání otvorů v jakémkoliv zdivu cihelném, včetně pomocného lešení o výšce podlahy do 1900 mm a pro zatížení do 1,5 kPa (150 kg/m2),
|  | 1np : | [25 empty] | VV | 0
|  | začištění otvorů : 0,7*2,57*2*2 |  | 7.2 | [23 empty] | VV | 0
|  | 0,3*2,0*2*2 |  | 2.4 | [23 empty] | VV | 0
|  | 0,55*1,6*8 |  | 7.04 | [23 empty] | VV | 0
|  | 0,15*2,0*6 |  | 1.8 | [23 empty] | VV | 0
|  | 0,5*1,955*2 |  | 1.96 | [23 empty] | VV | 0
|  | 0,5*1,98*2 |  | 1.98 | [23 empty] | VV | 0
|  | 0,35*2,15*2 |  | 1.5 | [23 empty] | VV | 0
|  | 0,1*2,15*(2+2+2+2+2) |  | 2.15 | [23 empty] | VV | 0
|  | 0,3*3,35*2 |  | 2.01 | [23 empty] | VV | 0
|  | 0,35*0,7*2 |  | 0.49 | [23 empty] | VV | 0
|  | 0,4*(0,63*2+2*0,63) |  | 1.01 | [23 empty] | VV | 0
|  | 2np : | [25 empty] | VV | 0
|  | 0,5*1,4*4 |  | 2.8 | [23 empty] | VV | 0
|  | 0,45*2,15*4 |  | 3.87 | [23 empty] | VV | 0
|  | 0,25*(1,255*2+2,15*2) |  | 1.7 | [23 empty] | VV | 0
124 | 968061125R00 | Vyvěšení nebo zavěšení dřevěných křídel dveří, plochy do 2 m2 | kus | 20 |  | 0 |  | 0 |  | 0 | 21 | 0 | 0 | 0 | 0 | 0 | 801-3 | RTS 25/ I | RTS 24/ II | 0.05 | 1 |  | Práce | Běžná |  |  |  | POL1_
|  | oken, dveří a vrat, s uložením a opětovným zavěšením po provedení stavebních změn, | [25 empty] | SPI
|  | 1NP : | [25 empty] | VV | 0
|  | D02 : 1+1+1+1+1 |  | 5 | [23 empty] | VV | 0
|  | D03 : 1+1+1+1+1 |  | 5 | [23 empty] | VV | 0
|  | D04 : 2 |  | 2 | [23 empty] | VV | 0
|  | D05 : 1 |  | 1 | [23 empty] | VV | 0
|  | D06 : 1+1 |  | 2 | [23 empty] | VV | 0
|  | 2NP : | [25 empty] | VV | 0
|  | D03 : 1 |  | 1 | [23 empty] | VV | 0
|  | D07 : 1 |  | 1 | [23 empty] | VV | 0
|  | dveře ve schodišti 2np : 2 |  | 2 | [23 empty] | VV | 0
|  | dveře do soused. objektu : 1 |  | 1 | [23 empty] | VV | 0
125 | 968072455R00 | Vybourání a vyjmutí kovových rámů a rolet rámů, včetně pomocného lešení o výšce podlahy do 1900 mm a pro zatížení do 1,5 kPa (150 kg/m2) dveřních zárubní, plochy do 2 m2 | m2 | 30.218 |  | 0 |  | 0 |  | 0 | 21 | 0 | 0.00117 | 0.04 | 0.076 | 2.3 | 801-3 | RTS 25/ I | RTS 24/ II | 0.939 | 28.37 |  | Práce | Běžná |  |  |  | POL1_
|  | 1np : | [25 empty] | VV | 0
|  | D02 : 0,9*1,97*(1+1+1+1+1) |  | 8.87 | [23 empty] | VV | 0
|  | D03 : 0,8*1,97*(1+1+1+1+1) |  | 7.88 | [23 empty] | VV | 0
|  | D05 : 0,6*1,77 |  | 1.06 | [23 empty] | VV | 0
|  | D06 : 0,6*1,97*(1+1) |  | 2.36 | [23 empty] | VV | 0
|  | DZ01 : 0,9*1,97*2 |  | 3.55 | [23 empty] | VV | 0
|  | 0,8*1,97 |  | 1.58 | [23 empty] | VV | 0
|  | dveře do soused. objektu : 0,9*1,97 |  | 1.77 | [23 empty] | VV | 0
|  | 2np : | [25 empty] | VV | 0
|  | D03 : 0,8*1,97 |  | 1.58 | [23 empty] | VV | 0
|  | D07 : 0,8*1,97 |  | 1.58 | [23 empty] | VV | 0
126 | 968072456R00 | Vybourání a vyjmutí kovových rámů a rolet rámů, včetně pomocného lešení o výšce podlahy do 1900 mm a pro zatížení do 1,5 kPa (150 kg/m2) dveřních zárubní, plochy přes 2 m2 | m2 | 5.122 |  | 0 |  | 0 |  | 0 | 21 | 0 | 0.001 | 0.01 | 0.063 | 0.32 | 801-3 | RTS 25/ I | RTS 24/ II | 0.718 | 3.68 |  | Práce | Běžná |  |  |  | POL1_
|  | 1np : | [25 empty] | VV | 0
|  | D04 : 1,5*1,97 |  | 2.96 | [23 empty] | VV | 0
|  | 2np : | [25 empty] | VV | 0
|  | dveře ve schodišti : 1,1*1,97 |  | 2.17 | [23 empty] | VV | 0
127 | 968083002R00 | Vybourání plastových výplní otvorů oken, do 2 m2 | m2 | 1.8672 |  | 0 |  | 0 |  | 0 | 21 | 0 | 0.001 | 0 | 0.03492 | 0.07 | 801-3 | RTS 25/ I | RTS 24/ II | 0.521 | 0.97 |  | Práce | Běžná |  |  |  | POL1_
|  | 2np : | [25 empty] | VV | 0
|  | 0,93*1,255 |  | 1.17 | [23 empty] | VV | 0
|  | 1np : | [25 empty] | VV | 0
|  | 01.13 : 1,0*0,7 |  | 0.7 | [23 empty] | VV | 0
128 | 968083003R00 | Vybourání plastových výplní otvorů oken, do 4 m2 | m2 | 23.3221 |  | 0 |  | 0 |  | 0 | 21 | 0 | 0.00092 | 0.02 | 0.04 | 0.93 | 801-3 | RTS 25/ I | RTS 24/ II | 0.373 | 8.7 |  | Práce | Běžná |  |  |  | POL1_
|  | 1np : | [25 empty] | VV | 0
|  | 1,23*1,955 |  | 2.4 | [23 empty] | VV | 0
|  | 2,29*1,64 |  | 3.76 | [23 empty] | VV | 0
|  | 2,29*1,64 |  | 3.76 | [23 empty] | VV | 0
|  | 1,75*1,6 |  | 2.8 | [23 empty] | VV | 0
|  | 1,75*1,6 |  | 2.8 | [23 empty] | VV | 0
|  | 1,765*1,6 |  | 2.82 | [23 empty] | VV | 0
|  | 1,77*1,6 |  | 2.83 | [23 empty] | VV | 0
|  | 2np : | [25 empty] | VV | 0
|  | 1,525*1,41 |  | 2.15 | [23 empty] | VV | 0
129 | 968083004R00 | Vybourání plastových výplní otvorů oken, nad 4 m2 | m2 | 14.3991 |  | 0 |  | 0 |  | 0 | 21 | 0 | 0.00082 | 0.01 | 0.055 | 0.79 | 801-3 | RTS 25/ I | RTS 24/ II | 0.32 | 4.61 |  | Práce | Běžná |  |  |  | POL1_
|  | 1np : | [25 empty] | VV | 0
|  | 4,495*1,98 |  | 8.9 | [23 empty] | VV | 0
|  | 2np : | [25 empty] | VV | 0
|  | 3,9*1,41 |  | 5.5 | [23 empty] | VV | 0
130 | 968083021R00 | Vybourání plastových výplní otvorů plných dveří, do 2 m2 | m2 | 3.94 |  | 0 |  | 0 |  | 0 | 21 | 0 | 0.00117 | 0 | 0.03 | 0.12 | 801-3 | RTS 25/ I | RTS 24/ II | 0.481 | 1.9 |  | Práce | Běžná |  |  |  | POL1_
|  | 1np : | [25 empty] | VV | 0
|  | D1 : 1,0*1,97 |  | 1.97 | [23 empty] | VV | 0
|  | D2 : 1,0*1,97 |  | 1.97 | [23 empty] | VV | 0
131 | 968096001R00 | Vybourání vnitřních parapetů plastových, šířky do 20 cm, | m | 24.695 |  | 0 |  | 0 |  | 0 | 21 | 0 | 0 | 0 | 0.01188 | 0.29 | 801-3 | RTS 25/ I | RTS 24/ II | 0.093 | 2.3 |  | Práce | Běžná |  |  |  | POL1_
|  | 1np : 4,495+1,23+2,29*2+1,75+1,75+1,765+1,77+1,0 |  | 18.34 | [23 empty] | VV | 0
|  | 2np : 3,9+1,525+0,93 |  | 6.36 | [23 empty] | VV | 0
132 | 970051100R00 | Jádrové vrtání, kruhové prostupy v železobetonu jádrové vrtání , do D 100 mm | m | 0.8 |  | 0 |  | 0 |  | 0 | 21 | 0 | 0.00161 | 0 | 0.01963 | 0.02 | 801-3 | RTS 25/ I | RTS 24/ II | 3.25 | 2.6 |  | Práce | Běžná |  |  |  | POL1_
|  | 0,2*4 |  | 0.8 | [23 empty] | VV | 0
133 | 970051130R00 | Jádrové vrtání, kruhové prostupy v železobetonu jádrové vrtání , do D 130 mm | m | 0.51 |  | 0 |  | 0 |  | 0 | 21 | 0 | 0.00192 | 0 | 0.03317 | 0.02 | 801-3 | RTS 25/ I | RTS 24/ II | 3.9 | 1.99 |  | Práce | Běžná |  |  |  | POL1_
|  | 0,17*3 |  | 0.51 | [23 empty] | VV | 0
134 | 970241150R00 | Řezání prostého betonu hloubka řezu 150 mm | m | 8.7 |  | 0 |  | 0 |  | 0 | 21 | 0 | 0 | 0 | 0.00046 | 0 | 801-3 | RTS 25/ I | RTS 24/ II | 1.35 | 11.75 |  | Práce | Běžná |  |  |  | POL1_
|  | pro světlík : 3,0*2+1,35*2 |  | 8.7 | [23 empty] | VV | 0
135 | 971033621R00 | Vybourání otvorů ve zdivu cihelném z jakýchkoliv cihel pálených na jakoukoliv maltu vápenou nebo vápenocementovou, plochy do 4 m2, tloušťky do 100 mm | m2 | 3.179 |  | 0 |  | 0 |  | 0 | 21 | 0 | 0.00054 | 0 | 0.18 | 0.57 | 801-3 | RTS 25/ I | RTS 24/ II | 0.309 | 0.98 |  | Práce | Běžná |  |  |  | POL1_
|  | základovém nebo nadzákladovém, | [25 empty] | SPI
|  | Včetně pomocného lešení o výšce podlahy do 1900 mm a pro zatížení do 1,5 kPa (150 kg/m2). | [25 empty] | POP
|  | 1np : | [25 empty] | VV | 0
|  | m.č. 1.11-m.č. 1.12 : 0,6*2,15 |  | 1.29 | [23 empty] | VV | 0
|  | m.č. 1.06 : 3,15*1,1-0,8*1,97 |  | 1.89 | [23 empty] | VV | 0
136 | 971033631R00 | Vybourání otvorů ve zdivu cihelném z jakýchkoliv cihel pálených na jakoukoliv maltu vápenou nebo vápenocementovou, plochy do 4 m2, tloušťky do 150 mm | m2 | 4.826 |  | 0 |  | 0 |  | 0 | 21 | 0 | 0.00054 | 0 | 0.27 | 1.3 | 801-3 | RTS 25/ I | RTS 24/ II | 0.43 | 2.08 |  | Práce | Běžná |  |  |  | POL1_
|  | základovém nebo nadzákladovém, | [25 empty] | SPI
|  | Včetně pomocného lešení o výšce podlahy do 1900 mm a pro zatížení do 1,5 kPa (150 kg/m2). | [25 empty] | POP
|  | m.č. 1.03-m.č. 1.02 : 2,1*2,5-0,8*1,97 |  | 3.67 | [23 empty] | VV | 0
|  | m.č. 1.07-m.č. 1.06 : 1,3*2,25-0,9*1,97 |  | 1.15 | [23 empty] | VV | 0
137 | 971033641R00 | Vybourání otvorů ve zdivu cihelném z jakýchkoliv cihel pálených na jakoukoliv maltu vápenou nebo vápenocementovou, plochy do 4 m2, tloušťky do 300 mm | m3 | 0.5805 |  | 0 |  | 0 |  | 0 | 21 | 0 | 0.00182 | 0 | 1.8 | 1.04 | 801-3 | RTS 25/ I | RTS 24/ II | 3.196 | 1.86 |  | Práce | Běžná |  |  |  | POL1_
|  | základovém nebo nadzákladovém, | [25 empty] | SPI
|  | Včetně pomocného lešení o výšce podlahy do 1900 mm a pro zatížení do 1,5 kPa (150 kg/m2). | [25 empty] | POP
|  | 1np : | [25 empty] | VV | 0
|  | mezi m.č. 1.02- m.č. 1.01 : 0,9*2,15*0,3 |  | 0.58 | [23 empty] | VV | 0
138 | 971033651R00 | Vybourání otvorů ve zdivu cihelném z jakýchkoliv cihel pálených na jakoukoliv maltu vápenou nebo vápenocementovou, plochy do 4 m2, tloušťky do 600 mm | m3 | 0.9675 |  | 0 |  | 0 |  | 0 | 21 | 0 | 0.00182 | 0 | 1.8 | 1.74 | 801-3 | RTS 25/ I | RTS 24/ II | 3.608 | 3.49 |  | Práce | Běžná |  |  |  | POL1_
|  | základovém nebo nadzákladovém, | [25 empty] | SPI
|  | Včetně pomocného lešení o výšce podlahy do 1900 mm a pro zatížení do 1,5 kPa (150 kg/m2). | [25 empty] | POP
|  | 2np : 1,0*2,15*0,45 |  | 0.97 | [23 empty] | VV | 0
139 | 971033681R00 | Vybourání otvorů ve zdivu cihelném z jakýchkoliv cihel pálených na jakoukoliv maltu vápenou nebo vápenocementovou, plochy do 4 m2, tloušťky do 900 mm | m3 | 3.0457 |  | 0 |  | 0 |  | 0 | 21 | 0 | 0.00133 | 0 | 1.8 | 5.48 | 801-3 | RTS 25/ I | RTS 24/ II | 4.67 | 14.22 |  | Práce | Běžná |  |  |  | POL1_
|  | základovém nebo nadzákladovém, | [25 empty] | SPI
|  | Včetně pomocného lešení o výšce podlahy do 1900 mm a pro zatížení do 1,5 kPa (150 kg/m2). | [25 empty] | POP
|  | parapety m.č. 1.02 : 2,29*0,95*0,7*2 |  | 3.05 | [23 empty] | VV | 0
140 | 972033361R00 | Vybourání otvorů v klenbách z cihel plochy do 0,25 m2, tloušťky do 300 mm | kus | 2 |  | 0 |  | 0 |  | 0 | 21 | 0 | 0 | 0 | 0.135 | 0.27 | 801-3 | RTS 25/ I | RTS 24/ II | 0.73 | 1.46 |  | Práce | Běžná |  |  |  | POL1_
|  | bez odstranění podlahy a násypu, | [25 empty] | SPI
|  | pro vzt 2np : 2 |  | 2 | [23 empty] | VV | 0
141 | 972044651R00 | Vybourání otvorů ve stropechnebo klenbách z dutých tvárnic plochy do 4 m2, tloušťky přes 100 mm | m3 | 0.729 |  | 0 |  | 0 |  | 0 | 21 | 0 | 0 | 0 | 1.7 | 1.24 | 801-3 | RTS 25/ I | RTS 24/ II | 5.029 | 3.67 |  | Práce | Běžná |  |  |  | POL1_
|  | bez odstranění podlahy a násypu, | [25 empty] | SPI
|  | pro nový světlík nad m.č. 1.04 : 3,0*1,35*0,18 |  | 0.73 | [23 empty] | VV | 0
142 | 972054151R00 | Vybourání otvorů ve stropech nebo klenbách železobetonových plochy do 0,25 m2, tloušťky do 200 mm | kus | 3 |  | 0 |  | 0 |  | 0 | 21 | 0 | 0 | 0 | 0.008 | 0.02 | 801-3 | RTS 25/ I | RTS 24/ II | 0.6 | 1.8 |  | Práce | Běžná |  |  |  | POL1_
|  | bez odstranění podlahy a násypu, | [25 empty] | SPI
|  | R01 pro vzt : 3 |  | 3 | [23 empty] | VV | 0
143 | 973031324R00 | Vysekání v cihelném zdivu výklenků a kapes kapes na jakoukoliv maltu vápennou nebo vápenocementovou, plochy do 0,1 m2, hloubky do 150 mm | kus | 4 |  | 0 |  | 0 |  | 0 | 21 | 0 | 0.00049 | 0 | 0.015 | 0.06 | 801-3 | RTS 25/ I | RTS 24/ II | 0.542 | 2.17 |  | Práce | Běžná |  |  |  | POL1_
|  | Včetně pomocného lešení o výšce podlahy do 1900 mm a pro zatížení do 1,5 kPa (150 kg/m2). | [25 empty] | POP
|  | pro T04 : 4 |  | 4 | [23 empty] | VV | 0
144 | 974031664R00 | Vysekání rýh v jakémkoliv zdivu cihelném pro vtahování nosníků do zdí, před vybouráním otvorů do hloubky 150 mm, při výšce nosníku do 150 mm | m | 8.5 |  | 0 |  | 0 |  | 0 | 21 | 0 | 0 | 0 | 0.042 | 0.36 | 801-3 | RTS 25/ I | RTS 24/ II | 0.715 | 6.08 |  | Práce | Běžná |  |  |  | POL1_
|  | 1np : | [25 empty] | VV | 0
|  | překlad 1.16 - P2 : 1,0 |  | 1 | [23 empty] | VV | 0
|  | překlad P1 : 1,25*2+1,25*2 |  | 5 | [23 empty] | VV | 0
|  | 2np : | [25 empty] | VV | 0
|  | P1 : 1,25*2 |  | 2.5 | [23 empty] | VV | 0
145 | 975043111R00 | Jednořadové podchycení stropů pro osazení nosníků pro osazení nosníků do výšky podchycení 3,5 m při zatížení hmotnosti do 750 kg/m | m | 11.8 |  | 0 |  | 0 |  | 0 | 21 | 0 | 0.01805 | 0.21 | 0 | 0 | 801-3 | RTS 25/ I | RTS 24/ II | 0.592 | 6.99 |  | Práce | Běžná |  |  |  | POL1_
|  | při bourání otvoru pro světlík : 5,9*2 |  | 11.8 | [23 empty] | VV | 0
146 | 976071111R00 | Vybourání kovových doplňkových konstrukcí madel a zábradlí v jakémkoliv zdivu | m | 5.5 |  | 0 |  | 0 |  | 0 | 21 | 0 | 0 | 0 | 0.037 | 0.2 | 801-3 | RTS 25/ I | RTS 24/ II | 0.55 | 3.03 |  | Práce | Běžná |  |  |  | POL1_
|  | schodiště do 2NP : 4,0+1,5 |  | 5.5 | [23 empty] | VV | 0
147 | 978011191R00 | Otlučení omítek vápenných nebo vápenocementových vnitřních s vyškrabáním spár, s očištěním zdiva stropů, v rozsahu do 100 % | m2 | 7.45 |  | 0 |  | 0 |  | 0 | 21 | 0 | 0 | 0 | 0.05 | 0.37 | 801-3 | RTS 25/ I | RTS 24/ II | 0.33 | 2.46 |  | Práce | Běžná |  |  |  | POL1_
|  | m.č. 201 : 7,45 |  | 7.45 | [23 empty] | VV | 0
148 | 978013191R00 | Otlučení omítek vápenných nebo vápenocementových vnitřních s vyškrabáním spár, s očištěním zdiva stěn, v rozsahu do 100 % | m2 | 767.6115 |  | 0 |  | 0 |  | 0 | 21 | 0 | 0 | 0 | 0.046 | 35.31 | 801-3 | RTS 25/ I | RTS 24/ II | 0.26 | 199.58 |  | Práce | Běžná |  |  |  | POL1_
|  | S vyškrabáním spár, s očištěním zdiva. | [25 empty] | POP
|  | v PD není řešen rozsah poškození stáv stěn, uvažováno otlučení omítek a provedení nových : | [25 empty] | VV | 0
|  | 1np : | [25 empty] | VV | 0
|  | 1.01 : 3,95*(5,9*2+3,35*2)-(0,9*1,97*2+1,0*2,0+0,9*1,97+2,365*3,35+2,75*2,15) |  | 51.92 | [23 empty] | VV | 0
|  | 1.02 : 3,06*(5,875+6,3+6,03*2)-(2,2*2,5+2,15*2,5+0,9*1,97+2,29*2,6*2) |  | 49.6 | [23 empty] | VV | 0
|  | 1.03 : 3,02*(6,7+0,2+0,15+6,0*2+6,45*2)-(1,75*1,6*2+6,05*2,69*2+2,2*2,5+2,15*2,5) |  | 47.47 | [23 empty] | VV | 0
|  | 1.04 : 3,04*(7,9+3,15+0,15+0,35+3,7*2+0,35*2+3,85+2,15+0,3+0,45+0,15+6,4)-(1,765*1,6+1,77*1,6) |  | 94.51 | [23 empty] | VV | 0
|  | 1.05 : 2,0*(1,2+1,2)-0,6*1,77 |  | 3.74 | [23 empty] | VV | 0
|  | 1.06 : 3,15*(2,175+5,4+5,9+3,65+0,5)-(0,9*1,97+1,3*2,25)+2,59*0,35*4 |  | 54.45 | [23 empty] | VV | 0
|  | 1.07 : 3,0*1,1+2,35*(1,8+1,8*2)-(1,2*2,25+1,3*2,25) |  | 10.37 | [23 empty] | VV | 0
|  | 1.08 : 3,15*(3,51+3,55)-1,23*1,955 |  | 19.83 | [23 empty] | VV | 0
|  | 1.09 : 3,15*(2,675+2,55)-2,2*1,98 |  | 12.1 | [23 empty] | VV | 0
|  | 1.10 : 3,15*(3,14+2,45+1,95+1,3+1,2)-0,8*1,97 |  | 30.05 | [23 empty] | VV | 0
|  | 1.11 : (3,15-2,1)*(0,85*2+1,1*2) |  | 4.09 | [23 empty] | VV | 0
|  | 1.12 : 3,15*(0,85*2+1,1*2)-0,6*1,97 |  | 11.1 | [23 empty] | VV | 0
|  | chodba : 3,15*(6,2+1,98+1,6*2)-(1,1*3,15+0,6*1,97*2+0,9*1,97) |  | 28.25 | [23 empty] | VV | 0
|  | 2,66*0,35*2 |  | 1.86 | [23 empty] | VV | 0
|  | 1.13 : 3,15*(4,75*2+1,45*2)-0,9*1,97*3 |  | 33.74 | [23 empty] | VV | 0
|  | 2np : | [25 empty] | VV | 0
|  | 02.1 : 2,5*(1,245+1,9*2)-0,93*1,255-0,8*2,1-0,8*1,97 |  | 8.19 | [23 empty] | VV | 0
|  | 1,245*2,45+3,5*2,5*2+((3,5*2,0)/2)*2 |  | 27.55 | [23 empty] | VV | 0
|  | 1,15*3,6+1,5*3,6 |  | 9.54 | [23 empty] | VV | 0
|  | 02.2 : 3,0*(11,675*2+5,51*2)-(1,525*1,41+3,9*1,41+0,8*1,97+1,0*2,0) |  | 91.88 | [23 empty] | VV | 0
|  | 1pp : | [25 empty] | VV | 0
|  | 2,3*(2,95*2+5,15*2)-1,15*2,3-0,8*1,97 |  | 33.04 | [23 empty] | VV | 0
|  | 2,3*(5,18*2+4,565*2+1,88*2+1,31*2+0,37*2)-0,8*1,97*2-0,9*1,97 |  | 56.28 | [23 empty] | VV | 0
|  | 2,585*(2,585*2+1,41*2)-0,8*1,97 |  | 19.08 | [23 empty] | VV | 0
|  | 2,3*(3,71*2+3,595*2+1,17*2+1,4*2)-0,9*1,978 |  | 43.64 | [23 empty] | VV | 0
|  | 2,3*(0,31+1,05+4,33+2,8+1,515)+1,7*0,68*2 |  | 25.32 | [23 empty] | VV | 0
149 | 978021191R00 | Otlučení cementových omítek vnitřních stěn v rozsahu do 100 % | m2 | 7.68 |  | 0 |  | 0 |  | 0 | 21 | 0 | 0 | 0 | 0.061 | 0.47 | 801-3 | RTS 25/ I | RTS 24/ II | 0.67 | 5.15 |  | Práce | Běžná |  |  |  | POL1_
|  | pod obkladem : | [25 empty] | VV | 0
|  | 01.11 : 1,2*(0,85*2+1,05*2)-0,6*1,2 |  | 3.84 | [23 empty] | VV | 0
|  | 01.12 : 1,2*(0,85*2+1,05*2)-0,6*1,2 |  | 3.84 | [23 empty] | VV | 0
150 | 978023411R00 | Vysekání, vyškrábání a vyčištění spár zdiva cihelného mimo komínového | m2 | 68.31 |  | 0 |  | 0 |  | 0 | 21 | 0 | 0 | 0 | 0.014 | 0.96 | 801-3 | RTS 25/ I | RTS 24/ II | 0.22 | 15.03 |  | Práce | Běžná |  |  |  | POL1_
|  | 1pp stropy : 20,82+27,75+16,39+3,35 |  | 68.31 | [23 empty] | VV | 0
151 | 978059531R00 | Odsekání a odebrání obkladů stěn z obkládaček vnitřních z jakýchkoliv materiálů, plochy přes 2 m2 | m2 | 7.68 |  | 0 |  | 0 |  | 0 | 21 | 0 | 0 | 0 | 0.068 | 0.52 | 801-3 | RTS 25/ I | RTS 24/ II | 0.3 | 2.3 |  | Práce | Běžná |  |  |  | POL1_
|  | včetně otlučení podkladní omítky až na zdivo, | [25 empty] | SPI
|  | 01.11 : 1,2*(0,85*2+1,05*2)-0,6*1,2 |  | 3.84 | [23 empty] | VV | 0
|  | 01.12 : 1,2*(0,85*2+1,05*2)-0,6*1,2 |  | 3.84 | [23 empty] | VV | 0
152 | 979054441R00 | Očištění vybouraných obrubníků, dlaždic dlaždic, desek nebo tvarovek s původním vyplněním spár kamenivem těženým | m2 | 47.2 |  | 0 |  | 0 |  | 0 | 21 | 0 | 0 | 0 | 0 | 0 | 822-1 | RTS 25/ I | RTS 24/ II | 0.115 | 5.43 |  | Práce | Běžná |  |  |  | POL1_
|  | krajníků, desek nebo panelů od spojovacího materiálu s odklizením a uložením očištěných hmot a spojovacího materiálu na skládku na vzdálenost do 10 m | [25 empty] | SPI |  | krajníků, desek nebo panelů od spojovacího materiálu s odklizením a uložením očištěných hmot a spojovacího materiálu na skládku na vzdálenost do 10 m
|  | pro provedení KZS pod UT : 1,0*(6,5+0,4+5,05+8,2+4,15+4,6+18,3) |  | 47.2 | [23 empty] | VV | 0
153 | 711130101R00 | Odstranění izolace proti vodě - pásy na sucho vodorovné, 1 vrstva | m2 | 122.72 |  | 0 |  | 0 |  | 0 | 21 | 0 | 0 | 0 | 0.00115 | 0.14 | 800-711 | RTS 25/ I | RTS 24/ II | 0.035 | 4.3 |  | Práce | Běžná |  |  |  | POL1_
|  | viz skladba F01 : | [25 empty] | VV | 0
|  | 1.03 : 39,01 |  | 39.01 | [23 empty] | VV | 0
|  | viz skladba F04 : | [25 empty] | VV | 0
|  | 01.04 : 83,71 |  | 83.71 | [23 empty] | VV | 0
154 | 711140102R00 | Odstranění izolace proti vodě - pásy přitavením vodorovné, 2 vrstvy | m2 | 4.3328 |  | 0 |  | 0 |  | 0 | 21 | 0 | 0 | 0 | 0.00974 | 0.04 | 800-711 | RTS 25/ I | RTS 24/ II | 0.044 | 0.19 |  | Práce | Běžná |  |  |  | POL1_
|  | pro nový světlík nad m.č. 1.04 : 3,0*1,35 |  | 4.05 | [23 empty] | VV | 0
|  | vzt : 0,14*0,14*3+0,56*0,2*2 |  | 0.28 | [23 empty] | VV | 0
155 | 712300831RT3 | Odstranění povlakové krytiny a mechu na střechách plochých do 10° povlakové krytiny jednovrstvé, z ploch jednotlivě přes 20 m | m2 | 329.4309 |  | 0 |  | 0 |  | 0 | 21 | 0 | 0 | 0 | 0.006 | 1.98 | 800-711 | RTS 25/ I | RTS 24/ II | 0.052 | 17.13 |  | Práce | Běžná |  |  |  | POL1_
|  | viz stávající skladby : | [25 empty] | VV | 0
|  | R01, plocha z CAD : 148,096-(3,03*1,365+3,12*1,395+4,005*1,47+4,105*1,33+4,2*1,425) |  | 122.28 | [23 empty] | VV | 0
|  | R02, plocha z CAD : 47,77 |  | 47.77 | [23 empty] | VV | 0
|  | R03, plocha z CAD : 96,284 |  | 96.28 | [23 empty] | VV | 0
|  | R04, plocha z CAD : 25,977 |  | 25.98 | [23 empty] | VV | 0
|  | R05 : 6,7*1,7 |  | 11.39 | [23 empty] | VV | 0
|  | svislá : 0,7*5,1 |  | 3.57 | [23 empty] | VV | 0
|  | 0,54*6,5 |  | 3.51 | [23 empty] | VV | 0
|  | 0,27*(18,2+3,03*2+1,365*2+3,12*2+1,395*2+4,005*2+1,47*2+4,105*2+1,33*2+4,2*2+1,425*2) |  | 18.65 | [23 empty] | VV | 0
156 | 712990813RT1 | Odstranění povlakové krytiny střech ostatní násypu nebo nánosu do 10° tloušťky přes 50 do 100 mm, z ploch jednotlivě do 10 m | m2 | 4.05 |  | 0 |  | 0 |  | 0 | 21 | 0 | 0 | 0 | 0.167 | 0.68 | 800-711 | RTS 25/ I | RTS 24/ II | 0.174 | 0.7 |  | Práce | Běžná |  |  |  | POL1_
|  | pro nový světlík nad m.č. 1.04 : 3,0*1,35 |  | 4.05 | [23 empty] | VV | 0
157 | 712990816RT1 | Odstranění povlakové krytiny střech ostatní příplatek k cěně za každých dalších 50 mm tloušťky násypu, z ploch jednotlivě do 10 m | m2 | 4.05 |  | 0 |  | 0 |  | 0 | 21 | 0 | 0 | 0 | 0.084 | 0.34 | 800-711 | RTS 25/ I | RTS 24/ II | 0.06 | 0.24 |  | Práce | Běžná |  |  |  | POL1_
|  | pro nový světlík nad m.č. 1.04 : 3,0*1,35 |  | 4.05 | [23 empty] | VV | 0
158 | 713101311R00 | Odstranění tepelné izolace z desek, lamel, rohoží, pásů a foukané izolace stropů a podhledů, přilepené k podkladu, z desek z expandovaného polystyrenu, tloušťky do 100 mm | m2 | 38.8 |  | 0 |  | 0 |  | 0 | 21 | 0 | 0 | 0 | 0.00313 | 0.12 | 800-713 | RTS 25/ I | RTS 24/ II | 0.1 | 3.88 |  | Práce | Běžná |  |  |  | POL1_
|  | viz stávající skladby : | [25 empty] | VV | 0
|  | R02 : 38,8 |  | 38.8 | [23 empty] | VV | 0
159 | 713102111R00 | Odstranění tepelné izolace z desek, lamel, rohoží, pásů a foukané izolace podlah, volně uložené, z desek z expandovaného polystyrenu, tloušťky do 100 mm | m2 | 122.72 |  | 0 |  | 0 |  | 0 | 21 | 0 | 0 | 0 | 0.002 | 0.25 | 800-713 | RTS 25/ I | RTS 24/ II | 0.038 | 4.66 |  | Práce | Běžná |  |  |  | POL1_
|  | viz skladba F01 : | [25 empty] | VV | 0
|  | 1.03 : 39,01 |  | 39.01 | [23 empty] | VV | 0
|  | viz skladba F04 : | [25 empty] | VV | 0
|  | 01.04 : 83,71 |  | 83.71 | [23 empty] | VV | 0
160 | 713104211R00 | Odstranění tepelné izolace z desek, lamel, rohoží, pásů a foukané izolace plochých střech, připevněné drátem, přibitím, přeistřelením nebo na trny, z desek z expandovaného polystyrenu, tloušťky do 100 mm | m2 | 4.3328 |  | 0 |  | 0 |  | 0 | 21 | 0 | 0 | 0 | 0.00216 | 0.01 | 800-713 | RTS 25/ I | RTS 24/ II | 0.048 | 0.21 |  | Práce | Běžná |  |  |  | POL1_
|  | pro nový světlík nad m.č. 1.04 : 3,0*1,35 |  | 4.05 | [23 empty] | VV | 0
|  | vzt : 0,14*0,14*3+0,56*0,2*2 |  | 0.28 | [23 empty] | VV | 0
161 | 762526811R00 | Demontáž podlah bez polštářů , z desek dřevotřískovýh, překližkových, sololitových , tloušťky do 20 mm | m2 | 86.95 |  | 0 |  | 0 |  | 0 | 21 | 0 | 0 | 0 | 0.035 | 3.04 | 800-762 | RTS 25/ I | RTS 24/ II | 0.09 | 7.83 |  | Práce | Běžná |  |  |  | POL1_
|  | viz skladba F06 : | [25 empty] | VV | 0
|  | 02.02 : 63,52 |  | 63.52 | [23 empty] | VV | 0
|  | ochrana střechy při provádění KZSS ze střechy : | [25 empty] | VV | 0
|  | 1,5*(6,5+5,2+3,92) |  | 23.43 | [23 empty] | VV | 0
162 | 762811911R00 | Záklop stropů vyříznutí části záklopů nebo v podbíjení tloušťky do 32 mm plochy do 0,25 m2 | m2 | 0.224 |  | 0 |  | 0 |  | 0 | 21 | 0 | 0.00016 | 0 | 0 | 0 | 800-762 | RTS 25/ I | RTS 24/ II | 3.786 | 0.85 |  | Práce | Běžná |  |  |  | POL1_
|  | R03 pro VZT : 0,56*0,2*2 |  | 0.22 | [23 empty] | VV | 0
163 | 762841812R00 | Demontáž podbití stropů a střech do 60° z prken tl. do 35 mm s omítkou | m2 | 63.52 |  | 0 |  | 0 |  | 0 | 21 | 0 | 0.00016 | 0.01 | 0.064 | 4.07 | 800-762 | RTS 25/ I | RTS 24/ II | 0.266 | 16.9 |  | Práce | Běžná |  |  |  | POL1_
|  | viz stávající skladby : | [25 empty] | VV | 0
|  | R03, : 63,52 |  | 63.52 | [23 empty] | VV | 0
164 | 764352810R00 | Demontáž žlabů podokapních půlkruhových rovných, rš 330 mm, sklonu do 30° | m | 52.115 |  | 0 |  | 0 |  | 0 | 21 | 0 | 0 | 0 | 0.00336 | 0.18 | 800-764 | RTS 25/ I | RTS 24/ II | 0.069 | 3.6 |  | Práce | Běžná |  |  |  | POL1_
|  | 18,325+6,83+6,48+0,5+3,605+7,6+4,15+4,625 |  | 52.12 | [23 empty] | VV | 0
165 | 764410850R00 | Demontáž oplechování parapetů rš od 100 do 330 mm | m | 26.065 |  | 0 |  | 0 |  | 0 | 21 | 0 | 0 | 0 | 0.00135 | 0.04 | 800-764 | RTS 25/ I | RTS 24/ II | 0.092 | 2.4 |  | Práce | Běžná |  |  |  | POL1_
|  | 1np : 4,495+1,23+1,75+1,75+1,765+1,77+1,0 |  | 13.76 | [23 empty] | VV | 0
|  | 2np : 3,9+1,525+0,93+2,25 |  | 8.61 | [23 empty] | VV | 0
|  | luxfer okna : 1,5+1,2+1,0 |  | 3.7 | [23 empty] | VV | 0
166 | 764410880R00 | Demontáž oplechování parapetů rš od 400 do 600 mm | m | 4.58 |  | 0 |  | 0 |  | 0 | 21 | 0 | 0 | 0 | 0.00287 | 0.01 | 800-764 | RTS 25/ I | RTS 24/ II | 0.1035 | 0.47 |  | Práce | Běžná |  |  |  | POL1_
|  | 2,29*2 |  | 4.58 | [23 empty] | VV | 0
167 | 764454801R00 | Demontáž odpadních trub nebo součástí trub kruhových , o průměru 75 a 100 mm | m | 22.5 |  | 0 |  | 0 |  | 0 | 21 | 0 | 0 | 0 | 0.00226 | 0.05 | 800-764 | RTS 25/ I | RTS 24/ II | 0.0575 | 1.29 |  | Práce | Běžná |  |  |  | POL1_
|  | 7,5+4,5+3,5+1,5+2,5+3,0 |  | 22.5 | [23 empty] | VV | 0
168 | 767311810R00 | Demontáž světlíků všech typů včetně zasklení | m2 | 25.8204 |  | 0 |  | 0 |  | 0 | 21 | 0 | 0 | 0 | 0.021 | 0.54 | 800-767 | RTS 25/ I | RTS 24/ II | 0.45 | 11.62 |  | Práce | Běžná |  |  |  | POL1_
|  | S01 : 3,03*1,365 |  | 4.14 | [23 empty] | VV | 0
|  | S02 : 3,12*1,395 |  | 4.35 | [23 empty] | VV | 0
|  | S03 : 4,005*1,47 |  | 5.89 | [23 empty] | VV | 0
|  | S04 : 4,105*1,33 |  | 5.46 | [23 empty] | VV | 0
|  | S05 : 4,2*1,425 |  | 5.99 | [23 empty] | VV | 0
169 | 767996802R00 | Demontáž ostatních doplňků staveb atypických konstrukcí o hmotnosti přes 50 do 100 kg | kg | 130 |  | 0 |  | 0 |  | 0 | 21 | 0 | 5e-05 | 0.01 | 0.001 | 0.13 | 800-767 | RTS 25/ I | RTS 24/ II | 0.05 | 6.5 |  | Práce | Běžná |  |  |  | POL1_
|  | mříže : 50+30 |  | 80 | [23 empty] | VV | 0
|  | žebřík : 50 |  | 50 | [23 empty] | VV | 0
170 | 775561805R00 | Demontáž podlah lamelových (plovoucích) se zámkovým spojem | m2 | 234.77 |  | 0 |  | 0 |  | 0 | 21 | 0 | 0 | 0 | 0.00891 | 2.09 | 800-775 | RTS 25/ I | RTS 24/ II | 0.15 | 35.22 |  | Práce | Běžná |  |  |  | POL1_
|  | laminátových, dýhovaných, dřevěných, korkových, vinylových, PVC, linoleových. | [25 empty] | SPI
|  | včetně soklových lišt a podkladní podložky. | [25 empty] | POP
|  | 1np : | [25 empty] | VV | 0
|  | 01.02 : 38,82 |  | 38.82 | [23 empty] | VV | 0
|  | 01.03 : 39,01 |  | 39.01 | [23 empty] | VV | 0
|  | 01.04 : 83,71 |  | 83.71 | [23 empty] | VV | 0
|  | 01.09 : 9,71 |  | 9.71 | [23 empty] | VV | 0
|  | 2np : | [25 empty] | VV | 0
|  | 02.02 : 63,52 |  | 63.52 | [23 empty] | VV | 0
171 | 776511820RT1 | Odstranění povlakových podlah z nášlapné plochy lepených, s podložkou, z ploch přes 20 m2 | m2 | 247.72 |  | 0 |  | 0 |  | 0 | 21 | 0 | 0 | 0 | 0.0035 | 0.87 | 800-775 | RTS 25/ I | RTS 24/ II | 0.255 | 63.17 |  | Práce | Běžná |  |  |  | POL1_
|  | viz skladba F01 : | [25 empty] | VV | 0
|  | 1.03 : 39,01 |  | 39.01 | [23 empty] | VV | 0
|  | viz skladba F04 : | [25 empty] | VV | 0
|  | 01.04 : 81,67 |  | 81.67 | [23 empty] | VV | 0
|  | viz skladba F06 : | [25 empty] | VV | 0
|  | 02.02 : 63,52*2 |  | 127.04 | [23 empty] | VV | 0
172 | 784402801R00 | Odstranění maleb oškrabáním, v místnostech do 3,8 m | m2 | 590.2481 |  | 0 |  | 0 |  | 0 | 21 | 0 | 0 | 0 | 0.0009 | 0.53 | 800-784 | RTS 25/ I | RTS 24/ II | 0.07668 | 45.26 |  | Práce | Běžná |  |  |  | POL1_
|  | 1np : | [25 empty] | VV | 0
|  | 1.01 : 3,95*(5,9*2+3,35*2)-(0,9*1,97*2+1,0*2,0+0,9*1,97+2,365*3,35+2,75*2,15) |  | 51.92 | [23 empty] | VV | 0
|  | 1.02 : 3,06*(5,875+6,3+6,03*2)-(2,2*2,5+2,15*2,5+0,9*1,97+2,29*2,6*2) |  | 49.6 | [23 empty] | VV | 0
|  | 1.03 : 3,02*(6,7+0,2+0,15+6,0*2+6,45*2)-(1,75*1,6*2+6,05*2,69*2+2,2*2,5+2,15*2,5) |  | 47.47 | [23 empty] | VV | 0
|  | 1.04 : 3,04*(7,9+3,15+0,15+0,35+3,7*2+0,35*2+3,85+2,15+0,3+0,45+0,15+6,4)-(1,765*1,6+1,77*1,6) |  | 94.51 | [23 empty] | VV | 0
|  | 1.05 : 2,0*(1,2+1,2)-0,6*1,77 |  | 3.74 | [23 empty] | VV | 0
|  | 1.06 : 3,15*(2,175+5,4+5,9+3,65+0,5)-(0,9*1,97+1,3*2,25)+2,59*0,35*4 |  | 54.45 | [23 empty] | VV | 0
|  | 1.07 : 3,0*1,1+2,35*(1,8+1,8*2)-(1,2*2,25+1,3*2,25) |  | 10.37 | [23 empty] | VV | 0
|  | 1.08 : 3,15*(3,51+3,55)-1,23*1,955 |  | 19.83 | [23 empty] | VV | 0
|  | 1.09 : 3,15*(2,675+2,55)-2,2*1,98 |  | 12.1 | [23 empty] | VV | 0
|  | 1.10 : 3,15*(3,14+2,45+1,95+1,3+1,2)-0,8*1,97 |  | 30.05 | [23 empty] | VV | 0
|  | 1.11 : (3,15-2,1)*(0,85*2+1,1*2) |  | 4.09 | [23 empty] | VV | 0
|  | 1.12 : 3,15*(0,85*2+1,1*2)-0,6*1,97 |  | 11.1 | [23 empty] | VV | 0
|  | chodba : 3,15*(6,2+1,98+1,6*2)-(1,1*3,15+0,6*1,97*2+0,9*1,97) |  | 28.25 | [23 empty] | VV | 0
|  | 2,66*0,35*2 |  | 1.86 | [23 empty] | VV | 0
|  | 1.13 : 3,15*(4,75*2+1,45*2)-0,9*1,97*3 |  | 33.74 | [23 empty] | VV | 0
|  | 2np : | [25 empty] | VV | 0
|  | 02.1 : 2,5*(1,245+1,9*2)-0,93*1,255-0,8*2,1-0,8*1,97 |  | 8.19 | [23 empty] | VV | 0
|  | 1,245*2,45+3,5*2,5*2+((3,5*2,0)/2)*2 |  | 27.55 | [23 empty] | VV | 0
|  | 1,15*3,6+1,5*3,6 |  | 9.54 | [23 empty] | VV | 0
|  | 02.2 : 3,0*(11,675*2+5,51*2)-(1,525*1,41+3,9*1,41+0,8*1,97+1,0*2,0) |  | 91.88 | [23 empty] | VV | 0
173 | 913 R00 | Hzs - Stavební dělník | h | 24 |  | 0 |  | 0 |  | 0 | 21 | 0 | 0 | 0 | 0 | 0 | Prav.M | RTS 25/ I | RTS 24/ II | 1 | 24 |  | HZS | Běžná |  |  |  | POL10_
|  | detaily, přisekání, začištění pri bourání otvoru nového světlíku a pro OK změnšení světlíku, prostupy pro VZT : 24 |  | 24 | [23 empty] | VV | 0
Díl: | 99 | Staveništní přesun hmot |  |  |  | 0 |  | 0 |  | 0 |  | 0 |  | 0 |  | 0 |  |  |  |  | 633.49 | [6 empty] | DIL
174 | 999281148R00 | Přesun hmot pro opravy a údržbu objektů pro opravy a údržbu dosavadních objektů včetně vnějších plášťů výšky do 12 m, nošením | t | 201.108 |  | 0 |  | 0 |  | 0 | 21 | 0 | 0 | 0 | 0 | 0 | 801-4 | RTS 25/ I | RTS 24/ II | 3.15 | 633.49 |  | Přesun hmot | Běžná |  |  |  | POL7_
|  | oborů 801, 803, 811 a 812 | [25 empty] | SPI
Díl: | 711 | Izolace proti vodě |  |  |  | 0 |  | 0 |  | 0 |  | 0 |  | 3.24 |  | 0 |  |  |  |  | 218.45 | [6 empty] | DIL
175 | 711111001RZ1 | Provedení izolace proti zemní vlhkosti natěradly za studena na ploše vodorovné nátěrem penetračním, 1 x nátěr, včetně dodávky penetračního laku ALP | m2 | 188.46 |  | 0 |  | 0 |  | 0 | 21 | 0 | 0.00033 | 0.06 | 0 | 0 | 800-711 | RTS 25/ I | RTS 24/ II | 0.0275 | 5.18 |  | Práce | Běžná |  |  |  | POL1_
|  | skladba F01 : | [25 empty] | VV | 0
|  | 01.01 : 6,04 |  | 6.04 | [23 empty] | VV | 0
|  | 01.02a : 5,9 |  | 5.9 | [23 empty] | VV | 0
|  | 01.03 : 9,51 |  | 9.51 | [23 empty] | VV | 0
|  | 01.19 : 1,53 |  | 1.53 | [23 empty] | VV | 0
|  | skladba F02 : | [25 empty] | VV | 0
|  | 01.04 : 41,72 |  | 41.72 | [23 empty] | VV | 0
|  | skladba F03 : | [25 empty] | VV | 0
|  | 01.04 : 38,81 |  | 38.81 | [23 empty] | VV | 0
|  | skladba F04 : | [25 empty] | VV | 0
|  | 01.05 : 17,2 |  | 17.2 | [23 empty] | VV | 0
|  | 01.08 : 61,78 |  | 61.78 | [23 empty] | VV | 0
|  | 01.18 : 2,82 |  | 2.82 | [23 empty] | VV | 0
|  | skladba F05 : | [25 empty] | VV | 0
|  | 01.06 : 1,55 |  | 1.55 | [23 empty] | VV | 0
|  | 01.07 : 1,6 |  | 1.6 | [23 empty] | VV | 0
176 | 711112001RZ1 | Provedení izolace proti zemní vlhkosti natěradly za studena na ploše svislé, včetně pomocného lešení o výšce podlahy do 1900 mm a pro zatížení do 1,5 kPa. nátěrem penetračním, 1x nátěr, včetně dodávky penetračního laku ALP | m2 | 20.579 |  | 0 |  | 0 |  | 0 | 21 | 0 | 0.00052 | 0.01 | 0 | 0 | 800-711 | RTS 25/ I | RTS 24/ II | 0.049 | 1.01 |  | Práce | Běžná |  |  |  | POL1_
|  | skladba F01 : | [25 empty] | VV | 0
|  | 0,2*(5,2+0,15+0,9+0,15+1,95+0,65+0,95+0,2+2,85+0,3+2,45+0,15*2+3,35+1,4+1,5+1,1+1,05) |  | 4.89 | [23 empty] | VV | 0
|  | skladba F02, F03 : | [25 empty] | VV | 0
|  | 0,2*(6,3+5,875+6,03+0,7+0,7*4+0,93+0,6+2,75+0,25*2+0,35+2,85+0,15+0,36*2+0,2+2,875+0,2+0,8+0,2+2,35+6,71) |  | 8.78 | [23 empty] | VV | 0
|  | skladba F04,F05 : | [25 empty] | VV | 0
|  | 0,2*(0,15+3,17+0,35+0,36+0,3+3,34+0,3+0,36+0,3+3,465+7,65+3,0+0,2+0,45+0,5+0,36+3,35+0,35+1,2+2,7*2) |  | 6.91 | [23 empty] | VV | 0
177 | 711141559RT2 | Provedení izolace proti zemní vlhkosti pásy přitavením vodorovná, 2 vrstvy, bez dodávky izolačních pásů, | m2 | 188.46 |  | 0 |  | 0 |  | 0 | 21 | 0 | 0.00082 | 0.15 | 0 | 0 | 800-711 | RTS 25/ I | RTS 24/ II | 0.45982 | 86.66 |  | Práce | Běžná |  |  |  | POL1_
|  | skladba F01 : | [25 empty] | VV | 0
|  | 01.01 : 6,04 |  | 6.04 | [23 empty] | VV | 0
|  | 01.02a : 5,9 |  | 5.9 | [23 empty] | VV | 0
|  | 01.03 : 9,51 |  | 9.51 | [23 empty] | VV | 0
|  | 01.19 : 1,53 |  | 1.53 | [23 empty] | VV | 0
|  | skladba F02 : | [25 empty] | VV | 0
|  | 01.04 : 41,72 |  | 41.72 | [23 empty] | VV | 0
|  | skladba F03 : | [25 empty] | VV | 0
|  | 01.04 : 38,81 |  | 38.81 | [23 empty] | VV | 0
|  | skladba F04 : | [25 empty] | VV | 0
|  | 01.05 : 17,2 |  | 17.2 | [23 empty] | VV | 0
|  | 01.08 : 61,78 |  | 61.78 | [23 empty] | VV | 0
|  | 01.18 : 2,82 |  | 2.82 | [23 empty] | VV | 0
|  | skladba F05 : | [25 empty] | VV | 0
|  | 01.06 : 1,55 |  | 1.55 | [23 empty] | VV | 0
|  | 01.07 : 1,6 |  | 1.6 | [23 empty] | VV | 0
178 | 711142559RT2 | Provedení izolace proti zemní vlhkosti pásy přitavením svislá, 2 vrstvy, bez dodávky izolačních pásů, | m2 | 20.579 |  | 0 |  | 0 |  | 0 | 21 | 0 | 0.00099 | 0.02 | 0 | 0 | 800-711 | RTS 25/ I | RTS 24/ II | 0.532 | 10.95 |  | Práce | Běžná |  |  |  | POL1_
|  | skladba F01 : | [25 empty] | VV | 0
|  | 0,2*(5,2+0,15+0,9+0,15+1,95+0,65+0,95+0,2+2,85+0,3+2,45+0,15*2+3,35+1,4+1,5+1,1+1,05) |  | 4.89 | [23 empty] | VV | 0
|  | skladba F02, F03 : | [25 empty] | VV | 0
|  | 0,2*(6,3+5,875+6,03+0,7+0,7*4+0,93+0,6+2,75+0,25*2+0,35+2,85+0,15+0,36*2+0,2+2,875+0,2+0,8+0,2+2,35+6,71) |  | 8.78 | [23 empty] | VV | 0
|  | skladba F04,F05 : | [25 empty] | VV | 0
|  | 0,2*(0,15+3,17+0,35+0,36+0,3+3,34+0,3+0,36+0,3+3,465+7,65+3,0+0,2+0,45+0,5+0,36+3,35+0,35+1,2+2,7*2) |  | 6.91 | [23 empty] | VV | 0
179 | 711212000R00 | Izolace proti vodě nátěr podkladní pod hydroizolační stěrky | m2 | 176.6615 |  | 0 |  | 0 |  | 0 | 21 | 0 | 0.00021 | 0.04 | 0 | 0 | 800-711 | RTS 25/ I | RTS 24/ II | 0.095 | 16.78 |  | Práce | Běžná |  |  |  | POL1_
|  | 01.01 : 6,04+0,1*(2,303+3,38+2,47+0,16+0,117+3,36-0,9*2-0,8*3) |  | 6.8 | [23 empty] | VV | 0
|  | 01.02a : 5,9+0,1*(1,85*2+3,215*2-0,7-0,8*2) |  | 6.68 | [23 empty] | VV | 0
|  | 01.03 : 9,51+1,5*(2,3+2,2+1,5)+2,0*(0,75+0,9*2+1,45+0,1)+0,1*(0,7+0,9+0,1+1,35+0,9+0,2+0,6+0,9+0,75+0,15+0,9-0,8) |  | 27.38 | [23 empty] | VV | 0
|  | 01.06 : 1,55+1,5*1,0+0,1*(1,0+1,55*2-0,7*2) |  | 3.32 | [23 empty] | VV | 0
|  | 01.07 : 1,6+1,5*1,0+0,1*(1,0+1,6*2-0,7) |  | 3.45 | [23 empty] | VV | 0
|  | 01.11 : 12,85+1,5*(3,8+2,8)+2,0*(0,9+0,85*2+0,1)+0,1*(2,0+0,8*2+0,1+1,3*2+1,8+0,1+0,8+0,85+1,15+1,0-0,8) |  | 29.27 | [23 empty] | VV | 0
|  | 01.15 : 10,91+0,1*(3,65*2+3,65*2-0,9) |  | 12.28 | [23 empty] | VV | 0
|  | 01.16 : 1,86+2,0*(1,1*2+0,85*2+0,1*2-0,6)+1,5*0,85+0,1*(1,1*2+0,85-0,6) |  | 10.38 | [23 empty] | VV | 0
|  | 01.19 : 1,53+0,1*(1,083+1,032+1,48+1,41-0,8) |  | 1.95 | [23 empty] | VV | 0
|  | 02.01 : 1,25*2,4+1,25*0,6+1,25*1,2+(0,17+0,245)*1,2*21 |  | 15.71 | [23 empty] | VV | 0
|  | 0,1*((0,17+0,245)*2*21+1,25*2+0,6*2+2,4*2+1,25-0,8) |  | 2.64 | [23 empty] | VV | 0
|  | 02.03 : 2,28+1,5*1,2+0,1*(1,2+1,95*2-0,8*2) |  | 4.43 | [23 empty] | VV | 0
|  | 02.04 : 1,91+1,5*1,0+0,1*(1,0+1,95*2-0,8) |  | 3.82 | [23 empty] | VV | 0
|  | 01.10 : 7,59+0,1*(2,2*2+3,69*2-0,8*2-0,7) |  | 8.54 | [23 empty] | VV | 0
|  | 01.12 : 16,37+0,1*(9,48*2+1,59*2+0,335*2+0,46*2+0,325*2-0,9-0,6-0,8*3) |  | 18.42 | [23 empty] | VV | 0
|  | 01.13 : 4,8 |  | 4.8 | [23 empty] | VV | 0
|  | 01.14 : 6,21+0,1*(1,7*2+3,65*2-0,8) |  | 7.2 | [23 empty] | VV | 0
|  | 01.09 : 1,55*1,05+0,1*(1,55*2+1,05*1-0,9*2) |  | 1.86 | [23 empty] | VV | 0
|  | 01.17 : 6,67+0,1*(1,425*2+4,885+4,76-0,9*2) |  | 7.74 | [23 empty] | VV | 0
180 | 711212002RT1 | Izolace proti vodě stěrka hydroizolační proti zemní vlhkosti | m2 | 176.6615 |  | 0 |  | 0 |  | 0 | 21 | 0 | 0.00368 | 0.65 | 0 | 0 | 800-711 | RTS 25/ I | RTS 24/ II | 0.385 | 68.01 |  | Práce | Běžná |  |  |  | POL1_
|  | dvouvrstvá | [25 empty] | POP
181 | 711212601RT1 | Izolace proti vodě doplňky těsnicí pás š.120 mm do spoje podlaha-stěna | m | 173.82 |  | 0 |  | 0 |  | 0 | 21 | 0 | 0.00032 | 0.06 | 0 | 0 | 800-711 | RTS 25/ I | RTS 24/ II | 0.11 | 19.12 |  | Práce | Běžná |  |  |  | POL1_
|  | 01.01 : 2,303+3,38+2,47+0,16+0,117+3,36-0,9*2-0,8*3 |  | 7.59 | [23 empty] | VV | 0
|  | 01.02a : 1,85*2+3,215*2-0,7-0,8*2 |  | 7.83 | [23 empty] | VV | 0
|  | 01.03 : 1,45+0,9+0,75+0,1+0,75+2,2+3,0+0,15+3,15+0,6+0,2+0,9+1,35+0,1+1,8-0,8 |  | 16.6 | [23 empty] | VV | 0
|  | 01.06 : 1,0*2+1,55*2-0,7*2 |  | 3.7 | [23 empty] | VV | 0
|  | 01.07 : 1,0*2+1,6*2-0,7 |  | 4.5 | [23 empty] | VV | 0
|  | 01.11 : 3,8+1,3*2+0,8+1,8+0,1*2+0,8+0,8+2,8+3,8+2,0+0,9+0,1+0,85-0,8 |  | 20.45 | [23 empty] | VV | 0
|  | 01.15 : 3,65*2+3,65*2-0,9 |  | 13.7 | [23 empty] | VV | 0
|  | 01.16 : 1,78*2+1,1*4-0,6*3 |  | 6.16 | [23 empty] | VV | 0
|  | 01.19 : 1,083+1,032+1,48+1,41-0,8 |  | 4.21 | [23 empty] | VV | 0
|  | 02.01 : ((0,17+0,245)*2*21+1,25*2+0,6*2+2,4*2+1,25-0,8) |  | 26.38 | [23 empty] | VV | 0
|  | 02.03 : 1,95*2+1,2*2-0,8*2 |  | 4.7 | [23 empty] | VV | 0
|  | 02.04 : 1,95*2+1,0*2-0,8 |  | 5.1 | [23 empty] | VV | 0
|  | 01.10 : 2,2*2+3,69*2-0,8*2-0,7 |  | 9.48 | [23 empty] | VV | 0
|  | 01.12 : 9,48*2+1,59*2+0,335*2+0,46*2+0,325*2-0,9-0,6-0,8*3 |  | 20.48 | [23 empty] | VV | 0
|  | 01.14 : 1,7*2+3,65*2-0,8 |  | 9.9 | [23 empty] | VV | 0
|  | 01.09 : 1,55*2+1,05*1-0,9*2 |  | 2.35 | [23 empty] | VV | 0
|  | 01.17 : 1,425*2+4,885+4,76-0,9*2 |  | 10.7 | [23 empty] | VV | 0
182 | 711212611RT1 | Izolace proti vodě doplňky těsnicí pás šířky 120 mm do svislých koutů | m | 16 |  | 0 |  | 0 |  | 0 | 21 | 0 | 0.00032 | 0.01 | 0 | 0 | 800-711 | RTS 25/ I | RTS 24/ II | 0.14 | 2.24 |  | Práce | Běžná |  |  |  | POL1_
|  | 01.03 : 2,0*3 |  | 6 | [23 empty] | VV | 0
|  | 01.11 : 2,0*2 |  | 4 | [23 empty] | VV | 0
|  | 01.16 : 2,0*3 |  | 6 | [23 empty] | VV | 0
183 | 711823121RT6 | Ochrana konstrukcí nopovou fólií svisle, výška nopu 20 mm, včetně dodávky fólie | m2 | 23.6 |  | 0 |  | 0 |  | 0 | 21 | 0 | 0.00092 | 0.02 | 0 | 0 | 800-711 | RTS 25/ I | RTS 24/ II | 0.16 | 3.78 |  | Práce | Běžná |  |  |  | POL1_
|  | ochrana KZS pod UT : 0,5*(6,5+0,4+5,05+8,2+4,15+4,6+18,3) |  | 23.6 | [23 empty] | VV | 0
184 | 711823129RT5 | Ochrana konstrukcí nopovou fólií ukončovací lišta, , včetně dodávky lišty | m | 47.2 |  | 0 |  | 0 |  | 0 | 21 | 0 | 0.00033 | 0.02 | 0 | 0 | 800-711 | RTS 25/ I | RTS 24/ II | 0.1 | 4.72 |  | Práce | Běžná |  |  |  | POL1_
|  | (6,5+0,4+5,05+8,2+4,15+4,6+18,3) |  | 47.2 | [23 empty] | VV | 0
185 | 62836109R | Parozábrana asfaltová tl = 4,00 mm; funkce: hydroizolační, protiradonová, parotěsná; asfalt: oxidovaný; nosná vložka: Al fólie se skelnou rohoží | m2 | 250.8468 |  | 0 |  | 0 |  | 0 | 21 | 0 | 0.0044 | 1.1 | 0 | 0 | SPCM | RTS 25/ I | RTS 24/ II | 0 | 0 |  | Specifikace | Běžná |  |  |  | POL3_
|  | (188,46+20,579)*1,2 |  | 250.85 | [23 empty] | VV | 0
186 | 62852251R | Pás hydroizolační asfaltový tl = 4,0 mm; funkce: protiradonová, parobrzdná; nosná vložka: PES rohož; asfalt: modifikovaný; horní strana: minerální posyp; spodní strana: spalitelná fólie | m2 | 250.8468 |  | 0 |  | 0 |  | 0 | 21 | 0 | 0.0044 | 1.1 | 0 | 0 | SPCM | RTS 25/ I | RTS 24/ II | 0 | 0 |  | Specifikace | Běžná |  |  |  | POL3_
|  | (188,46+20,579)*1,2 |  | 250.85 | [23 empty] | VV | 0
187 | 998711202R00 | Přesun hmot pro izolace proti vodě svisle do 12 m | % |  |  | 0 |  | 0 |  | 0 | 21 | 0 | 0 | 0 | 0 | 0 | 800-711 | RTS 25/ I | RTS 24/ II | 0 | 0 |  | Přesun hmot | Běžná |  |  |  | POL7_
|  | 50 m vodorovně měřeno od těžiště půdorysné plochy skládky do těžiště půdorysné plochy objektu | [25 empty] | SPI
Díl: | 712 | Povlakové krytiny |  |  |  | 0 |  | 0 |  | 0 |  | 0 |  | 1.13 |  | 0 |  |  |  |  | 439.03 | [6 empty] | DIL
188 | 712351111RT2 | Povlakové krytiny střech do 10° samolepicími pásy 1 vrstva, včetně dodávky samolepicího asfaltového pásu | m2 | 1.6963 |  | 0 |  | 0 |  | 0 | 21 | 0 | 0.00403 | 0.01 | 0 | 0 | 800-711 | RTS 25/ I | RTS 24/ II | 0.207 | 0.35 |  | Práce | Běžná |  |  |  | POL1_
|  | zmenšení světlíku : 1,15*1,475 |  | 1.7 | [23 empty] | VV | 0
189 | 712378006R00 | Klempířské doplňky k povlakovým krytinám z fólií rohová lišta vnější, RŠ 100 mm, z pozinkovaného plechu s povrchovou úpravou PVC | m | 123.262 |  | 0 |  | 0 |  | 0 | 21 | 0 | 0.00076 | 0.09 | 0 | 0 | 800-711 | RTS 25/ I | RTS 24/ II | 0.189 | 23.3 |  | Práce | Běžná |  |  |  | POL1_
|  | včetně dodávek výrobků | [25 empty] | SPI
|  | Úprava délky a připevnění rohové lišty natloukacími hmoždinkami včetně dodávky lišty. | [25 empty] | POP
|  | atika : | [25 empty] | VV | 0
|  | R01 : (18,33+7,94) |  | 26.27 | [23 empty] | VV | 0
|  | R02 : (6,85+1,9) |  | 8.75 | [23 empty] | VV | 0
|  | R03 : (1,725+1,827+4,15) |  | 7.7 | [23 empty] | VV | 0
|  | (6,82+3,77) |  | 10.59 | [23 empty] | VV | 0
|  | světlíky : ((3,0*2+1,35*2)*2+(2,75*2+1,45*2)+(4,1*2+1,3*2)+(4,15*2+1,35*2)+(2,9*2+1,35*2)) |  | 56.1 | [23 empty] | VV | 0
|  | mezi R01-R02 : (6,85+1,9) |  | 8.75 | [23 empty] | VV | 0
|  | mezi R02 - R04 : 5,1 |  | 5.1 | [23 empty] | VV | 0
190 | 712378007R00 | Klempířské doplňky k povlakovým krytinám z fólií rohová lišta vnitřní, RŠ 100 mm, z pozinkovaného plechu s povrchovou úpravou PVC | m | 175.662 |  | 0 |  | 0 |  | 0 | 21 | 0 | 0.00076 | 0.13 | 0 | 0 | 800-711 | RTS 25/ I | RTS 24/ II | 0.189 | 33.2 |  | Práce | Běžná |  |  |  | POL1_
|  | včetně dodávek výrobků | [25 empty] | SPI
|  | Úprava délky a připevnění rohové lišty natloukacími hmoždinkami včetně dodávky lišty. | [25 empty] | POP
|  | atika : | [25 empty] | VV | 0
|  | R01 : (18,33+7,94) |  | 26.27 | [23 empty] | VV | 0
|  | R02 : (6,85+1,9) |  | 8.75 | [23 empty] | VV | 0
|  | R03 : (1,725+1,827+4,15) |  | 7.7 | [23 empty] | VV | 0
|  | (6,82+3,77) |  | 10.59 | [23 empty] | VV | 0
|  | světlíky : ((3,0*2+1,35*2)*2+(2,75*2+1,45*2)+(4,1*2+1,3*2)+(4,15*2+1,35*2)+(2,9*2+1,35*2)) |  | 56.1 | [23 empty] | VV | 0
|  | mezi R01-R02 : (6,85+1,9) |  | 8.75 | [23 empty] | VV | 0
|  | R01 : 6,8 |  | 6.8 | [23 empty] | VV | 0
|  | mezi R02 - R04 : 5,1 |  | 5.1 | [23 empty] | VV | 0
|  | mezi R01- R04 : 5,0 |  | 5 | [23 empty] | VV | 0
|  | R04 : (3,9+1,5+1,9) |  | 7.3 | [23 empty] | VV | 0
|  | mezi R01-R03 : 6,65 |  | 6.65 | [23 empty] | VV | 0
|  | R03 : (6,65+0,5*2+2,65+13,8+2,55) |  | 26.65 | [23 empty] | VV | 0
191 | 712378008R00 | Klempířské doplňky k povlakovým krytinám z fólií pásek, RŠ 50 mm, z pozinkovaného plechu s povrchovou úpravou PVC | m | 61.5 |  | 0 |  | 0 |  | 0 | 21 | 0 | 0.00043 | 0.03 | 0 | 0 | 800-711 | RTS 25/ I | RTS 24/ II | 0.189 | 11.62 |  | Práce | Běžná |  |  |  | POL1_
|  | včetně dodávek výrobků | [25 empty] | SPI
|  | Úprava délky a připevnění pásku natloukacími hmoždinkami včetně dodávky pásku. | [25 empty] | POP
|  | pro kotvení okapu : 49,5 |  | 49.5 | [23 empty] | VV | 0
|  | pro kotvení záv. lišty : 12 |  | 12 | [23 empty] | VV | 0
192 | 712382111R00 | Položení krytiny střech sklonu do 10° z fólie TPO nebo FPO kotvená 4 ks hmoždin/m2, bez dodávky fólie | m2 | 309.0914 |  | 0 |  | 0 |  | 0 | 21 | 0 | 1e-05 | 0 | 0 | 0 | 800-711 | RTS 25/ I | RTS 24/ II | 0.948 | 293.02 |  | Práce | Běžná |  |  |  | POL1_
|  | včetně ukotvení k podkladu kotvami, svaření všech spojů a překrytí kotev fólií. | [25 empty] | POP
|  | skladba R01 : | [25 empty] | VV | 0
|  | plocha z CAD : 146,222-(3,0*1,35*2+2,75*1,45+4,1*1,3+4,15*1,35) |  | 123.2 | [23 empty] | VV | 0
|  | skladba R02 : | [25 empty] | VV | 0
|  | plocha z CAD : 48,1-2,9*1,35 |  | 44.19 | [23 empty] | VV | 0
|  | skladba R03 : | [25 empty] | VV | 0
|  | plocha z CAD : 29,4 |  | 29.4 | [23 empty] | VV | 0
|  | skladba R04 : | [25 empty] | VV | 0
|  | plocha z CAD : 12,2244+100,08 |  | 112.3 | [23 empty] | VV | 0
193 | 712391171RT1 | Textílie na střechách do 10° podkladní, položení - bez dodávky textílie | m2 | 309.0914 |  | 0 |  | 0 |  | 0 | 21 | 0 | 0 | 0 | 0 | 0 | 800-711 | RTS 25/ I | RTS 24/ II | 0.1 | 30.91 |  | Práce | Běžná |  |  |  | POL1_
|  | skladba R01 : | [25 empty] | VV | 0
|  | plocha z CAD : 146,222-(3,0*1,35*2+2,75*1,45+4,1*1,3+4,15*1,35) |  | 123.2 | [23 empty] | VV | 0
|  | skladba R02 : | [25 empty] | VV | 0
|  | plocha z CAD : 48,1-2,9*1,35 |  | 44.19 | [23 empty] | VV | 0
|  | skladba R03 : | [25 empty] | VV | 0
|  | plocha z CAD : 29,4 |  | 29.4 | [23 empty] | VV | 0
|  | skladba R04 : | [25 empty] | VV | 0
|  | plocha z CAD : 12,2244+100,08 |  | 112.3 | [23 empty] | VV | 0
194 | 712851559RZ2 | Samostatné vytažení izolace, samolepicími pásy 1 vrstva, včetně dodávky modifikovaného asfaltového pásu | m2 | 0.7875 |  | 0 |  | 0 |  | 0 | 21 | 0 | 0.00403 | 0 | 0 | 0 | 800-711 | RTS 25/ I | RTS 24/ II | 0.29 | 0.23 |  | Práce | Běžná |  |  |  | POL1_
|  | zmenšení světlíku : 0,15*(1,15*2+2*1,475) |  | 0.79 | [23 empty] | VV | 0
195 | 712881801R00 | Samostatné vytažení izolačního povlaku z fólií TPO/FPO | m2 | 54.6498 |  | 0 |  | 0 |  | 0 | 21 | 0 | 3e-05 | 0 | 0 | 0 | 800-711 | RTS 25/ I | RTS 24/ II | 0.44 | 24.05 |  | Práce | Běžná |  |  |  | POL1_
|  | atika : | [25 empty] | VV | 0
|  | R01 : (0,2+0,16)*(18,33+7,94) |  | 9.46 | [23 empty] | VV | 0
|  | R02 : (0,2+0,16)*(6,85+1,9) |  | 3.15 | [23 empty] | VV | 0
|  | R03 : (0,2+0,16)*(1,725+1,827+4,15) |  | 2.77 | [23 empty] | VV | 0
|  | (0,45+0,16)*(6,82+3,77) |  | 6.46 | [23 empty] | VV | 0
|  | světlíky : 0,15*((3,0*2+1,35*2)*2+(2,75*2+1,45*2)+(4,1*2+1,3*2)+(4,15*2+1,35*2)+(2,9*2+1,35*2)) |  | 8.41 | [23 empty] | VV | 0
|  | mezi R01-R02 : 0,7*(6,85+1,9) |  | 6.13 | [23 empty] | VV | 0
|  | R01 : 0,3*6,8 |  | 2.04 | [23 empty] | VV | 0
|  | mezi R02 - R04 : 0,5*5,1 |  | 2.55 | [23 empty] | VV | 0
|  | mezi R01- R04 : 0,3*5,0 |  | 1.5 | [23 empty] | VV | 0
|  | R04 : 0,3*(3,9+1,5+1,9) |  | 2.19 | [23 empty] | VV | 0
|  | mezi R01-R03 : 0,3*6,65 |  | 2 | [23 empty] | VV | 0
|  | R03 : 0,3*(6,65+0,5*2+2,65+13,8+2,55) |  | 8 | [23 empty] | VV | 0
196 | 712891171RT1 | Samostatné vytažení textilie podkladní, bez dodávky textilie | m2 | 54.6498 |  | 0 |  | 0 |  | 0 | 21 | 0 | 0 | 0 | 0 | 0 | 800-711 | RTS 25/ I | RTS 24/ II | 0.11 | 6.01 |  | Práce | Běžná |  |  |  | POL1_
|  | atika : | [25 empty] | VV | 0
|  | R01 : (0,2+0,16)*(18,33+7,94) |  | 9.46 | [23 empty] | VV | 0
|  | R02 : (0,2+0,16)*(6,85+1,9) |  | 3.15 | [23 empty] | VV | 0
|  | R03 : (0,2+0,16)*(1,725+1,827+4,15) |  | 2.77 | [23 empty] | VV | 0
|  | (0,45+0,16)*(6,82+3,77) |  | 6.46 | [23 empty] | VV | 0
|  | světlíky : 0,15*((3,0*2+1,35*2)*2+(2,75*2+1,45*2)+(4,1*2+1,3*2)+(4,15*2+1,35*2)+(2,9*2+1,35*2)) |  | 8.41 | [23 empty] | VV | 0
|  | mezi R01-R02 : 0,7*(6,85+1,9) |  | 6.13 | [23 empty] | VV | 0
|  | R01 : 0,3*6,8 |  | 2.04 | [23 empty] | VV | 0
|  | mezi R02 - R04 : 0,5*5,1 |  | 2.55 | [23 empty] | VV | 0
|  | mezi R01- R04 : 0,3*5,0 |  | 1.5 | [23 empty] | VV | 0
|  | R04 : 0,3*(3,9+1,5+1,9) |  | 2.19 | [23 empty] | VV | 0
|  | mezi R01-R03 : 0,3*6,65 |  | 2 | [23 empty] | VV | 0
|  | R03 : 0,3*(6,65+0,5*2+2,65+13,8+2,55) |  | 8 | [23 empty] | VV | 0
197 | 712964703R00 | Zesílení spár pryžemi , zesílení koutů, rohů a hran fólií | m | 175.662 |  | 0 |  | 0 |  | 0 | 21 | 0 | 0.00031 | 0.05 | 0 | 0 | 800-711 | RTS 25/ I | RTS 24/ II | 0.093 | 16.34 |  | Práce | Běžná |  |  |  | POL1_
|  | atika : | [25 empty] | VV | 0
|  | R01 : (18,33+7,94) |  | 26.27 | [23 empty] | VV | 0
|  | R02 : (6,85+1,9) |  | 8.75 | [23 empty] | VV | 0
|  | R03 : (1,725+1,827+4,15) |  | 7.7 | [23 empty] | VV | 0
|  | (6,82+3,77) |  | 10.59 | [23 empty] | VV | 0
|  | světlíky : ((3,0*2+1,35*2)*2+(2,75*2+1,45*2)+(4,1*2+1,3*2)+(4,15*2+1,35*2)+(2,9*2+1,35*2)) |  | 56.1 | [23 empty] | VV | 0
|  | mezi R01-R02 : (6,85+1,9) |  | 8.75 | [23 empty] | VV | 0
|  | R01 : 6,8 |  | 6.8 | [23 empty] | VV | 0
|  | mezi R02 - R04 : 5,1 |  | 5.1 | [23 empty] | VV | 0
|  | mezi R01- R04 : 5,0 |  | 5 | [23 empty] | VV | 0
|  | R04 : (3,9+1,5+1,9) |  | 7.3 | [23 empty] | VV | 0
|  | mezi R01-R03 : 6,65 |  | 6.65 | [23 empty] | VV | 0
|  | R03 : (6,65+0,5*2+2,65+13,8+2,55) |  | 26.65 | [23 empty] | VV | 0
198 | 28329029R | Fólie hladká hydroizolační tl = 1,50 mm; materiál: TPO (FPO); nosná vložka: PES tkanina | m2 | 466.4126 |  | 0 |  | 0 |  | 0 | 21 | 0 | 0.0015 | 0.7 | 0 | 0 | SPCM | RTS 25/ I | RTS 24/ II | 0 | 0 |  | Specifikace | Běžná |  |  |  | POL3_
|  | (309,0914+54,64982+175,662*0,3)*1,12 |  | 466.41 | [23 empty] | VV | 0
199 | 69366198R | Geosyntetika typ: geotextilie; netkaná; materiál: PP; tl (2 kPa) = 2,9 mm; plošná hmotnost = 300 g/m2; Pevnost v tahu podélně = 20,0 kN/m; Pevnost v tahu příčně = 11,5 kN/m | m2 | 400.1153 |  | 0 |  | 0 |  | 0 | 21 | 0 | 0.0003 | 0.12 | 0 | 0 | SPCM | RTS 25/ I | RTS 24/ II | 0 | 0 |  | Specifikace | Běžná |  |  |  | POL3_
|  | (309,0914+54,64982)*1,1 |  | 400.12 | [23 empty] | VV | 0
200 | 998712202R00 | Přesun hmot pro povlakové krytiny v objektech výšky od 6 do 12 m | % |  |  | 0 |  | 0 |  | 0 | 21 | 0 | 0 | 0 | 0 | 0 | 800-711 | RTS 25/ I | RTS 24/ II | 0 | 0 |  | Přesun hmot | Běžná |  |  |  | POL7_
|  | 50 m vodorovně | [25 empty] | SPI
Díl: | 713 | Izolace tepelné |  |  |  | 0 |  | 0 |  | 0 |  | 0 |  | 10.32 |  | 0 |  |  |  |  | 148.01 | [6 empty] | DIL
201 | 713121111R00 | Montáž tepelné izolace podlah jednovrstvá, bez dodávky materiálu | m2 | 205.75 |  | 0 |  | 0 |  | 0 | 21 | 0 | 0 | 0 | 0 | 0 | 800-713 | RTS 25/ I | RTS 24/ II | 0.08 | 16.46 |  | Práce | Běžná |  |  |  | POL1_
|  | skladba F04 : | [25 empty] | VV | 0
|  | 01.05 : 17,2 |  | 17.2 | [23 empty] | VV | 0
|  | 01.08 : 61,78 |  | 61.78 | [23 empty] | VV | 0
|  | 01.18 : 2,82 |  | 2.82 | [23 empty] | VV | 0
|  | skladba F05 : | [25 empty] | VV | 0
|  | 01.06 : 1,55 |  | 1.55 | [23 empty] | VV | 0
|  | 01.07 : 1,6 |  | 1.6 | [23 empty] | VV | 0
|  | skladba F06 : | [25 empty] | VV | 0
|  | Začátek provozního součtu | [25 empty] | VV
|  | 01.10 : 7,59 |  | 7.59 | [23 empty] | VV | 2
|  | 01.11 : 12,66 |  | 12.66 | [23 empty] | VV | 2
|  | 01.12 : 16,37 |  | 16.37 | [23 empty] | VV | 2
|  | 01.13 : 4,8 |  | 4.8 | [23 empty] | VV | 2
|  | 01.14 : 6,21 |  | 6.21 | [23 empty] | VV | 2
|  | 01.15 : 10,91 |  | 10.91 | [23 empty] | VV | 2
|  | 01.16 : 1,86 |  | 1.86 | [23 empty] | VV | 2
|  | Mezisoučet |  | 60.4 | [23 empty] | VV | 3
|  | Konec provozního součtu | [25 empty] | VV
|  | 60,4*2 |  | 120.8 | [23 empty] | VV | 0
202 | 713121121RT1 | Montáž tepelné izolace podlah dvouvrstvá, bez dodávky materiálu | m2 | 103.51 |  | 0 |  | 0 |  | 0 | 21 | 0 | 0 | 0 | 0 | 0 | 800-713 | RTS 25/ I | RTS 24/ II | 0.15 | 15.53 |  | Práce | Běžná |  |  |  | POL1_
|  | Nařezání izolace na potřebný rozměr a položení na podklad ve dvou vrstvách bez dodávky izolace. | [25 empty] | POP
|  | skladba F01 : | [25 empty] | VV | 0
|  | 01.01 : 6,04 |  | 6.04 | [23 empty] | VV | 0
|  | 01.02a : 5,9 |  | 5.9 | [23 empty] | VV | 0
|  | 01.03 : 9,51 |  | 9.51 | [23 empty] | VV | 0
|  | 01.19 : 1,53 |  | 1.53 | [23 empty] | VV | 0
|  | skladba F02 : | [25 empty] | VV | 0
|  | 01.04 : 41,72 |  | 41.72 | [23 empty] | VV | 0
|  | skladba F03 : | [25 empty] | VV | 0
|  | 01.04 : 38,81 |  | 38.81 | [23 empty] | VV | 0
203 | 713131131R00 | Montáž tepelné izolace stěn lepením | m2 | 21.8398 |  | 0 |  | 0 |  | 0 | 21 | 0 | 0.003 | 0.07 | 0 | 0 | 800-713 | RTS 25/ I | RTS 24/ II | 0.28 | 6.12 |  | Práce | Běžná |  |  |  | POL1_
|  | Očištění povrchu stěny od prachu, nařezání izolačních desek na požadovaný rozměr, nanesení lepicího tmelu, osazení desek. | [25 empty] | POP |  | Očištění povrchu stěny od prachu, nařezání izolačních desek na požadovaný rozměr, nanesení lepicího tmelu, osazení desek.
|  | atika : | [25 empty] | VV | 0
|  | R01 : (0,2+0,16)*(18,33+7,94) |  | 9.46 | [23 empty] | VV | 0
|  | R02 : (0,2+0,16)*(6,85+1,9) |  | 3.15 | [23 empty] | VV | 0
|  | R03 : (0,2+0,16)*(1,725+1,827+4,15) |  | 2.77 | [23 empty] | VV | 0
|  | (0,45+0,16)*(6,82+3,77) |  | 6.46 | [23 empty] | VV | 0
204 | 713141322R00 | Montáž tepelné izolace plochých střech dvouvrstvé, tloušťky do 160 mm na kotvy | m2 | 1.6963 |  | 0 |  | 0 |  | 0 | 21 | 0 | 0 | 0 | 0 | 0 | 800-713 | RTS 25/ I | RTS 24/ II | 0.34 | 0.58 |  | Práce | Běžná |  |  |  | POL1_
|  | zmenšení světlíku : 1,15*1,475 |  | 1.7 | [23 empty] | VV | 0
205 | 713141326R00 | Montáž tepelné izolace plochých střech dvouvrstvé, tloušťky do 250 mm na kotvy | m2 | 309.0914 |  | 0 |  | 0 |  | 0 | 21 | 0 | 0.00017 | 0.05 | 0 | 0 | 800-713 | RTS 25/ I | RTS 24/ II | 0.34 | 105.09 |  | Práce | Běžná |  |  |  | POL1_
|  | skladba R01 : | [25 empty] | VV | 0
|  | plocha z CAD : 146,222-(3,0*1,35*2+2,75*1,45+4,1*1,3+4,15*1,35) |  | 123.2 | [23 empty] | VV | 0
[28 empty] | VV | 0
|  | skladba R02 : | [25 empty] | VV | 0
|  | plocha z CAD : (48,1-2,9*1,35) |  | 44.19 | [23 empty] | VV | 0
[28 empty] | VV | 0
|  | skladba R03 : | [25 empty] | VV | 0
|  | plocha z CAD : 29,4 |  | 29.4 | [23 empty] | VV | 0
[28 empty] | VV | 0
|  | skladba R04 : | [25 empty] | VV | 0
|  | 12,2244+100,08 |  | 112.3 | [23 empty] | VV | 0
206 | 713191100RT9 | Izolace tepelné běžných konstrukcí - doplňky položení separační fólie, včetně dodávky PE fólie | m2 | 60.4 |  | 0 |  | 0 |  | 0 | 21 | 0 | 3e-05 | 0 | 0 | 0 | 800-713 | RTS 25/ I | RTS 24/ II | 0.07 | 4.23 |  | Práce | Běžná |  |  |  | POL1_
|  | skladba F06 : | [25 empty] | VV | 0
|  | 01.10 : 7,59 |  | 7.59 | [23 empty] | VV | 0
|  | 01.11 : 12,66 |  | 12.66 | [23 empty] | VV | 0
|  | 01.12 : 16,37 |  | 16.37 | [23 empty] | VV | 0
|  | 01.13 : 4,8 |  | 4.8 | [23 empty] | VV | 0
|  | 01.14 : 6,21 |  | 6.21 | [23 empty] | VV | 0
|  | 01.15 : 10,91 |  | 10.91 | [23 empty] | VV | 0
|  | 01.16 : 1,86 |  | 1.86 | [23 empty] | VV | 0
207 | 283762512R | Deska EPS Grey 150 podlahová s grafitem tl. 30 mm | m2 | 136.136 |  | 0 |  | 0 |  | 0 | 21 | 0 | 0.0008 | 0.11 | 0 | 0 |  | Vlastní | Indiv | 0 | 0 |  | Specifikace | Běžná |  |  |  | POL3_
|  | IZOLAČNÍ DESKY EPS 150S S PŘÍMĚSÍ GRAFITU, ?=0,031 W/mK, OBJEMOVÁ HMOTNOST 23-28 | [25 empty] | POP
|  | kg/m3, =0,031 W/mK, OBJEMOVÁ HMOTNOST 23-28 kg/m3, K, OBJEMOVÁ HMOTNOST 23-28 | [25 empty] | POP
|  | kg/m3, =30-70, PEVNOST V TLAKU CS(10) 150 kPa, TŘÍDA REAKCE NA OHEŇ E | [25 empty] | POP
|  | skladba F03 : | [25 empty] | VV | 0
|  | 01.04 : 38,81*1,1 |  | 42.69 | [23 empty] | VV | 0
|  | skladba F04 : | [25 empty] | VV | 0
|  | Začátek provozního součtu | [25 empty] | VV
|  | 01.05 : 17,2 |  | 17.2 | [23 empty] | VV | 2
|  | 01.08 : 61,78 |  | 61.78 | [23 empty] | VV | 2
|  | 01.18 : 2,82 |  | 2.82 | [23 empty] | VV | 2
|  | Mezisoučet |  | 81.8 | [23 empty] | VV | 3
|  | Konec provozního součtu | [25 empty] | VV
|  | 81,8*1,1 |  | 89.98 | [23 empty] | VV | 0
|  | skladba F05 : | [25 empty] | VV | 0
|  | Začátek provozního součtu | [25 empty] | VV
|  | 01.06 : 1,55 |  | 1.55 | [23 empty] | VV | 2
|  | 01.07 : 1,6 |  | 1.6 | [23 empty] | VV | 2
|  | Mezisoučet |  | 3.15 | [23 empty] | VV | 3
|  | Konec provozního součtu | [25 empty] | VV
|  | 3,15*1,1 |  | 3.46 | [23 empty] | VV | 0
208 | 283762513R | Deska EPS Grey 150 podlahová s grafitem tl. 50 mm | m2 | 66.44 |  | 0 |  | 0 |  | 0 | 21 | 0 | 0.0008 | 0.05 | 0 | 0 |  | Vlastní | Indiv | 0 | 0 |  | Specifikace | Běžná |  |  |  | POL3_
|  | IZOLAČNÍ DESKY EPS 150S S PŘÍMĚSÍ GRAFITU, ?=0,031 W/mK, OBJEMOVÁ HMOTNOST 23-28 | [25 empty] | POP
|  | kg/m3, =0,031 W/mK, OBJEMOVÁ HMOTNOST 23-28 kg/m3, K, OBJEMOVÁ HMOTNOST 23-28 | [25 empty] | POP
|  | kg/m3, =30-70, PEVNOST V TLAKU CS(10) 150 kPa, TŘÍDA REAKCE NA OHEŇ E | [25 empty] | POP
|  | skladba F06 : | [25 empty] | VV | 0
|  | Začátek provozního součtu | [25 empty] | VV
|  | 01.10 : 7,59 |  | 7.59 | [23 empty] | VV | 2
|  | 01.11 : 12,66 |  | 12.66 | [23 empty] | VV | 2
|  | 01.12 : 16,37 |  | 16.37 | [23 empty] | VV | 2
|  | 01.13 : 4,8 |  | 4.8 | [23 empty] | VV | 2
|  | 01.14 : 6,21 |  | 6.21 | [23 empty] | VV | 2
|  | 01.15 : 10,91 |  | 10.91 | [23 empty] | VV | 2
|  | 01.16 : 1,86 |  | 1.86 | [23 empty] | VV | 2
|  | Mezisoučet |  | 60.4 | [23 empty] | VV | 3
|  | Konec provozního součtu | [25 empty] | VV
|  | 60,4*1,1 |  | 66.44 | [23 empty] | VV | 0
209 | 283762531R | Deska EPS Grey 150 podlahová s grafitem tl. 60 mm | m2 | 185.031 |  | 0 |  | 0 |  | 0 | 21 | 0 | 0.0012 | 0.22 | 0 | 0 |  | Vlastní | Indiv | 0 | 0 |  | Specifikace | Běžná |  |  |  | POL3_
|  | IZOLAČNÍ DESKY EPS 150S S PŘÍMĚSÍ GRAFITU, ?=0,031 W/mK, OBJEMOVÁ HMOTNOST 23-28 | [25 empty] | POP
|  | kg/m3, =0,031 W/mK, OBJEMOVÁ HMOTNOST 23-28 kg/m3, K, OBJEMOVÁ HMOTNOST 23-28 | [25 empty] | POP
|  | kg/m3, =30-70, PEVNOST V TLAKU CS(10) 150 kPa, TŘÍDA REAKCE NA OHEŇ E | [25 empty] | POP
|  | skladba F01 : | [25 empty] | VV | 0
|  | Začátek provozního součtu | [25 empty] | VV
|  | 01.01 : 6,04 |  | 6.04 | [23 empty] | VV | 2
|  | 01.02a : 5,9 |  | 5.9 | [23 empty] | VV | 2
|  | 01.03 : 9,51 |  | 9.51 | [23 empty] | VV | 2
|  | 01.19 : 1,53 |  | 1.53 | [23 empty] | VV | 2
|  | Mezisoučet |  | 22.98 | [23 empty] | VV | 3
|  | Konec provozního součtu | [25 empty] | VV
|  | 22,98*2*1,1 |  | 50.56 | [23 empty] | VV | 0
|  | skladba F02 : | [25 empty] | VV | 0
|  | 01.04 : 41,72*2*1,1 |  | 91.78 | [23 empty] | VV | 0
|  | skladba F03 : | [25 empty] | VV | 0
|  | 01.04 : 38,81*1,1 |  | 42.69 | [23 empty] | VV | 0
210 | 28376287R | Výrobek izolační pro budovy z pěnového polystyrenu (EPS) tvar: deska; typ: T; tl = 30 mm; OH = 15 kg/m3; lambda = 0,039 W/(m.K); max. zatížení = 5,0 kPa; Lw = 25 dB | m2 | 66.44 |  | 0 |  | 0 |  | 0 | 21 | 0 | 0.00045 | 0.03 | 0 | 0 | SPCM | RTS 25/ I | RTS 24/ II | 0 | 0 |  | Specifikace | Běžná |  |  |  | POL3_
|  | skladba F06 : | [25 empty] | VV | 0
|  | Začátek provozního součtu | [25 empty] | VV
|  | 01.10 : 7,59 |  | 7.59 | [23 empty] | VV | 2
|  | 01.11 : 12,66 |  | 12.66 | [23 empty] | VV | 2
|  | 01.12 : 16,37 |  | 16.37 | [23 empty] | VV | 2
|  | 01.13 : 4,8 |  | 4.8 | [23 empty] | VV | 2
|  | 01.14 : 6,21 |  | 6.21 | [23 empty] | VV | 2
|  | 01.15 : 10,91 |  | 10.91 | [23 empty] | VV | 2
|  | 01.16 : 1,86 |  | 1.86 | [23 empty] | VV | 2
|  | Mezisoučet |  | 60.4 | [23 empty] | VV | 3
|  | Konec provozního součtu | [25 empty] | VV
|  | 60,4*1,1 |  | 66.44 | [23 empty] | VV | 0
211 | 63151498R | Výrobek izolační pro budovy z minerální vlny (MW) tvar: deska; vlákna: podélná; tl = 60 mm; OH = 160 kg/m3; lambda = 0,037 W/(m.K); pevnost v tlaku = 70 kPa; TR 15,0 kPa | m2 | 1.8659 |  | 0 |  | 0 |  | 0 | 21 | 0 | 0.0096 | 0.02 | 0 | 0 | SPCM | RTS 25/ I | RTS 24/ II | 0 | 0 |  | Specifikace | Běžná |  |  |  | POL3_
|  | zmenšení světlíku : 1,15*1,475*1,1 |  | 1.87 | [23 empty] | VV | 0
212 | 63151500R | Výrobek izolační pro budovy z minerální vlny (MW) tvar: deska; vlákna: podélná; tl = 80 mm; OH = 160 kg/m3; lambda = 0,037 W/(m.K); pevnost v tlaku = 70 kPa; TR 15,0 kPa | m2 | 341.8851 |  | 0 |  | 0 |  | 0 | 21 | 0 | 0.0128 | 4.38 | 0 | 0 | SPCM | RTS 25/ I | RTS 24/ II | 0 | 0 |  | Specifikace | Běžná |  |  |  | POL3_
|  | skladba R01 : | [25 empty] | VV | 0
|  | plocha z CAD : 146,222-(3,0*1,35*2+2,75*1,45+4,1*1,3+4,15*1,35)*1,1 |  | 120.9 | [23 empty] | VV | 0
|  | skladba R02 : | [25 empty] | VV | 0
|  | plocha z CAD : (48,1-2,9*1,35)*1,1 |  | 48.6 | [23 empty] | VV | 0
|  | skladba R03 : | [25 empty] | VV | 0
|  | plocha z CAD : 29,4*1,1 |  | 32.34 | [23 empty] | VV | 0
|  | skladba R04 : | [25 empty] | VV | 0
|  | plocha z CAD : (12,2244+100,08)*1,1 |  | 123.53 | [23 empty] | VV | 0
[28 empty] | VV | 0
|  | atika : | [25 empty] | VV | 0
|  | R01 : 0,2*(18,33+7,94)*1,1 |  | 5.78 | [23 empty] | VV | 0
|  | R02 : 0,2*(6,85+1,9)*1,1 |  | 1.93 | [23 empty] | VV | 0
|  | R03 : 0,2*(1,725+1,827+4,15)*1,1 |  | 1.69 | [23 empty] | VV | 0
|  | 0,45*(6,82+3,77)*1,1 |  | 5.24 | [23 empty] | VV | 0
|  | zmenšení světlíku : 1,15*1,475*1,1 |  | 1.87 | [23 empty] | VV | 0
213 | 63151502R | Výrobek izolační pro budovy z minerální vlny (MW) tvar: deska; vlákna: podélná; tl = 100 mm; OH = 160 kg/m3; lambda = 0,039 W/(m.K); pevnost v tlaku = 70 kPa; TR 15,0 kPa | m2 | 325.3783 |  | 0 |  | 0 |  | 0 | 21 | 0 | 0.016 | 5.21 | 0 | 0 | SPCM | RTS 25/ I | RTS 24/ II | 0 | 0 |  | Specifikace | Běžná |  |  |  | POL3_
|  | skladba R01 : | [25 empty] | VV | 0
|  | plocha z CAD : 146,222-(3,0*1,35*2+2,75*1,45+4,1*1,3+4,15*1,35)*1,1 |  | 120.9 | [23 empty] | VV | 0
|  | skladba R02 : | [25 empty] | VV | 0
|  | plocha z CAD : (48,1-2,9*1,35)*1,1 |  | 48.6 | [23 empty] | VV | 0
|  | skladba R03 : | [25 empty] | VV | 0
|  | plocha z CAD : 29,4*1,1 |  | 32.34 | [23 empty] | VV | 0
|  | skladba R04 : | [25 empty] | VV | 0
|  | plocha z CAD : (12,2244+100,08)*1,1 |  | 123.53 | [23 empty] | VV | 0
214 | 63151504R | Výrobek izolační pro budovy z minerální vlny (MW) tvar: deska; vlákna: podélná; tl = 120 mm; OH = 160 kg/m3; lambda = 0,039 W/(m.K); pevnost v tlaku = 70 kPa; TR 15,0 kPa | m2 | 9.3829 |  | 0 |  | 0 |  | 0 | 21 | 0 | 0.0192 | 0.18 | 0 | 0 | SPCM | RTS 25/ I | RTS 24/ II | 0 | 0 |  | Specifikace | Běžná |  |  |  | POL3_
|  | atika : | [25 empty] | VV | 0
|  | R01 : 0,16*(18,33+7,94)*1,1 |  | 4.62 | [23 empty] | VV | 0
|  | R02 : 0,16*(6,85+1,9)*1,1 |  | 1.54 | [23 empty] | VV | 0
|  | R03 : 0,16*(1,725+1,827+4,15)*1,1 |  | 1.36 | [23 empty] | VV | 0
|  | 0,16*(6,82+3,77)*1,1 |  | 1.86 | [23 empty] | VV | 0
215 | 998713202R00 | Přesun hmot pro izolace tepelné v objektech výšky do 12 m | % |  |  | 0 |  | 0 |  | 0 | 21 | 0 | 0 | 0 | 0 | 0 | 800-713 | RTS 25/ I | RTS 24/ II | 0 | 0 |  | Přesun hmot | Běžná |  |  |  | POL7_
|  | 50 m vodorovně | [25 empty] | SPI
Díl: | 762 | Konstrukce tesařské |  |  |  | 0 |  | 0 |  | 0 |  | 0 |  | 0.55 |  | 0 |  |  |  |  | 15.66 | [6 empty] | DIL
216 | 762441113R00 | Obložení atiky montáž z dřevoštěpkových desek, 1 vrstva, připevnění hmoždinkami a šrouby | m2 | 26.7085 |  | 0 |  | 0 |  | 0 | 21 | 0 | 2e-05 | 0 | 0 | 0 | 800-762 | RTS 25/ I | RTS 24/ II | 0.485 | 12.95 |  | Práce | Běžná |  |  |  | POL1_
|  | na atice : | [25 empty] | VV | 0
|  | nadezdívka atiky : | [25 empty] | VV | 0
|  | R01 : 0,502*(18,33+7,94) |  | 13.19 | [23 empty] | VV | 0
|  | R02 : 0,5*(6,85+1,9) |  | 4.38 | [23 empty] | VV | 0
|  | R03 : 0,5*(1,725+1,827+4,15) |  | 3.85 | [23 empty] | VV | 0
|  | 0,5*(6,82+3,77) |  | 5.29 | [23 empty] | VV | 0
217 | 762495000R00 | Spojovací a ochranné prostředky hřebíky, vruty | m2 | 26.7085 |  | 0 |  | 0 |  | 0 | 21 | 0 | 0.00024 | 0.01 | 0 | 0 | 800-762 | RTS 25/ I | RTS 24/ II | 0 | 0 |  | Práce | Běžná |  |  |  | POL1_
218 | 762823112R00 | Stropnice montáž z hraněného řeziva mezi nosnou konstrukci, průřezové plochy přes 75 do 120 cm2 | m | 14 |  | 0 |  | 0 |  | 0 | 21 | 0 | 0.00016 | 0 | 0 | 0 | 800-762 | RTS 25/ I | RTS 24/ II | 0.124 | 1.74 |  | Práce | Běžná |  |  |  | POL1_
|  | T04 : 14 |  | 14 | [23 empty] | VV | 0
219 | 762895000R00 | Spojovací a ochranné prostředky hřebíky, svory, impregnace | m3 | 0.1176 |  | 0 |  | 0 |  | 0 | 21 | 0 | 0.00301 | 0 | 0 | 0 | 800-762 | RTS 25/ I | RTS 24/ II | 0 | 0 |  | Práce | Běžná |  |  |  | POL1_
220 | 762911121R00 | Impregnace řeziva tlakovakuová, ochrana proti dřevokazným houbám, plísním a dřevokaznému hmyzu | m3 | 0.1176 |  | 0 |  | 0 |  | 0 | 21 | 0 | 0.0165 | 0 | 0 | 0 | 800-762 | RTS 25/ I | RTS 24/ II | 0 | 0 |  | Práce | Běžná |  |  |  | POL1_
221 | 763613232RW6 | Montáž záklop stropů, z desek tl. nad 18 mm, na P+D, šroubováním, včetně dodávky desky dřevoštěpkové | m2 | 3.3925 |  | 0 |  | 0 |  | 0 | 21 | 0 | 0.01467 | 0.05 | 0 | 0 | 800-763 | RTS 25/ I | RTS 24/ II | 0.285 | 0.97 |  | Práce | Běžná |  |  |  | POL1_
|  | vč. dodávky a montáže spojovacího materiálu | [25 empty] | SPI
|  | zmenšení světlíku : 1,15*1,475*2 |  | 3.39 | [23 empty] | VV | 0
222 | 60515814R | Dřevo konstrukční rostlé (KVH) dřevina: SM; tl = 60,0 mm; šířka = 140 mm; nepohledové (NSi); tř. pevnosti C24 | m3 | 0.12936 |  | 0 |  | 0 |  | 0 | 21 | 0 | 0.5 | 0.06 | 0 | 0 | SPCM | RTS 25/ I | RTS 24/ II | 0 | 0 |  | Specifikace | Běžná |  |  |  | POL3_
|  | T/04 : 0,06*0,14*14*1,1 |  | 0.13 | [23 empty] | VV | 0
223 | 606233006R | překližka vodovzdorná; BR; jakost S/BB; tl = 21,0 mm; š = 3 000 mm; h = 1 500,0 mm; počet vrstev 15 | m2 | 29.3794 |  | 0 |  | 0 |  | 0 | 21 | 0 | 0.0147 | 0.43 | 0 | 0 | SPCM | RTS 25/ I | RTS 24/ II | 0 | 0 |  | Specifikace | Běžná |  |  |  | POL3_
|  | 26,70854*1,1 |  | 29.38 | [23 empty] | VV | 0
224 | 998762202R00 | Přesun hmot pro konstrukce tesařské v objektech výšky do 12 m | % |  |  | 0 |  | 0 |  | 0 | 21 | 0 | 0 | 0 | 0 | 0 | 800-762 | RTS 25/ I | RTS 24/ II | 0 | 0 |  | Přesun hmot | Běžná |  |  |  | POL7_
|  | 50 m vodorovně | [25 empty] | SPI
Díl: | 764 | Konstrukce klempířské |  |  |  | 0 |  | 0 |  | 0 |  | 0 |  | 0.62 |  | 0 |  |  |  |  | 113.65 | [6 empty] | DIL
225 | 764323220R00 | Oplechování z pozinkovaného plechu výroba a montáž oplechování, včetně zhotovení rohů, spojů a dilatací okapů na střechách s živičnou krytinou a podkladním plechem, rš 250 mm | m | 49.5 |  | 0 |  | 0 |  | 0 | 21 | 0 | 0.00309 | 0.15 | 0 | 0 | 800-764 | RTS 25/ I | RTS 24/ II | 0.62825 | 31.1 |  | Práce | Běžná |  |  |  | POL1_
|  | K09 : 49,5 |  | 49.5 | [23 empty] | VV | 0
226 | 764352203R00 | Žlaby z pozinkovaného plechu dodávka a montáž žlabů včetně háků, čel, rohů, rovných hrdel a dilatací podokapních půlkulatých, rš 330 mm | m | 49.5 |  | 0 |  | 0 |  | 0 | 21 | 0 | 0.00308 | 0.15 | 0 | 0 | 800-764 | RTS 25/ I | RTS 24/ II | 0.575 | 28.46 |  | Práce | Běžná |  |  |  | POL1_
|  | K07 : 49,5 |  | 49.5 | [23 empty] | VV | 0
227 | 764359211R00 | Žlaby z pozinkovaného plechu výroba a montáž doplňků žlabů - kotlík kónický pro trouby do D 100 mm | kus | 6 |  | 0 |  | 0 |  | 0 | 21 | 0 | 0.00165 | 0.01 | 0 | 0 | 800-764 | RTS 25/ I | RTS 24/ II | 1.0649 | 6.39 |  | Práce | Běžná |  |  |  | POL1_
228 | 764391210R00 | Ostatní střešní prvky z pozinkovaného plechu dodávka a montáž závětrné lišty, rš 250 mm | m | 12 |  | 0 |  | 0 |  | 0 | 21 | 0 | 0.00246 | 0.03 | 0 | 0 | 800-764 | RTS 25/ I | RTS 24/ II | 0.55185 | 6.62 |  | Práce | Běžná |  |  |  | POL1_
|  | K10 : 12 |  | 12 | [23 empty] | VV | 0
229 | 764454202R00 | Odpadní trouby z pozinkovaného plechu dodávka a montáž odpadní trouby z Pz plechu, kruhové včetně zděří, manžet, odboček, kolen, odskoků, výpustí vody a přechodových kusů průměru 100 mm | m | 20 |  | 0 |  | 0 |  | 0 | 21 | 0 | 0.00264 | 0.05 | 0 | 0 | 800-764 | RTS 25/ I | RTS 24/ II | 0.54305 | 10.86 |  | Práce | Běžná |  |  |  | POL1_
|  | ROZMĚR: r.š. 500 mm, DN 100 mm, délka | [25 empty] | POP
|  | MATERIÁL: pozinek, tl. plechu min. 0,6 mm | [25 empty] | POP
|  | POVRCHOVÁ ÚPRAVA: lakování barva RAL 9005 černá | [25 empty] | POP
|  | VLASTNOSTI: provedení dle ČSN EN 612 | [25 empty] | POP
|  | DOPLŇKY: včetně doplňků a připojovacích prvků (kolena, objímky, žlabové kotlíky, | [25 empty] | POP
|  | šroubovací spony, atd.) | [25 empty] | POP
POP
|  | VČETNĚ SYSTÉMOVÉHO KOTVENÍ, DOPLŇKŮ,KOTLÍKŮ, KOLEN, SPOJEK,OBJÍMEK A POMOCNÝCH PRVKŮ | [25 empty] | POP
|  | K08 : 20 |  | 20 | [23 empty] | VV | 0
230 | 764412240R00 | Oplechování parapetů z pozinkovaného plechu dodávka a montáž rš 250 mm | m | 18.99 |  | 0 |  | 0 |  | 0 | 21 | 0 | 0.00204 | 0.04 | 0 | 0 | 800-764 | RTS 25/ I | RTS 24/ II | 0.7774 | 14.76 |  | Práce | Běžná |  |  |  | POL1_
|  | včetně rohů | [25 empty] | SPI
|  | K01 : 1,2 |  | 1.2 | [23 empty] | VV | 0
|  | K02 : 4,49 |  | 4.49 | [23 empty] | VV | 0
|  | K03 : 1,75*4 |  | 7 | [23 empty] | VV | 0
|  | K04 : 0,9 |  | 0.9 | [23 empty] | VV | 0
|  | K05 : 1,5 |  | 1.5 | [23 empty] | VV | 0
|  | K06 : 3,9 |  | 3.9 | [23 empty] | VV | 0
231 | 764817143RT2 | Oplechování zdí (atik), z lakovaného pozinkovaného plechu, rš 430 mm, dodávka + montáž lepením | m | 13.5 |  | 0 |  | 0 |  | 0 | 21 | 0 | 0.00274 | 0.04 | 0 | 0 | 800-764 | RTS 25/ I | RTS 24/ II | 0.39 | 5.27 |  | Práce | Běžná |  |  |  | POL1_
|  | včetně zhotovení rohů, spojů a dilatací | [25 empty] | SPI
|  | k14 : 13,5 |  | 13.5 | [23 empty] | VV | 0
232 | 764817163RT2 | Oplechování zdí (atik), z lakovaného pozinkovaného plechu, rš 630 mm, dodávka + montáž lepením | m | 20.8 |  | 0 |  | 0 |  | 0 | 21 | 0 | 0.00408 | 0.08 | 0 | 0 | 800-764 | RTS 25/ I | RTS 24/ II | 0.49 | 10.19 |  | Práce | Běžná |  |  |  | POL1_
|  | včetně zhotovení rohů, spojů a dilatací | [25 empty] | SPI
|  | K11 : 20,8 |  | 20.8 | [23 empty] | VV | 0
233 | 7648139161R00 | Krycí a stěnová lišta z Pz plechu s povrchovou úpravou, rš 350+70 mm, k uchycení krytiny ke stěně | m | 65 |  | 0 |  | 0 |  | 0 | 21 | 0 | 0.00105 | 0.07 | 0 | 0 |  | Vlastní | Indiv | 0 | 0 |  | Práce | Běžná |  |  |  | POL1_
|  | K12, K13 : 65 |  | 65 | [23 empty] | VV | 0
234 | 998764202R00 | Přesun hmot pro konstrukce klempířské v objektech výšky do 12 m | % |  |  | 0 |  | 0 |  | 0 | 21 | 0 | 0 | 0 | 0 | 0 | 800-764 | RTS 25/ I | RTS 24/ II | 0 | 0 |  | Přesun hmot | Běžná |  |  |  | POL7_
|  | 50 m vodorovně | [25 empty] | SPI
Díl: | 766 | Konstrukce truhlářské |  |  |  | 0 |  | 0 |  | 0 |  | 0 |  | 0 |  | 0 |  |  |  |  | 0 | [6 empty] | DIL
235 | 766/D01 | D+M dveře interiérové 900x2100 mm s PO EW30 DP3-C Dveře budou součástí nábytkové obložené stěny, neoceňovat | ks | 1 |  | 0 |  | 0 |  | 0 | 21 | 0 | 0 | 0 | 0 | 0 |  | Vlastní | Indiv | 0 | 0 |  | Práce | Běžná |  |  |  | POL1_
|  | DVEŘE INTERIÉROVÉ | [25 empty] | POP
|  | ROZMĚR STAVEBNÍHO OTVORU: 1000x2150 mm | [25 empty] | POP
|  | ROZMĚR DVEŘÍ: 900x2100 mm | [25 empty] | POP
|  | HLOUBKA ZÁRUBNĚ: 300 mm | [25 empty] | POP
|  | ZASKLENÍ A TEPELNÁ VODIVOST: BEZ ZASKLENÍ | [25 empty] | POP
|  | POŽÁRNÍ ODOLNOST: EW30 DP3 - C | [25 empty] | POP
|  | POČET KŘÍDEL: jedno | [25 empty] | POP
|  | ZPŮSOB OTEVÍRÁNÍ: otočné | [25 empty] | POP
|  | MATERIÁL A POVRCHOVÁ ÚPRAVA: HPL laminované - dřevodekor - DUB Bardolino | [25 empty] | POP
|  | přírodní | [25 empty] | POP
|  | KOVÁNÍ: klika/klika, včetně rozetového kování ze slitin lehkých kovů | [25 empty] | POP
|  | ZÁMEK: vložka FAB | [25 empty] | POP
|  | ZÁRUBEŇ: bezfalcová, obložková | [25 empty] | POP
|  | POZNÁMKA: Dveře budou součástí nábytkově obložené stěny | [25 empty] | POP
POP
|  | SOUČÁSTÍ DODÁVKY DVEŘÍ JE ZÁRUBEŇ, PŘECHODOVÁ LIŠTA, PRÁH, APOD | [25 empty] | POP
236 | 766/D03 | D+M dveře interiérové 900x2100 s PO EW30 DP3 - C, kompletní provedení dle výpisu prvků PSV | ks | 1 |  | 0 |  | 0 |  | 0 | 21 | 0 | 0 | 0 | 0 | 0 |  | Vlastní | Indiv | 0 | 0 |  | Práce | Běžná |  |  |  | POL1_
|  | DVEŘE INTERIÉROVÉ | [25 empty] | POP
|  | ROZMĚR STAVEBNÍHO OTVORU: 1000x2150 mm | [25 empty] | POP
|  | ROZMĚR DVEŘÍ: 900x2100 mm | [25 empty] | POP
|  | HLOUBKA ZÁRUBNĚ: 100 mm | [25 empty] | POP
|  | ZASKLENÍ A TEPELNÁ VODIVOST: BEZ ZASKLENÍ | [25 empty] | POP
|  | POŽÁRNÍ ODOLNOST: EW30 DP3 - C | [25 empty] | POP
|  | NEPRŮZVUČNOST: - | [25 empty] | POP
|  | POČET KŘÍDEL: jedno | [25 empty] | POP
|  | ZPŮSOB OTEVÍRÁNÍ: otočné | [25 empty] | POP
|  | MATERIÁL A POVRCHOVÁ ÚPRAVA: HPL laminované - dřevodekor - DUB Bardolino | [25 empty] | POP
|  | přírodní | [25 empty] | POP
|  | KOVÁNÍ: klika/klika, včetně rozetového kování ze slitin lehkých kovů | [25 empty] | POP
|  | ZÁMEK: vložka FAB | [25 empty] | POP
|  | ZÁRUBEŇ: obložková, bezfalcová | [25 empty] | POP
POP
|  | SOUČÁSTÍ DODÁVKY DVEŘÍ JE ZÁRUBEŇ, PŘECHODOVÁ LIŠTA, PRÁH, APOD. | [25 empty] | POP
237 | 766/D04 | D+M dveře interiérové 800x2100 mm, kompletní provedení dle výpisu prvků PSV | ks | 2 |  | 0 |  | 0 |  | 0 | 21 | 0 | 0 | 0 | 0 | 0 |  | Vlastní | Indiv | 0 | 0 |  | Práce | Běžná |  |  |  | POL1_
|  | DVEŘE INTERIÉROVÉ | [25 empty] | POP
|  | ROZMĚR STAVEBNÍHO OTVORU: 900x2150 mm | [25 empty] | POP
|  | ROZMĚR DVEŘÍ: 800x2100 mm | [25 empty] | POP
|  | HLOUBKA ZÁRUBNĚ: 150 mm | [25 empty] | POP
|  | ZASKLENÍ A TEPELNÁ VODIVOST: BEZ ZASKLENÍ | [25 empty] | POP
|  | POŽÁRNÍ ODOLNOST: - | [25 empty] | POP
|  | POČET KŘÍDEL: jedno | [25 empty] | POP
|  | ZPŮSOB OTEVÍRÁNÍ: otočné | [25 empty] | POP
|  | MATERIÁL A POVRCHOVÁ ÚPRAVA: HPL laminované - dřevodekor - DUB Bardolino | [25 empty] | POP
|  | přírodní | [25 empty] | POP
|  | KOVÁNÍ: klika/klika, včetně rozetového kování ze slitin lehkých kovů | [25 empty] | POP
|  | ZÁMEK: zadlabací dozický | [25 empty] | POP
|  | ZÁRUBEŇ: obložková, bezfalcová | [25 empty] | POP
POP
|  | SOUČÁSTÍ DODÁVKY DVEŘÍ JE ZÁRUBEŇ, PŘECHODOVÁ LIŠTA, PRÁH, APOD. | [25 empty] | POP
238 | 766/D05 | D+M dveře interiérové 800x2100 mm s PO EW30 DP3 - C, kompletní provedení dle výpisu prvků PSV | ks | 3 |  | 0 |  | 0 |  | 0 | 21 | 0 | 0 | 0 | 0 | 0 |  | Vlastní | Indiv | 0 | 0 |  | Práce | Běžná |  |  |  | POL1_
|  | DVEŘE INTERIÉROVÉ | [25 empty] | POP
|  | ROZMĚR STAVEBNÍHO OTVORU: 900x2150 mm | [25 empty] | POP
|  | ROZMĚR DVEŘÍ: 800x2100 mm | [25 empty] | POP
|  | HLOUBKA ZÁRUBNĚ: 150 mm | [25 empty] | POP
|  | ZASKLENÍ A TEPELNÁ VODIVOST: BEZ ZASKLENÍ | [25 empty] | POP
|  | POŽÁRNÍ ODOLNOST: EW30 DP3 - C | [25 empty] | POP
|  | POČET KŘÍDEL: jedno | [25 empty] | POP
|  | ZPŮSOB OTEVÍRÁNÍ: otočné, pravé | [25 empty] | POP
|  | MATERIÁL A POVRCHOVÁ ÚPRAVA: HPL laminované - dřevodekor - DUB Bardolino | [25 empty] | POP
|  | přírodní | [25 empty] | POP
|  | KOVÁNÍ: klika/klika, včetně rozetového kování ze slitin lehkých kovů | [25 empty] | POP
|  | ZÁMEK: vložka FAB | [25 empty] | POP
|  | ZÁRUBEŇ: obložková, bezfalcová | [25 empty] | POP
POP
|  | SOUČÁSTÍ DODÁVKY DVEŘÍ JE ZÁRUBEŇ, PŘECHODOVÁ LIŠTA, PRÁH, APOD. | [25 empty] | POP
239 | 766/D06 | D+M dveře interiérové 800x2100 mm Dveře budou součástí nábytkové obložené stěny, neoceňovat | ks | 1 |  | 0 |  | 0 |  | 0 | 21 | 0 | 0 | 0 | 0 | 0 |  | Vlastní | Indiv | 0 | 0 |  | Práce | Běžná |  |  |  | POL1_
|  | DVEŘE INTERIÉROVÉ | [25 empty] | POP
|  | ROZMĚR STAVEBNÍHO OTVORU: 900x2150 mm | [25 empty] | POP
|  | ROZMĚR DVEŘÍ: 800x2100 mm | [25 empty] | POP
|  | HLOUBKA ZÁRUBNĚ: 300 mm | [25 empty] | POP
|  | ZASKLENÍ A TEPELNÁ VODIVOST: ČIRÉ, BEZPEČNOSTNÍ | [25 empty] | POP
|  | POŽÁRNÍ ODOLNOST: | [25 empty] | POP
|  | POČET KŘÍDEL: jedno | [25 empty] | POP
|  | ZPŮSOB OTEVÍRÁNÍ: otočné, levé | [25 empty] | POP
|  | MATERIÁL A POVRCHOVÁ ÚPRAVA: HPL laminované - dřevodekor - DUB Bardolino | [25 empty] | POP
|  | přírodní | [25 empty] | POP
|  | KOVÁNÍ: klika/klika, včetně rozetového kování ze slitin lehkých kovů | [25 empty] | POP
|  | ZÁMEK: zadlabací dozický | [25 empty] | POP
|  | ZÁRUBEŇ: obložková, bezfalcová | [25 empty] | POP
|  | POZNÁMKA: Dveře budou součástí nábytkově obložené stěny | [25 empty] | POP
POP
|  | SOUČÁSTÍ DODÁVKY DVEŘÍ JE ZÁRUBEŇ, PŘECHODOVÁ LIŠTA, PRÁH, APOD. | [25 empty] | POP
240 | 766/D07 | D+M dveře interiérové 800x2100 mm, kompletní provedení dle výpisu prvků PSV | ks | 4 |  | 0 |  | 0 |  | 0 | 21 | 0 | 0 | 0 | 0 | 0 |  | Vlastní | Indiv | 0 | 0 |  | Práce | Běžná |  |  |  | POL1_
|  | DVEŘE INTERIÉROVÉ | [25 empty] | POP
|  | ROZMĚR STAVEBNÍHO OTVORU: 900x2150 mm | [25 empty] | POP
|  | ROZMĚR DVEŘÍ: 800x2100 mm | [25 empty] | POP
|  | HLOUBKA ZÁRUBNĚ: 150 mm | [25 empty] | POP
|  | ZASKLENÍ A TEPELNÁ VODIVOST: ČIRÉ, BEZPEČNOSTNÍ | [25 empty] | POP
|  | POŽÁRNÍ ODOLNOST: - | [25 empty] | POP
|  | POČET KŘÍDEL: jedno | [25 empty] | POP
|  | ZPŮSOB OTEVÍRÁNÍ: otočné | [25 empty] | POP
|  | MATERIÁL A POVRCHOVÁ ÚPRAVA: HPL laminované - dřevodekor - DUB Bardolino | [25 empty] | POP
|  | přírodní | [25 empty] | POP
|  | KOVÁNÍ: klika/klika, včetně rozetového kování ze slitin lehkých kovů | [25 empty] | POP
|  | ZÁMEK: zadlabací dozický | [25 empty] | POP
|  | ZÁRUBEŇ: obložková, bezfalcová | [25 empty] | POP
POP
|  | SOUČÁSTÍ DODÁVKY DVEŘÍ JE ZÁRUBEŇ, PŘECHODOVÁ LIŠTA, PRÁH, APOD. | [25 empty] | POP
241 | 766/D08 | D+M dveře interiérové 800x2100 + světlík výšky 650, kompletní provedení dle výpisu prvků PSV | ks | 2 |  | 0 |  | 0 |  | 0 | 21 | 0 | 0 | 0 | 0 | 0 |  | Vlastní | Indiv | 0 | 0 |  | Práce | Běžná |  |  |  | POL1_
|  | DVEŘE INTERIÉROVÉ | [25 empty] | POP
|  | ROZMĚR STAVEBNÍHO OTVORU: 900x2150+650 mm | [25 empty] | POP
|  | ROZMĚR DVEŘÍ: 800x2100 mm | [25 empty] | POP
|  | HLOUBKA ZÁRUBNĚ: 100 mm | [25 empty] | POP
|  | ZASKLENÍ A TEPELNÁ VODIVOST: POUZE NADSVĚTLÍK SKLO ČIRÉ | [25 empty] | POP
|  | POŽÁRNÍ ODOLNOST: - | [25 empty] | POP
|  | POČET KŘÍDEL: jedno | [25 empty] | POP
|  | ZPŮSOB OTEVÍRÁNÍ: otočné | [25 empty] | POP
|  | MATERIÁL A POVRCHOVÁ ÚPRAVA: HPL laminované - dřevodekor - DUB Bardolino | [25 empty] | POP
|  | přírodní | [25 empty] | POP
|  | KOVÁNÍ: klika/klika, včetně rozetového kování ze slitin lehkých kovů | [25 empty] | POP
|  | ZÁMEK: zadlabací dozický | [25 empty] | POP
|  | ZÁRUBEŇ: obložková, bezfalcová | [25 empty] | POP
POP
|  | SOUČÁSTÍ DODÁVKY DVEŘÍ JE ZÁRUBEŇ, PŘECHODOVÁ LIŠTA, PRÁH, APOD. | [25 empty] | POP
242 | 766/D09 | D+M dveře interiérové 800x2100 mm s PO EW30 DP1 - C, kompletní provedení dle výpisu prvků PSV | ks | 1 |  | 0 |  | 0 |  | 0 | 21 | 0 | 0 | 0 | 0 | 0 |  | Vlastní | Indiv | 0 | 0 |  | Práce | Běžná |  |  |  | POL1_
|  | DVEŘE INTERIÉROVÉ | [25 empty] | POP
|  | ROZMĚR STAVEBNÍHO OTVORU: 900x2150 mm | [25 empty] | POP
|  | ROZMĚR DVEŘÍ: 800x2100 mm | [25 empty] | POP
|  | HLOUBKA ZÁRUBNĚ: 150 mm | [25 empty] | POP
|  | ZASKLENÍ A TEPELNÁ VODIVOST: BEZ ZASKLENÍ | [25 empty] | POP
|  | POŽÁRNÍ ODOLNOST: EW30 DP1 - C | [25 empty] | POP
|  | NEPRŮZVUČNOST: - | [25 empty] | POP
|  | POČET KŘÍDEL: jedno | [25 empty] | POP
|  | ZPŮSOB OTEVÍRÁNÍ: otočné | [25 empty] | POP
|  | MATERIÁL A POVRCHOVÁ ÚPRAVA: ocelové dveře - vyztužený ocelový plášť s izolační | [25 empty] | POP
|  | vyplní, nátěrem práškovou barvou - bílá RAL 9003 | [25 empty] | POP
|  | KOVÁNÍ: klika/klika, včetně rozetového kování ze slitin lehkých kovů | [25 empty] | POP
|  | ZÁMEK: vložka FAB | [25 empty] | POP
|  | ZÁRUBEŇ: obložková, bezfalcová | [25 empty] | POP
POP
|  | SOUČÁSTÍ DODÁVKY DVEŘÍ JE ZÁRUBEŇ, PŘECHODOVÁ LIŠTA, PRÁH, APOD. | [25 empty] | POP
243 | 766/D10 | D+M dveře interiérové 800x2100 mm Dveře budou součástí nábytkové obložené stěny neoceňovat | ks | 1 |  | 0 |  | 0 |  | 0 | 21 | 0 | 0 | 0 | 0 | 0 |  | Vlastní | Indiv | 0 | 0 |  | Práce | Běžná |  |  |  | POL1_
|  | DVEŘE INTERIÉROVÉ | [25 empty] | POP
|  | ROZMĚR STAVEBNÍHO OTVORU: 900x2150 mm | [25 empty] | POP
|  | ROZMĚR DVEŘÍ: 800x2100 mm | [25 empty] | POP
|  | HLOUBKA ZÁRUBNĚ: 150 mm | [25 empty] | POP
|  | ZASKLENÍ A TEPELNÁ VODIVOST: BEZ ZASKLENÍ | [25 empty] | POP
|  | POŽÁRNÍ ODOLNOST: - | [25 empty] | POP
|  | POČET KŘÍDEL: jedno | [25 empty] | POP
|  | ZPŮSOB OTEVÍRÁNÍ: otočné | [25 empty] | POP
|  | MATERIÁL A POVRCHOVÁ ÚPRAVA:HPL laminované - dřevodekor - DUB Bardolino | [25 empty] | POP
|  | přírodní | [25 empty] | POP
|  | KOVÁNÍ: klika/klika, včetně rozetového kování ze slitin lehkých kovů | [25 empty] | POP
|  | ZÁMEK: zadlabací dozický | [25 empty] | POP
|  | ZÁRUBEŇ: obložková, bezfalcová | [25 empty] | POP
|  | POZNÁMKA: Dveře budou součástí nábytkově obložené stěny | [25 empty] | POP
POP
|  | SOUČÁSTÍ DODÁVKY DVEŘÍ JE ZÁRUBEŇ, PŘECHODOVÁ LIŠTA, PRÁH, APOD. | [25 empty] | POP
244 | 766/D11 | D+M dveře interiérové 800x2100 mm s PO EW30 DP3 - C Dveře budou součástí nábytkové obložené stěny, neoceňovat | ks | 1 |  | 0 |  | 0 |  | 0 | 21 | 0 | 0 | 0 | 0 | 0 |  | Vlastní | Indiv | 0 | 0 |  | Práce | Běžná |  |  |  | POL1_
|  | DVEŘE INTERIÉROVÉ | [25 empty] | POP
|  | ROZMĚR STAVEBNÍHO OTVORU: 900x2150 mm | [25 empty] | POP
|  | ROZMĚR DVEŘÍ: 800x2100 mm | [25 empty] | POP
|  | HLOUBKA ZÁRUBNĚ: 150 mm | [25 empty] | POP
|  | ZASKLENÍ A TEPELNÁ VODIVOST: BEZ ZASKLENÍ | [25 empty] | POP
|  | POŽÁRNÍ ODOLNOST: EW30 DP3 - C | [25 empty] | POP
|  | POČET KŘÍDEL: jedno | [25 empty] | POP
|  | ZPŮSOB OTEVÍRÁNÍ: otočné | [25 empty] | POP
|  | MATERIÁL A POVRCHOVÁ ÚPRAVA: HPL laminované - dřevodekor - DUB Bardolino | [25 empty] | POP
|  | přírodní | [25 empty] | POP
|  | KOVÁNÍ: klika/klika, včetně rozetového kování ze slitin lehkých kovů | [25 empty] | POP
|  | ZÁMEK: vložka FAB | [25 empty] | POP
|  | ZÁRUBEŇ: obložková, bezfalcová | [25 empty] | POP
|  | POZNÁMKA: Dveře budou součástí nábytkově obložené stěny | [25 empty] | POP
POP
|  | SOUČÁSTÍ DODÁVKY DVEŘÍ JE ZÁRUBEŇ, PŘECHODOVÁ LIŠTA, PRÁH, APOD. | [25 empty] | POP
245 | 766/D12 | D+M dveře interiérové 700x2100mm, kompletní provedení dle výpisu prvků PSV | ks | 2 |  | 0 |  | 0 |  | 0 | 21 | 0 | 0 | 0 | 0 | 0 |  | Vlastní | Indiv | 0 | 0 |  | Práce | Běžná |  |  |  | POL1_
|  | DVEŘE INTERIÉROVÉ | [25 empty] | POP
|  | ROZMĚR STAVEBNÍHO OTVORU: 800x2150 mm | [25 empty] | POP
|  | ROZMĚR DVEŘÍ: 700x2100 mm | [25 empty] | POP
|  | HLOUBKA ZÁRUBNĚ: 150 mm | [25 empty] | POP
|  | ZASKLENÍ A TEPELNÁ VODIVOST: ČIRÉ, BEZPEČNOSTNÍ | [25 empty] | POP
|  | POŽÁRNÍ ODOLNOST: - | [25 empty] | POP
|  | NEPRŮZVUČNOST: - | [25 empty] | POP
|  | POČET KŘÍDEL: jedno | [25 empty] | POP
|  | ZPŮSOB OTEVÍRÁNÍ: otočné | [25 empty] | POP
|  | MATERIÁL A POVRCHOVÁ ÚPRAVA: HPL laminované - dřevodekor - DUB Bardolino | [25 empty] | POP
|  | přírodní | [25 empty] | POP
|  | KOVÁNÍ: klika/klika, včetně rozetového kování ze slitin lehkých kovů | [25 empty] | POP
|  | ZÁMEK: zadlabací dozický | [25 empty] | POP
|  | ZÁRUBEŇ: obložková, bezfalcová | [25 empty] | POP
POP
|  | SOUČÁSTÍ DODÁVKY DVEŘÍ JE ZÁRUBEŇ, PŘECHODOVÁ LIŠTA, PRÁH, APOD. | [25 empty] | POP
246 | 766/D13 | D+M dveře interiérové 700x2100 mm, kompletní provedení dle výpisu prvků PSV | ks | 3 |  | 0 |  | 0 |  | 0 | 21 | 0 | 0 | 0 | 0 | 0 |  | Vlastní | Indiv | 0 | 0 |  | Práce | Běžná |  |  |  | POL1_
|  | DVEŘE INTERIÉROVÉ | [25 empty] | POP
|  | ROZMĚR STAVEBNÍHO OTVORU: 800x2150 mm | [25 empty] | POP
|  | ROZMĚR DVEŘÍ: 700x2100 mm | [25 empty] | POP
|  | HLOUBKA ZÁRUBNĚ: 150 mm | [25 empty] | POP
|  | ZASKLENÍ A TEPELNÁ VODIVOST: BEZ ZASKLENÍ | [25 empty] | POP
|  | POŽÁRNÍ ODOLNOST: - | [25 empty] | POP
|  | NEPRŮZVUČNOST: - | [25 empty] | POP
|  | POČET KŘÍDEL: jedno | [25 empty] | POP
|  | ZPŮSOB OTEVÍRÁNÍ: otočné | [25 empty] | POP
|  | MATERIÁL A POVRCHOVÁ ÚPRAVA: HPL laminované - dřevodekor - DUB Bardolino | [25 empty] | POP
|  | přírodní | [25 empty] | POP
|  | KOVÁNÍ: klika/klika, včetně rozetového kování ze slitin lehkých kovů | [25 empty] | POP
|  | ZÁMEK: zadlabací dozický, WC klička | [25 empty] | POP
|  | ZÁRUBEŇ: obložková, bezfalcová | [25 empty] | POP
POP
|  | SOUČÁSTÍ DODÁVKY DVEŘÍ JE ZÁRUBEŇ, PŘECHODOVÁ LIŠTA, PRÁH, APOD. | [25 empty] | POP
247 | 766/D14 | D+M dveře interiérové 700x2100 mm, kompletní provedení dle výpisu prvků PSV | ks | 1 |  | 0 |  | 0 |  | 0 | 21 | 0 | 0 | 0 | 0 | 0 |  | Vlastní | Indiv | 0 | 0 |  | Práce | Běžná |  |  |  | POL1_
|  | DVEŘE INTERIÉROVÉ | [25 empty] | POP
|  | ROZMĚR STAVEBNÍHO OTVORU: 800x2150 mm | [25 empty] | POP
|  | ROZMĚR DVEŘÍ: 700x2100 mm | [25 empty] | POP
|  | HLOUBKA ZÁRUBNĚ: 100 mm | [25 empty] | POP
|  | ZASKLENÍ A TEPELNÁ VODIVOST: BEZ ZASKLENÍ | [25 empty] | POP
|  | POŽÁRNÍ ODOLNOST: - | [25 empty] | POP
|  | NEPRŮZVUČNOST: - | [25 empty] | POP
|  | POČET KŘÍDEL: jedno | [25 empty] | POP
|  | ZPŮSOB OTEVÍRÁNÍ: otočné | [25 empty] | POP
|  | MATERIÁL A POVRCHOVÁ ÚPRAVA: HPL laminované - dřevodekor - DUB Bardolino | [25 empty] | POP
|  | přírodní | [25 empty] | POP
|  | KOVÁNÍ: klika/klika, včetně rozetového kování ze slitin lehkých kovů | [25 empty] | POP
|  | ZÁMEK: zadlabací dozický, WC klička | [25 empty] | POP
|  | ZÁRUBEŇ: obložková, bezfalcová | [25 empty] | POP
POP
|  | SOUČÁSTÍ DODÁVKY DVEŘÍ JE ZÁRUBEŇ, PŘECHODOVÁ LIŠTA, PRÁH, APOD. | [25 empty] | POP
248 | 766/D15 | D+M dveře interiérové 600x2100 + světlík v. 650 mm, kompletní provedení dle výpisu prvků PSV | ks | 1 |  | 0 |  | 0 |  | 0 | 21 | 0 | 0 | 0 | 0 | 0 |  | Vlastní | Indiv | 0 | 0 |  | Práce | Běžná |  |  |  | POL1_
|  | DVEŘE INTERIÉROVÉ | [25 empty] | POP
|  | ROZMĚR STAVEBNÍHO OTVORU: 700x2150+650 mm | [25 empty] | POP
|  | ROZMĚR DVEŘÍ: 600x2100 mm | [25 empty] | POP
|  | HLOUBKA ZÁRUBNĚ: 100 mm | [25 empty] | POP
|  | ZASKLENÍ A TEPELNÁ VODIVOST: POUZE NADSVĚTLÍK SKLO ČIRÉ | [25 empty] | POP
|  | POŽÁRNÍ ODOLNOST: - | [25 empty] | POP
|  | NEPRŮZVUČNOST: - | [25 empty] | POP
|  | POČET KŘÍDEL: jedno | [25 empty] | POP
|  | ZPŮSOB OTEVÍRÁNÍ: otočné | [25 empty] | POP
|  | MATERIÁL A POVRCHOVÁ ÚPRAVA: HPL laminované - dřevodekor - DUB Bardolino | [25 empty] | POP
|  | přírodní | [25 empty] | POP
|  | KOVÁNÍ: klika/klika, včetně rozetového kování ze slitin lehkých kovů | [25 empty] | POP
|  | ZÁMEK: zadlabací dozický | [25 empty] | POP
|  | ZÁRUBEŇ: obložková, bezfalcová | [25 empty] | POP
POP
|  | SOUČÁSTÍ DODÁVKY DVEŘÍ JE ZÁRUBEŇ, PŘECHODOVÁ LIŠTA, PRÁH, APOD. | [25 empty] | POP
249 | 766/D16 | Repase stávajícíh ocelových dveří v 1. PP kontrola funkčnosti, nový nátěr | ks | 2 |  | 0 |  | 0 |  | 0 | 21 | 0 | 0 | 0 | 0 | 0 |  | Vlastní | Indiv | 0 | 0 |  | Práce | Běžná |  |  |  | POL1_
250 | 766/T01 | D+M SCHODIŠŤOVÉ STUPNĚ, kompletní provedení dle výpisu prvků PSV | ks | 1 |  | 0 |  | 0 |  | 0 | 21 | 0 | 0 | 0 | 0 | 0 |  | Vlastní | Indiv | 0 | 0 |  | Práce | Běžná |  |  |  | POL1_
|  | POPIS VÝROBKU: DŘEVĚNÁ KONSTRUKCE SCHODIŠŤOVÝCH STUPŇŮ PRO | [25 empty] | POP
|  | OBLOŽENÍ PODLAHOVOU KRYTINOU | [25 empty] | POP
|  | ROZMĚR: 790x5965x450 mm | [25 empty] | POP
|  | MATERIÁL: KONSTRUKCE Z KVH 40X60 MM + 2x křížem kladené OSB15 mm | [25 empty] | POP
|  | KOTVENÍ: KOTVENÍ POMOCÍ MECHANICKÝCH KOTEV DO PODLAHY A STĚNY | [25 empty] | POP
|  | POZNÁMKY: SOUČÁSTÍ DODÁVKY BUDOU SYSTÉMOVÉ PRVKY KOTVENÍ | [25 empty] | POP
251 | 766/T02 | D+M SCHODIŠŤOVÉ STUPNĚ, kompletní provedení dle výpisu prvků PSV | ks | 1 |  | 0 |  | 0 |  | 0 | 21 | 0 | 0 | 0 | 0 | 0 |  | Vlastní | Indiv | 0 | 0 |  | Práce | Běžná |  |  |  | POL1_
|  | SCHODIŠŤOVÉ STUPNĚ | [25 empty] | POP
|  | POPIS VÝROBKU: DŘEVĚNÁ KONSTRUKCE SCHODIŠŤOVÝCH STUPŇŮ PRO | [25 empty] | POP
|  | OBLOŽENÍ PODLAHOVOU KRYTINOU | [25 empty] | POP
|  | ROZMĚR: 1500x1200x580 mm | [25 empty] | POP
|  | MATERIÁL: KONSTRUKCE Z KVH 40X60 MM + 2x křížem kladené OSB15 mm | [25 empty] | POP
|  | KOTVENÍ: KOTVENÍ POMOCÍ MECHANICKÝCH KOTEV DO PODLAHY A STĚNY | [25 empty] | POP
|  | POZNÁMKY: SOUČÁSTÍ DODÁVKY BUDOU SYSTÉMOVÉ PRVKY KOTVENÍ | [25 empty] | POP
252 | 766/T03 | D+M SCHODIŠŤOVÉ STUPNĚ, kompletní provedení dle výpisu prvků PSV | ks | 1 |  | 0 |  | 0 |  | 0 | 21 | 0 | 0 | 0 | 0 | 0 |  | Vlastní | Indiv | 0 | 0 |  | Práce | Běžná |  |  |  | POL1_
|  | SCHODIŠŤOVÉ STUPNĚ | [25 empty] | POP
|  | POPIS VÝROBKU: DŘEVĚNÁ KONSTRUKCE SCHODIŠŤOVÝCH STUPŇŮ PRO | [25 empty] | POP
|  | OBLOŽENÍ PODLAHOVOU KRYTINOU | [25 empty] | POP
|  | ROZMĚR: 1450-1750x1250x275 mm | [25 empty] | POP
|  | MATERIÁL: KONSTRUKCE Z KVH 40X60 MM + 2x křížem kladené OSB15 mm | [25 empty] | POP
|  | KOTVENÍ: KOTVENÍ POMOCÍ MECHANICKÝCH KOTEV DO PODLAHY A STĚNY | [25 empty] | POP
|  | POZNÁMKY: SOUČÁSTÍ DODÁVKY BUDOU SYSTÉMOVÉ PRVKY KOTVENÍ | [25 empty] | POP
253 | 998766202R00 | Přesun hmot pro truhlářské konstr., výšky do 12 m | % |  |  | 0 |  | 0 |  | 0 | 21 | 0 | 0 | 0 | 0 | 0 |  | RTS 25/ I | Indiv | 0 | 0 |  | Přesun hmot | Běžná |  |  |  | POL7_
Díl: | 767 | Konstrukce zámečnické |  |  |  | 0 |  | 0 |  | 0 |  | 0 |  | 0 |  | 0 |  |  |  |  | 2.32 | [6 empty] | DIL
254 | 767833100R00 | Montáž žebříků do zdiva , s bočnicemi z trubek nebo z tenkostěnných profilů | m | 4.5 |  | 0 |  | 0 |  | 0 | 21 | 0 | 6e-05 | 0 | 0 | 0 | 800-767 | RTS 25/ I | RTS 24/ II | 0.516 | 2.32 |  | Práce | Běžná |  |  |  | POL1_
|  | zpětná mtž po provedení KZS : 4,5 |  | 4.5 | [23 empty] | VV | 0
255 | 767/Z01a | D+M VNITŘNÍ SCHODIŠŤOVÉ MADLO - pro děti, kompletní provedení dle výpisu prvků PSV | m | 13.7 |  | 0 |  | 0 |  | 0 | 21 | 0 | 0 | 0 | 0 | 0 |  | Vlastní | Indiv | 0 | 0 |  | Práce | Běžná |  |  |  | POL1_
|  | MATERIÁL: nerezové ocelové kotvy, nerezové madlo | [25 empty] | POP
|  | ROZMĚR: madlo O 33,7 mm, celková půdorysná délka 13 700 mm | [25 empty] | POP
|  | POVRCHOVÁ ÚPRAVA: - | [25 empty] | POP
|  | KOTVENÍ: Nerezový držák madla (pr. 33.7 mm) pro montáž na zeď - 15ks | [25 empty] | POP
|  | VLASTNOSTI: madlo bude odsazeno od svislé konstrukce min. 60 mm, bude osazeno ve | [25 empty] | POP
|  | výškové úrovni 500 mm svisle od hrany schodišťového stupně | [25 empty] | POP
|  | DOPLŇKY: včetně kotevních konzol a krycích rozet | [25 empty] | POP
POP
|  | SOUČÁSTÍ DODÁVKY BUDOU VEŠKERÉ KOTEVNÍ PRVKY,DOPLŇKY, APOD. | [25 empty] | POP
|  | VČETNĚ DÍLENSKÉ DOKUMENTACE | [25 empty] | POP
|  | DÉLKA MADLA JE UVEDENA V PŮDORYSNÉM ROZMĚRU | [25 empty] | POP
256 | 767/Z01a2 | D+M VNITŘNÍ SCHODIŠŤOVÉ MADLO - pro dospělé, kompletní provedení dle výpisu prvků PSV | m | 13.7 |  | 0 |  | 0 |  | 0 | 21 | 0 | 0 | 0 | 0 | 0 |  | Vlastní | Indiv | 0 | 0 |  | Práce | Běžná |  |  |  | POL1_
|  | MATERIÁL: nerezové ocelové kotvy, nerezové madlo | [25 empty] | POP
|  | ROZMĚR: madlo O 42,4 mm, celková půdorysná délka 13 700 mm | [25 empty] | POP
|  | POVRCHOVÁ ÚPRAVA: - | [25 empty] | POP
|  | KOTVENÍ: Nerezový držák madla (pr. 42,4 mm) pro montáž na zeď - 15ks | [25 empty] | POP
|  | VLASTNOSTI: madlo bude odsazeno od svislé konstrukce min. 60 mm, bude osazeno ve | [25 empty] | POP
|  | výškové úrovni 900 mm svisle od hrany schodišťového stupně | [25 empty] | POP
|  | DOPLŇKY: včetně kotevních konzol a krycích rozet | [25 empty] | POP
POP
|  | SOUČÁSTÍ DODÁVKY BUDOU VEŠKERÉ KOTEVNÍ PRVKY,DOPLŇKY, APOD. | [25 empty] | POP
|  | VČETNĚ DÍLENSKÉ DOKUMENTACE | [25 empty] | POP
|  | DÉLKA MADLA JE UVEDENA V PŮDORYSNÉM ROZMĚRU | [25 empty] | POP
257 | 767/Z02 | D+M VENKOVNÍ OCELOVÉ SCHODIŠŤĚ, kompletní provedení dle výpisu prvků PSV | ks | 1 |  | 0 |  | 0 |  | 0 | 21 | 0 | 0 | 0 | 0 | 0 |  | Vlastní | Indiv | 0 | 0 |  | Práce | Běžná |  |  |  | POL1_
|  | BOČNICOVÉ VENKOVNÍ OCELOVÉ SCHODIŠŤĚ | [25 empty] | POP
|  | MATERIÁL: ocelové pororoštové schodiště částečně na ocelových | [25 empty] | POP
|  | stojkách a částčně kotvené do objektu. | [25 empty] | POP
|  | ROZMĚR: | [25 empty] | POP
|  | stojky - ocelové sloupky 100x100x5 celkem 11,5 m - 165 kg | [25 empty] | POP
|  | ocelové bočnice - pásová ocel tl. 10 mm výška 220mm, | [25 empty] | POP
|  | délka 16,5 m - 285 kg | [25 empty] | POP
|  | stupně a podesty - pororošt 30/30 - stupně 950x280x30 mm - | [25 empty] | POP
|  | 195 kg | [25 empty] | POP
|  | KOTVENÍ: | [25 empty] | POP
|  | · ocelové sloupky 100x100X5 | [25 empty] | POP
|  | · kotvení - vybetonování kapsy do zdiva - kotevní plech | [25 empty] | POP
|  | P10-250/250, 4x chemická kotva M12 | [25 empty] | POP
POP
|  | 645 kg | [25 empty] | POP
258 | 767/Z03 | D+M VENKOVNÍ SCHODIŠŤOVÉ ZÁBRADLÍ, kompletní provedení dle výpisu prvků PSV | ks | 1 |  | 0 |  | 0 |  | 0 | 21 | 0 | 0 | 0 | 0 | 0 |  | Vlastní | Indiv | 0 | 0 |  | Práce | Běžná |  |  |  | POL1_
|  | VENKOVNÍ SCHODIŠŤOVÉ ZÁBRADLÍ | [25 empty] | POP
|  | MATERIÁL: žárově zinkované čtyřhranné profily JEKL, nerezová madlá | [25 empty] | POP
|  | ROZMĚR: | [25 empty] | POP
|  | · madlo O 42,4 mm, délka 11 500 mm, (o 42,4x2 mm), výška 900 mm, | [25 empty] | POP
|  | · madlo O 33,7 mm, délka 11 500 mm, (o 33,7x2 mm), výška 600 mm, | [25 empty] | POP
|  | · boční kotvení pro madlo O 33,7 mm - 17ks | [25 empty] | POP
|  | · JEKL - 40x40x4 - sloupky 17*1m - 17m | [25 empty] | POP
|  | spodní rám 11,5m | [25 empty] | POP
|  | · JEKL - 20x20x2 - výplň zábradlí a 120 mm - 80ks - 80*0,75m | [25 empty] | POP
|  | · kotvení sloupku - 17ks | [25 empty] | POP
|  | POVRCHOVÁ ÚPRAVA: | [25 empty] | POP
|  | žárové zinkování opatřené práškovým polyesterovým nátěrem,pro | [25 empty] | POP
|  | třídy korozní agresivity prostředí C2 | [25 empty] | POP
|  | KOTVENÍ: | [25 empty] | POP
|  | Kotvení do schodiště, do bočnic pomocí bočního kotvení sloupk | [25 empty] | POP
|  | VLASTNOSTI: madlo bude odsazeno od svislé konstrukce min. 60 mm, | [25 empty] | POP
|  | bude osazeno ve výškové úrovni 900 mm a druhé ve výšce 600 mm svisle | [25 empty] | POP
|  | od hrany schodišťového stupně | [25 empty] | POP
POP
|  | 230 kg | [25 empty] | POP
259 | 767/Z04 | D+M NÁSTĚNNÝ KRYT NA HASÍCÍ PŘÍSTROJ, kompletní provedení dle výpisu prvků PSV | ks | 4 |  | 0 |  | 0 |  | 0 | 21 | 0 | 0 | 0 | 0 | 0 |  | Vlastní | Indiv | 0 | 0 |  | Práce | Běžná |  |  |  | POL1_
|  | POPIS: KONSTRUKCE Z LAKOVANÉHO OCELOVÉHO PLECHU S | [25 empty] | POP
|  | POVRCHOVOU ÚPRAVOU Z PRÁŠKOVÉ BARVY | [25 empty] | POP
|  | BARVA: RAL 9003 | [25 empty] | POP
|  | VELIKOST (š / v / h) 215 / 720 / 230mm | [25 empty] | POP
|  | UMÍSTĚNÍ: V POŽÁRNÍCH ÚSECÍCH DĚTSKÝCH SKUPIN BUDE | [25 empty] | POP
|  | OSAZENO VŽDY PO DVOU KUSECH. JEDEN KUS BUDE UMÍSTĚN V TŘETÍM | [25 empty] | POP
|  | POŽÁRNÍM ÚSEKU V M.Č. 1.07. | [25 empty] | POP
|  | KOTVENÍ: KOTVENO DO KONSTRUKCÍ STĚN | [25 empty] | POP
|  | POZNÁMKA: PŘEDNÍ PLNÁ STRANA KRYTU BUDE OPATŘENA MOTIVEM | [25 empty] | POP
|  | HASÍCÍHO PŘÍSTROJE A PLAMENŮ PRO RYCHLOU ORIENTACI V PŘÍPADĚ | [25 empty] | POP
|  | POŽÁRU. TENTO MOTIV BUDE DO PLECHU VYŘEZÁN. | [25 empty] | POP
260 | 767/Z05 | D+M MODULOVÁ POŠTOVNÍ SCHRÁNKA, kompletní provedení dle výpisu prvků PSV | ks | 1 |  | 0 |  | 0 |  | 0 | 21 | 0 | 0 | 0 | 0 | 0 |  | Vlastní | Indiv | 0 | 0 |  | Práce | Běžná |  |  |  | POL1_
|  | POPIS: MODULOVÁ POŠTOVNÍ SCHRÁNKA | [25 empty] | POP
|  | MATERIÁL: ŽÁROVĚ ZINKOVANÁ OCEL OPATŘENÁ POLYESTEROVÝM | [25 empty] | POP
|  | NÁSTŘIKEM | [25 empty] | POP
|  | BARVA: RAL 9011 | [25 empty] | POP
|  | KOTVENÍ: PŘES SYSTÉMOVÉ OTVORY POMOCÍ HMOŽDINEK DO | [25 empty] | POP
|  | STĚNY | [25 empty] | POP
|  | POZNÁMKA: JMENOVKA, 2x KLÍČ KE SCHRÁNCE | [25 empty] | POP
|  | ROZMĚR: 260 x 350 x 80 mm | [25 empty] | POP
261 | 767/Z06 | D+M VNITŘNÍ SCHODIŠŤOVÉ ZÁBRADLÍ, kompletní provedení dle výpisu prvků PSV | ks | 1 |  | 0 |  | 0 |  | 0 | 21 | 0 | 0 | 0 | 0 | 0 |  | Vlastní | Indiv | 0 | 0 |  | Práce | Běžná |  |  |  | POL1_
|  | MATERIÁL: nerezové ocelové kotvy, nerezové madlo | [25 empty] | POP
|  | ROZMĚR: | [25 empty] | POP
|  | · madlo1 O 42,4 mm, délka 1500 mm - 1ks | [25 empty] | POP
|  | · madlo2 O 33,7 mm, délka 1500 mm - 1ks | [25 empty] | POP
|  | · Nerezový držák madla na sloupek - 2ks | [25 empty] | POP
|  | · Nerezový sloupek pr. 42,4 x 970 mm - 2ks | [25 empty] | POP
|  | POVRCHOVÁ ÚPRAVA: brus K320 (satén) | [25 empty] | POP
|  | KOTVENÍ: - kotvení do schodišťového stupně pomocí samořezných šroubů | [25 empty] | POP
|  | VLASTNOSTI: madlo1 bude bude ve výškové úrovni 900 mm svisle od hrany | [25 empty] | POP
|  | schodišťového stupně a madlo2 bude bude ve výškové úrovni 600 mm svisle od hrany | [25 empty] | POP
|  | schodišťového stupně | [25 empty] | POP
262 | 767/Z07 | D+M OCELOVÉ VÝMĚNY ZMENŠENÍ SVĚTLÍKU, kompletní provedení dle výpisu prvků PSV | ks | 1 |  | 0 |  | 0 |  | 0 | 21 | 0 | 0 | 0 | 0 | 0 |  | Vlastní | Indiv | 0 | 0 |  | Práce | Běžná |  |  |  | POL1_
|  | OCELOVÉ VÝMĚNY ZMENŠENÍ SVĚTLÍKU | [25 empty] | POP
|  | Váměny z nosníků IPE 140 | [25 empty] | POP
|  | Rozměr 73x140x2000 | [25 empty] | POP
|  | 2x IPE 140 hmotnost 13,03kg/m - celkem 52,2 kg | [25 empty] | POP
263 | 767/Z08 | D+M OCELOVÉ VÝMĚNY NOVÝ SVĚTLÍK, kompletní provedení dle výpisu prvků PSV | ks | 1 |  | 0 |  | 0 |  | 0 | 21 | 0 | 0 | 0 | 0 | 0 |  | Vlastní | Indiv | 0 | 0 |  | Práce | Běžná |  |  |  | POL1_
|  | konstrukce z podélných nosníku HEA 240 na rozpětí 6,3 m + příčné nosníky HEA 180 | [25 empty] | POP
|  | 2x HEA 240 - dékla 2x7000mm - hmotnost 60,9 kg/m - celkem - 853 kg | [25 empty] | POP
|  | 2x HEA 180 - délka 2x1400mm - hmotnost 35,86 kg/m - celkem 100 kg | [25 empty] | POP
264 | 767/Z09 | D+M OCELOVÁ KONSTRUKCE POD VZT JEDNOTKU, kompletní provedení dle výpisu prvků PSV | ks | 1 |  | 0 |  | 0 |  | 0 | 21 | 0 | 0 | 0 | 0 | 0 |  | Vlastní | Indiv | 0 | 0 |  | Práce | Běžná |  |  |  | POL1_
|  | OCELOVÁ KONSTRUKCE POD VZT JEDNOTKU | [25 empty] | POP
|  | VIZ ČÁST D1.2 STAVEBNĚ KONSTRUKČNÍ ŘEŠENÍ | [25 empty] | POP
|  | DÉLKA POČET HMOTNOST KS | [25 empty] | POP |  | DÉLKA POČET HMOTNOST KS
|  | CS8 - sloupek - RO133X5 1,5 M 4 23,7 | [25 empty] | POP |  | CS8 - sloupek - RO133X5 1,5 M 4 23,7
|  | CS5 - příčný rám - HEA140 2,6 M 2 64,22 | [25 empty] | POP |  | CS5 - příčný rám - HEA140 2,6 M 2 64,22
|  | CS1 - podélný nosný - HEA140 7,0 M 2 172,9 | [25 empty] | POP
|  | CS3 - nosný vnitřní - IPE140 1,3 M 6 16,77 | [25 empty] | POP |  | CS3 - nosný vnitřní - IPE140 1,3 M 6 16,77
|  | CS3 - nosný vnitřní - IPE140 0,8 M 2 10,32 | [25 empty] | POP |  | CS3 - nosný vnitřní - IPE140 0,8 M 2 10,32
|  | CS6 - zavětrování - L60X5 4,123 M 2 19,42 | [25 empty] | POP
|  | CS6 - zavětrování - L60X5 3,406 M 2 16,04 | [25 empty] | POP
POP
|  | celkem 762 kg | [25 empty] | POP
265 | 998767202R00 | Přesun hmot pro kovové stavební doplňk. konstrukce v objektech výšky do 12 m | % |  |  | 0 |  | 0 |  | 0 | 21 | 0 | 0 | 0 | 0 | 0 | 800-767 | RTS 25/ I | RTS 24/ II | 0 | 0 |  | Přesun hmot | Běžná |  |  |  | POL7_
|  | 50 m vodorovně | [25 empty] | SPI
Díl: | 768 | Výplně otvorů |  |  |  | 0 |  | 0 |  | 0 |  | 0 |  | 0 |  | 0 |  |  |  |  | 0 | [6 empty] | DIL
266 | 768/De01 | D+M dveře 1890x2570 mm, kompletní provedení dle výpisu prvků PSV | ks | 1 |  | 0 |  | 0 |  | 0 | 21 | 0 | 0 | 0 | 0 | 0 |  | Vlastní | Indiv | 0 | 0 |  | Práce | Běžná |  |  |  | POL1_
|  | DVEŘE EXTERIÉROVÉ | [25 empty] | POP
|  | ROZMĚR STAVEBNÍHO OTVORU: 1890x2570 mm | [25 empty] | POP
|  | ROZMĚR DVEŘÍ: 900x2500 mm | [25 empty] | POP
|  | HLOUBKA RÁMU: 75 mm | [25 empty] | POP
|  | ZASKLENÍ A TEPELNÁ VODIVOST: izolační trojsklo, čiré, bezpečnostní zasklení | [25 empty] | POP
|  | (Ud = min. 1,1 W/m2K) | [25 empty] | POP
|  | POŽÁRNÍ ODOLNOST: - | [25 empty] | POP
|  | NEPRŮZVUČNOST: < 32 dB | [25 empty] | POP
|  | POČET KŘÍDEL: dvě | [25 empty] | POP
|  | ZPŮSOB OTEVÍRÁNÍ: otočné, fixní | [25 empty] | POP
|  | MATERIÁL A POVRCHOVÁ ÚPRAVA: dřevohliníkové dveře | [25 empty] | POP
|  | BARVA: EXTERIÉR - hliníkový rám - odstín RAL 7024 | [25 empty] | POP
|  | INTERIÉR- Dřevodekor - DUB Bardolio přírodní | [25 empty] | POP
|  | KOVÁNÍ: klika/klika, bezpečností kování, | [25 empty] | POP
|  | ZÁMEK: bezpečnostní zámek | [25 empty] | POP
|  | PŘÍSLUŠENSTVÍ: | [25 empty] | POP
|  | · na prosklenou plochu mohou být dle potřeby rozmístěny kontrastní polepy dle | [25 empty] | POP
|  | vyhlášky č. 398/2009 Sb | [25 empty] | POP
|  | · rám u podlahy osazen na tepelně izolační profil | [25 empty] | POP
|  | · osazovací spára opatřena páskou typu tři v jednom | [25 empty] | POP
|  | · samozavírač | [25 empty] | POP
267 | 768/De02 | D+M dveře 1000x2020 mm, kompletní provedení dle výpisu prvků PSV | ks | 3 |  | 0 |  | 0 |  | 0 | 21 | 0 | 0 | 0 | 0 | 0 |  | Vlastní | Indiv | 0 | 0 |  | Práce | Běžná |  |  |  | POL1_
|  | DVEŘE EXTERIÉROVÉ | [25 empty] | POP
|  | ROZMĚR STAVEBNÍHO OTVORU: 1000x2020 mm | [25 empty] | POP
|  | ROZMĚR DVEŘÍ: 900x1970 mm | [25 empty] | POP
|  | HLOUBKA RÁMU: 75 mm | [25 empty] | POP
|  | ZASKLENÍ A TEPELNÁ VODIVOST: izolační trojsklo , čiré, bezpečnostní zasklení | [25 empty] | POP
|  | (Ud = min. 0,9 W/m2K) | [25 empty] | POP
|  | POŽÁRNÍ ODOLNOST: - | [25 empty] | POP
|  | NEPRŮZVUČNOST: < 32 dB | [25 empty] | POP
|  | POČET KŘÍDEL: jedno | [25 empty] | POP
|  | ZPŮSOB OTEVÍRÁNÍ: otočné | [25 empty] | POP
|  | MATERIÁL A POVRCHOVÁ ÚPRAVA: dřevohliníkové dveře | [25 empty] | POP
|  | BARVA: EXTERIÉR - hliníkový rám - odstín RAL 7024 | [25 empty] | POP
|  | INTERIÉR- Dřevodekor - DUB Bardolio přírodní | [25 empty] | POP
|  | KOVÁNÍ: klika/klika, bezpečností kování | [25 empty] | POP
|  | ZÁMEK: bezpečnostní zámek - cylindrický | [25 empty] | POP
|  | PŘÍSLUŠENSTVÍ: | [25 empty] | POP
|  | · na prosklenou plochu mohou být dle potřeby rozmístěny kontrastní polepy dle | [25 empty] | POP
|  | vyhlášky č. 398/2009 Sb | [25 empty] | POP
|  | · rám u podlahy osazen na tepelně izolační profil | [25 empty] | POP
|  | · osazovací spára opatřena páskou typu tři v jednom | [25 empty] | POP
|  | · samozavírač | [25 empty] | POP
268 | 768/De03 | D+M dveře 1000x2020 mm, kompletní provedení dle výpisu prvků PSV | ks | 1 |  | 0 |  | 0 |  | 0 | 21 | 0 | 0 | 0 | 0 | 0 |  | Vlastní | Indiv | 0 | 0 |  | Práce | Běžná |  |  |  | POL1_
|  | DVEŘE EXTERIÉROVÉ | [25 empty] | POP
|  | ROZMĚR STAVEBNÍHO OTVORU: 900x2020 mm | [25 empty] | POP
|  | ROZMĚR DVEŘÍ: 800x1970 mm | [25 empty] | POP
|  | HLOUBKA RÁMU: 75 mm | [25 empty] | POP
|  | POŽÁRNÍ ODOLNOST: - | [25 empty] | POP
|  | NEPRŮZVUČNOST: < 32 dB | [25 empty] | POP
|  | POČET KŘÍDEL: jedno | [25 empty] | POP
|  | ZPŮSOB OTEVÍRÁNÍ: otočné | [25 empty] | POP
|  | MATERIÁL A POVRCHOVÁ ÚPRAVA: dřevohliníkové dveře plné | [25 empty] | POP
|  | BARVA: EXTERIÉR - hliníkový rám - odstín RAL 7024 | [25 empty] | POP
|  | INTERIÉR- Dřevodekor - DUB Bardolio přírodní | [25 empty] | POP
|  | KOVÁNÍ: klika/klika, bezpečností kování | [25 empty] | POP
|  | ZÁMEK: bezpečnostní zámek | [25 empty] | POP
|  | PŘÍSLUŠENSTVÍ: | [25 empty] | POP
|  | · rám u podlahy osazen na tepelně izolační profil | [25 empty] | POP
|  | · osazovací spára opatřena páskou typu tři v jednom | [25 empty] | POP
|  | · samozavírač | [25 empty] | POP
269 | 768/O01 | D+M francouské okno 1890x2570 mm, kompletní provedení dle výpisu prvků PSV | ks | 1 |  | 0 |  | 0 |  | 0 | 21 | 0 | 0 | 0 | 0 | 0 |  | Vlastní | Indiv | 0 | 0 |  | Práce | Běžná |  |  |  | POL1_
|  | FRANCOUZSKÉ OKNO | [25 empty] | POP
|  | ROZMĚR STAVEBNÍHO OTVORU: 1890x2570 mm | [25 empty] | POP
|  | ROZMĚR OKNA: 1890x2570mm | [25 empty] | POP
|  | ZASKLENÍ A TEPELNÁ VODIVOST: izolační trojsklo (Uw = min. 0,9 W/m2K), čiré | [25 empty] | POP
|  | POŽÁRNÍ ODOLNOST: - | [25 empty] | POP
|  | NEPRŮZVUČNOST: < 32 dB | [25 empty] | POP
|  | POČET KŘÍDEL: dvě | [25 empty] | POP
|  | ZPŮSOB OTEVÍRÁNÍ: otvíravé, výklopné, fixní | [25 empty] | POP
|  | MATERIÁL A POVRCHOVÁ ÚPRAVA: dřevohliníkové okno - dřevěný tepelněizolační euro | [25 empty] | POP
|  | profil, z vnější strany opláštěn systémovým hliníkovým rámem | [25 empty] | POP
|  | BARVA: EXTERIÉR - hliníkový rám - odstín RAL 7024 | [25 empty] | POP
|  | INTERIÉR - Dřevodekor - DUB Bardolio přírodní | [25 empty] | POP
|  | KOVÁNÍ: celoobvodové, okenní kliky z poplastovaného kovu | [25 empty] | POP
|  | PARAPET: součástí dodávky bude i vnitřní parapet | [25 empty] | POP
|  | PŘÍSLUŠENSTVÍ: | [25 empty] | POP
|  | · na prosklenou plochu mohou být dle potřeby rozmístěny kontrastní polepy dle | [25 empty] | POP
|  | vyhlášky č. 398/2009 Sb | [25 empty] | POP
|  | osazovací spára opatřena páskou typu tři v jednom, včetně doplňků, oplechování a dalších | [25 empty] | POP
|  | kotvících a pomocných prvků | [25 empty] | POP
POP
|  | OKNA ZAJIŠTĚNA PROTI ROZBITÍ V DŮSLEDKU PRŮVANU | [25 empty] | POP
270 | 768/O02 | D+M okno 1200x1100 mm, kompletní provedení dle výpisu prvků PSV | ks | 1 |  | 0 |  | 0 |  | 0 | 21 | 0 | 0 | 0 | 0 | 0 |  | Vlastní | Indiv | 0 | 0 |  | Práce | Běžná |  |  |  | POL1_
|  | OKNO | [25 empty] | POP
|  | ROZMĚR STAVEBNÍHO OTVORU: 1200x1100 mm | [25 empty] | POP
|  | ROZMĚR OKNA: 1200x1100 mm | [25 empty] | POP
|  | ZASKLENÍ A TEPELNÁ VODIVOST: izolační trojsklo (Uw = min. 0,9 W/m2K), čiré | [25 empty] | POP
|  | POŽÁRNÍ ODOLNOST: - | [25 empty] | POP
|  | NEPRŮZVUČNOST: < 32 dB | [25 empty] | POP
|  | POČET KŘÍDEL: jedno | [25 empty] | POP
|  | ZPŮSOB OTEVÍRÁNÍ: výklopné | [25 empty] | POP
|  | MATERIÁL A POVRCHOVÁ ÚPRAVA: dřevohliníkové okno - dřevěný tepelněizolační euro | [25 empty] | POP
|  | profil, z vnější strany opláštěn systémovým hliníkovým rámem | [25 empty] | POP
|  | BARVA: EXTERIÉR - hliníkový rám - odstín RAL 7024 | [25 empty] | POP
|  | INTERIÉR - Dřevodekor - DUB Bardolio přírodní | [25 empty] | POP
|  | KOVÁNÍ: celoobvodové, okenní kliky z poplastovaného kovu | [25 empty] | POP
|  | PARAPET: součástí dodávky bude i vnitřní parapet | [25 empty] | POP
|  | PŘÍSLUŠENSTVÍ: osazovací spára opatřena páskou typu tři v jednom, včetně doplňků, | [25 empty] | POP
|  | oplechování a dalších kotvících a pomocných prvků | [25 empty] | POP
POP
|  | OKNA ZAJIŠTĚNA PROTI ROZBITÍ V DŮSLEDKU PRŮVANU | [25 empty] | POP
271 | 768/O03 | D+M okno 3750x1800 mm, kompletní provedení dle výpisu prvků PSV | ks | 1 |  | 0 |  | 0 |  | 0 | 21 | 0 | 0 | 0 | 0 | 0 |  | Vlastní | Indiv | 0 | 0 |  | Práce | Běžná |  |  |  | POL1_
|  | OKNO | [25 empty] | POP
|  | ROZMĚR STAVEBNÍHO OTVORU: 3750x1800 mm | [25 empty] | POP
|  | ROZMĚR OKNA: 3750x1800 mm | [25 empty] | POP
|  | ZASKLENÍ A TEPELNÁ VODIVOST: izolační trojsklo (Uw = min. 0,9 | [25 empty] | POP
|  | W/m2K), čiré | [25 empty] | POP
|  | POŽÁRNÍ ODOLNOST: - | [25 empty] | POP
|  | NEPRŮZVUČNOST: < 32 dB | [25 empty] | POP
|  | POČET KŘÍDEL: čtyři | [25 empty] | POP
|  | ZPŮSOB OTEVÍRÁNÍ: otvíravé, výklopné, fixní | [25 empty] | POP
|  | MATERIÁL A POVRCHOVÁ ÚPRAVA: dřevohliníkové okno - dřevěný | [25 empty] | POP
|  | tepelněizolační euro profil, z vnější strany opláštěn systémovým | [25 empty] | POP
|  | hliníkovým rámem | [25 empty] | POP
|  | BARVA: EXTERIÉR - hliníkový rám - odstín RAL 7024 | [25 empty] | POP
|  | INTERIÉR - Dřevodekor - DUB Bardolio přírodní | [25 empty] | POP
|  | KOVÁNÍ: celoobvodové, okenní kliky z poplastovaného kovu | [25 empty] | POP
|  | PARAPET: součástí dodávky bude i vnitřní parapet | [25 empty] | POP
|  | PŘÍSLUŠENSTVÍ: osazovací spára opatřena páskou typu tři v jednom, | [25 empty] | POP
|  | včetně doplňků, oplechování a dalších kotvících a pomocných prvků | [25 empty] | POP
POP
|  | OKNA ZAJIŠTĚNA PROTI ROZBITÍ V DŮSLEDKU PRŮVANU | [25 empty] | POP
272 | 768/O04 | D+M okno 1750x1600 mm, kompletní provedení dle výpisu prvků PSV | ks | 4 |  | 0 |  | 0 |  | 0 | 21 | 0 | 0 | 0 | 0 | 0 |  | Vlastní | Indiv | 0 | 0 |  | Práce | Běžná |  |  |  | POL1_
|  | OKNO | [25 empty] | POP
|  | ROZMĚR STAVEBNÍHO OTVORU: 1750x1600 mm | [25 empty] | POP
|  | ROZMĚR OKNA: 1750x1600 mm | [25 empty] | POP
|  | ZASKLENÍ A TEPELNÁ VODIVOST: izolační trojsklo (Uw = min. 0,9 W/m2K),požární,čiré | [25 empty] | POP
|  | POŽÁRNÍ ODOLNOST: - | [25 empty] | POP
|  | NEPRŮZVUČNOST: <32 dB | [25 empty] | POP
|  | POČET KŘÍDEL: dvě | [25 empty] | POP
|  | ZPŮSOB OTEVÍRÁNÍ: otvíravé, výklopné | [25 empty] | POP
|  | MATERIÁL A POVRCHOVÁ ÚPRAVA: dřevohliníkové okno - dřevěný tepelněizolační euro | [25 empty] | POP
|  | profil, z vnější strany opláštěn systémovým hliníkovým rámem | [25 empty] | POP
|  | BARVA: EXTERIÉR - hliníkový rám - odstín RAL 7024 | [25 empty] | POP
|  | INTERIÉR - Dřevodekor - DUB Bardolio přírodní | [25 empty] | POP
|  | KOVÁNÍ: celoobvodové, okenní kliky z poplastovaného kovu | [25 empty] | POP
|  | PARAPET: součástí dodávky bude i vnitřní parapet | [25 empty] | POP
|  | PŘÍSLUŠENSTVÍ: osazovací spára opatřena páskou typu tři v jednom, včetně doplňků, | [25 empty] | POP
|  | oplechování a dalších kotvících a pomocných prvků | [25 empty] | POP
POP
|  | OKNA ZAJIŠTĚNA PROTI ROZBITÍ V DŮSLEDKU PRŮVANU | [25 empty] | POP
273 | 768/O05 | D+M okno 900x1250 mm, kompletní provedení dle výpisu prvků PSV | ks | 1 |  | 0 |  | 0 |  | 0 | 21 | 0 | 0 | 0 | 0 | 0 |  | Vlastní | Indiv | 0 | 0 |  | Práce | Běžná |  |  |  | POL1_
|  | OKNO | [25 empty] | POP
|  | ROZMĚR STAVEBNÍHO OTVORU: 900x1250 mm | [25 empty] | POP
|  | ROZMĚR OKNA: 900x1250mm | [25 empty] | POP
|  | ZASKLENÍ A TEPELNÁ VODIVOST: izolační trojsklo (Uw = min. 0,9 W/m2K), čiré | [25 empty] | POP
|  | POŽÁRNÍ ODOLNOST: - | [25 empty] | POP
|  | NEPRŮZVUČNOST: < 32 dB | [25 empty] | POP
|  | POČET KŘÍDEL: jedno | [25 empty] | POP
|  | ZPŮSOB OTEVÍRÁNÍ: otvíravé, výklopné | [25 empty] | POP
|  | MATERIÁL A POVRCHOVÁ ÚPRAVA: dřevohliníkové okno - dřevěný tepelněizolační euro | [25 empty] | POP
|  | profil, z vnější strany opláštěn systémovým hliníkovým rámem | [25 empty] | POP
|  | BARVA: EXTERIÉR - hliníkový rám - odstín RAL 7024 | [25 empty] | POP
|  | INTERIÉR - Dřevodekor - DUB Bardolio přírodní | [25 empty] | POP
|  | KOVÁNÍ: celoobvodové, okenní kliky z poplastovaného kovu | [25 empty] | POP
|  | PARAPET: součástí dodávky bude i vnitřní parapet | [25 empty] | POP
|  | PŘÍSLUŠENSTVÍ: osazovací spára opatřena páskou typu tři v jednom, včetně doplňků, | [25 empty] | POP
|  | oplechování a dalších kotvících a pomocných prvků | [25 empty] | POP
POP
|  | OKNA ZAJIŠTĚNA PROTI ROZBITÍ V DŮSLEDKU PRŮVANU | [25 empty] | POP
274 | 768/O06 | D+M okno 1400x1400, kompletní provedení dle výpisu prvků PSV | ks | 1 |  | 0 |  | 0 |  | 0 | 21 | 0 | 0 | 0 | 0 | 0 |  | Vlastní | Indiv | 0 | 0 |  | Práce | Běžná |  |  |  | POL1_
|  | OKNO | [25 empty] | POP
|  | ROZMĚR STAVEBNÍHO OTVORU: 1400x1400 mm | [25 empty] | POP
|  | ROZMĚR OKNA: 1400x1400 mm | [25 empty] | POP
|  | ZASKLENÍ A TEPELNÁ VODIVOST: izolační trojsklo (Uw = min. 0,9 W/m2K), čiré | [25 empty] | POP
|  | POŽÁRNÍ ODOLNOST: - | [25 empty] | POP
|  | NEPRŮZVUČNOST: < 32 dB | [25 empty] | POP
|  | POČET KŘÍDEL: dvě | [25 empty] | POP
|  | ZPŮSOB OTEVÍRÁNÍ: otvíravé, výklopné | [25 empty] | POP
|  | MATERIÁL A POVRCHOVÁ ÚPRAVA: dřevohliníkové okno - dřevěný tepelněizolační euro | [25 empty] | POP
|  | profil, z vnější strany opláštěn systémovým hliníkovým rámem | [25 empty] | POP
|  | BARVA: EXTERIÉR - hliníkový rám - odstín RAL 7024 | [25 empty] | POP
|  | INTERIÉR - Dřevodekor - DUB Bardolio přírodní | [25 empty] | POP
|  | KOVÁNÍ: celoobvodové, okenní kliky z poplastovaného kovu | [25 empty] | POP
|  | PARAPET: součástí dodávky bude i vnitřní parapet | [25 empty] | POP
|  | PŘÍSLUŠENSTVÍ: osazovací spára opatřena páskou typu tři v jednom, včetně doplňků, | [25 empty] | POP
|  | oplechování a dalších kotvících a pomocných prvků | [25 empty] | POP
POP
|  | OKNA ZAJIŠTĚNA PROTI ROZBITÍ V DŮSLEDKU PRŮVANU | [25 empty] | POP
275 | 768/O07 | D+M okno 3900x1400 mm, kompletní provedení dle výpisu prvků PSV | ks | 1 |  | 0 |  | 0 |  | 0 | 21 | 0 | 0 | 0 | 0 | 0 |  | Vlastní | Indiv | 0 | 0 |  | Práce | Běžná |  |  |  | POL1_
|  | ROZMĚR STAVEBNÍHO OTVORU: 3900x1400 mm | [25 empty] | POP
|  | ROZMĚR OKNA: 3900x1400 mm | [25 empty] | POP
|  | ZASKLENÍ A TEPELNÁ VODIVOST: izolační trojsklo (Uw = | [25 empty] | POP
|  | min. 0,9 W/m2K), čiré | [25 empty] | POP
|  | POŽÁRNÍ ODOLNOST: - | [25 empty] | POP
|  | NEPRŮZVUČNOST: < 32 dB | [25 empty] | POP
|  | POČET KŘÍDEL: čtyři | [25 empty] | POP
|  | ZPŮSOB OTEVÍRÁNÍ: otvíravé, výklopné | [25 empty] | POP
|  | MATERIÁL A POVRCHOVÁ ÚPRAVA: dřevohliníkové okno - | [25 empty] | POP
|  | dřevěný tepelněizolační euro profil, z vnější strany opláštěn | [25 empty] | POP
|  | systémovým hliníkovým rámem | [25 empty] | POP
|  | BARVA: EXTERIÉR - hliníkový rám - odstín RAL 7024 | [25 empty] | POP
|  | INTERIÉR - Dřevodekor - DUB Bardolio | [25 empty] | POP
|  | přírodní | [25 empty] | POP
|  | KOVÁNÍ: celoobvodové, okenní kliky z poplastovaného kovu | [25 empty] | POP
|  | PARAPET: součástí dodávky bude i vnitřní parapet | [25 empty] | POP
|  | PŘÍSLUŠENSTVÍ: osazovací spára opatřena páskou typu tři v | [25 empty] | POP
|  | jednom, včetně doplňků, oplechování a dalších kotvících a | [25 empty] | POP
|  | pomocných prvků | [25 empty] | POP
POP
|  | OKNA ZAJIŠTĚNA PROTI ROZBITÍ V DŮSLEDKU PRŮVANU | [25 empty] | POP
276 | 768/O08 | D+M interiérové okno 2500x1400 mm, kompletní provedení dle výpisu prvků PSV | ks | 1 |  | 0 |  | 0 |  | 0 | 21 | 0 | 0 | 0 | 0 | 0 |  | Vlastní | Indiv | 0 | 0 |  | Práce | Běžná |  |  |  | POL1_
|  | INTERIÉROVÉ ZASKLENÍ | [25 empty] | POP
|  | ROZMĚR STAVEBNÍHO OTVORU: 2500x1400mm | [25 empty] | POP
|  | ROZMĚR OKNA: 2500x1400 mm | [25 empty] | POP
|  | ZASKLENÍ A TEPELNÁ VODIVOST: Interiérové fixní zasklení, | [25 empty] | POP
|  | izolační dvojsklo, čiré | [25 empty] | POP
|  | POŽÁRNÍ ODOLNOST: - | [25 empty] | POP
|  | NEPRŮZVUČNOST: - | [25 empty] | POP
|  | POČET KŘÍDEL: jedno | [25 empty] | POP
|  | ZPŮSOB OTEVÍRÁNÍ: fixní | [25 empty] | POP
|  | MATERIÁL A POVRCHOVÁ ÚPRAVA: hliník | [25 empty] | POP
|  | BARVA: Dřevodekor - DUB - přesný odstín bude upřesněn v | [25 empty] | POP
|  | rámci vzorkování | [25 empty] | POP
|  | PŘÍSLUŠENSTVÍ: osazovací spára opatřena páskou typu tři v | [25 empty] | POP
|  | jednom, včetně doplňků, oplechování a dalších kotvících a | [25 empty] | POP
|  | pomocných prvků | [25 empty] | POP
277 | 768/O09 | D+M interiérové okno 2500x1400 mm s PO EI 30 DP1, kompletní provedení dle výpisu prvků PSV | ks | 1 |  | 0 |  | 0 |  | 0 | 21 | 0 | 0 | 0 | 0 | 0 |  | Vlastní | Indiv | 0 | 0 |  | Práce | Běžná |  |  |  | POL1_
|  | INTERIÉROVÉ ZASKLENÍ - POŽÁRNÍ | [25 empty] | POP
|  | ROZMĚR STAVEBNÍHO OTVORU: 2500x1400mm | [25 empty] | POP
|  | ROZMĚR OKNA: 2500x1400 mm | [25 empty] | POP
|  | ZASKLENÍ A TEPELNÁ VODIVOST: Protipožární interiérové | [25 empty] | POP
|  | fixní zasklení, izolační dvojsklo, čiré | [25 empty] | POP
|  | POŽÁRNÍ ODOLNOST: EI 30 DP1 | [25 empty] | POP
|  | NEPRŮZVUČNOST: - | [25 empty] | POP
|  | POČET KŘÍDEL: jedno | [25 empty] | POP
|  | ZPŮSOB OTEVÍRÁNÍ: fixní | [25 empty] | POP
|  | MATERIÁL A POVRCHOVÁ ÚPRAVA: hliník | [25 empty] | POP
|  | BARVA: Dřevodekor - DUB - přesný odstín bude upřesněn v | [25 empty] | POP
|  | rámci vzorkování | [25 empty] | POP
|  | PŘÍSLUŠENSTVÍ: osazovací spára opatřena páskou typu tři v | [25 empty] | POP
|  | jednom, včetně doplňků, oplechování a dalších kotvících a | [25 empty] | POP
|  | pomocných prvků | [25 empty] | POP
278 | 768/Os01 | D+M světlíku 1350x3000 mm, kompletní provedení dle výpisu prvků PSV | ks | 3 |  | 0 |  | 0 |  | 0 | 21 | 0 | 0 | 0 | 0 | 0 |  | Vlastní | Indiv | 0 | 0 |  | Práce | Běžná |  |  |  | POL1_
|  | SVĚTLÍK | [25 empty] | POP
|  | ROZMĚR STAVEBNÍHO OTVORU: 1350x3000 mm | [25 empty] | POP
|  | ROZMĚR OKNA: 1350x3000 mm | [25 empty] | POP
|  | ZASKLENÍ A TEPELNÁ VODIVOST: izolační trojsklo (Uw = min. 0,9 W/m2K), | [25 empty] | POP
|  | čiré | [25 empty] | POP
|  | POŽÁRNÍ ODOLNOST: - | [25 empty] | POP
|  | NEPRŮZVUČNOST: 32 dB | [25 empty] | POP
|  | ZPŮSOB OTEVÍRÁNÍ: fixní | [25 empty] | POP
|  | MATERIÁL A POVRCHOVÁ ÚPRAVA: hliníkový rám - viditelné části rámu | [25 empty] | POP
|  | opatřeny práškovou barvou RAL7016 antracitově šedá, izolační trojsklo | [25 empty] | POP
|  | PŘÍSLUŠENSTVÍ: Včetně manžety (podsady) z purenitu | [25 empty] | POP
279 | 768/Os02 | D+M světlík 2750x1400 mm, kompletní provedení dle výpisu prvků PSV | ks | 1 |  | 0 |  | 0 |  | 0 | 21 | 0 | 0 | 0 | 0 | 0 |  | Vlastní | Indiv | 0 | 0 |  | Práce | Běžná |  |  |  | POL1_
|  | SVĚTLÍK | [25 empty] | POP
|  | ROZMĚR STAVEBNÍHO OTVORU: 1450x2750 mm | [25 empty] | POP
|  | ROZMĚR OKNA: 1450x2750 mm | [25 empty] | POP
|  | ZASKLENÍ A TEPELNÁ VODIVOST: izolační trojsklo (Uw = min. 0,9 W/m2K), | [25 empty] | POP
|  | čiré | [25 empty] | POP
|  | POŽÁRNÍ ODOLNOST: - | [25 empty] | POP
|  | NEPRŮZVUČNOST: 32 dB | [25 empty] | POP
|  | ZPŮSOB OTEVÍRÁNÍ: fixní | [25 empty] | POP
|  | MATERIÁL A POVRCHOVÁ ÚPRAVA: hliníkový rám - viditelné části rámu | [25 empty] | POP
|  | opatřeny práškovou barvou RAL7016 antracitově šedá, izolační trojsklo | [25 empty] | POP
|  | PŘÍSLUŠENSTVÍ: Včetně manžety (podsady) z purenitu | [25 empty] | POP
280 | 768/Os03 | D+M světlík 4100x1300 mm, kompletní provedení dle výpisu prvků PSV | ks | 1 |  | 0 |  | 0 |  | 0 | 21 | 0 | 0 | 0 | 0 | 0 |  | Vlastní | Indiv | 0 | 0 |  | Práce | Běžná |  |  |  | POL1_
|  | SVĚTLÍK | [25 empty] | POP
|  | ROZMĚR STAVEBNÍHO OTVORU: 1300x4100 mm | [25 empty] | POP
|  | ROZMĚR OKNA: 1300x4100 mm | [25 empty] | POP
|  | ZASKLENÍ A TEPELNÁ VODIVOST: izolační trojsklo (Uw = min. 0,9 W/m2K), | [25 empty] | POP
|  | čiré | [25 empty] | POP
|  | POŽÁRNÍ ODOLNOST: - | [25 empty] | POP
|  | NEPRŮZVUČNOST: 32 dB | [25 empty] | POP
|  | ZPŮSOB OTEVÍRÁNÍ: fixní | [25 empty] | POP
|  | MATERIÁL A POVRCHOVÁ ÚPRAVA: hliníkový rám - viditelné části rámu | [25 empty] | POP
|  | opatřeny práškovou barvou RAL7016 antracitově šedá, izolační trojsklo | [25 empty] | POP
|  | PŘÍSLUŠENSTVÍ: Včetně manžety (podsady) z purenitu | [25 empty] | POP
281 | 768/Os04 | D+M světlík 4150x1350 mm, kompletní provedení dle výpisu prvků PSV | ks | 1 |  | 0 |  | 0 |  | 0 | 21 | 0 | 0 | 0 | 0 | 0 |  | Vlastní | Indiv | 0 | 0 |  | Práce | Běžná |  |  |  | POL1_
|  | SVĚTLÍK | [25 empty] | POP
|  | ROZMĚR STAVEBNÍHO OTVORU: 1350x1450 mm | [25 empty] | POP
|  | ROZMĚR OKNA: 1350x4150 mm | [25 empty] | POP
|  | ZASKLENÍ A TEPELNÁ VODIVOST: izolační trojsklo (Uw = min. 0,9 W/m2K), | [25 empty] | POP
|  | čiré | [25 empty] | POP
|  | POŽÁRNÍ ODOLNOST: - | [25 empty] | POP
|  | NEPRŮZVUČNOST: 32 dB | [25 empty] | POP
|  | ZPŮSOB OTEVÍRÁNÍ: fixní | [25 empty] | POP
|  | MATERIÁL A POVRCHOVÁ ÚPRAVA: hliníkový rám - viditelné části rámu | [25 empty] | POP
|  | opatřeny práškovou barvou RAL7016 antracitově šedá, izolační trojsklo | [25 empty] | POP
|  | PŘÍSLUŠENSTVÍ: Včetně manžety (podsady) z purenitu | [25 empty] | POP
282 | 998767202R00 | Přesun hmot pro kovové stavební doplňk. konstrukce v objektech výšky do 12 m | % |  |  | 0 |  | 0 |  | 0 | 21 | 0 | 0 | 0 | 0 | 0 | 800-767 | RTS 25/ I | RTS 24/ II | 0 | 0 |  | Přesun hmot | Běžná |  |  |  | POL7_
|  | 50 m vodorovně | [25 empty] | SPI
Díl: | 771 | Podlahy z dlaždic a obklady |  |  |  | 0 |  | 0 |  | 0 |  | 0 |  | 3.53 |  | 0 |  |  |  |  | 186.19 | [6 empty] | DIL
283 | 771315113R00 | Příprava podkladu před kladením dlažeb provedení penetrace pro nesavé podklady | m2 | 12.5725 |  | 0 |  | 0 |  | 0 | 21 | 0 | 0.00042 | 0.01 | 0 | 0 | 800-771 | RTS 25/ I | RTS 24/ II | 0.05 | 0.63 |  | Práce | Běžná |  |  |  | POL1_
|  | T01 : 5,965*0,15*2+5,968*0,3*2+0,15*(2,745+2,855)+0,24*(2,745+2,855) |  | 7.55 | [23 empty] | VV | 0
|  | T02 : 0,145*1,5+0,3*1,5+0,145*1,35*3+1,35*0,3*3 |  | 2.47 | [23 empty] | VV | 0
|  | T03 : 1,25*1,5+0,1365*(1,5+1,25)+0,1355*(1,2+1,0) |  | 2.55 | [23 empty] | VV | 0
284 | 771101101R00 | Příprava podkladu pod dlažby vysávání podkladů pod keramickou dlažbu průmyslovým vysavačem | m2 | 115.898 |  | 0 |  | 0 |  | 0 | 21 | 0 | 0 | 0 | 0 | 0 | 800-771 | RTS 25/ I | RTS 24/ II | 0.016 | 1.85 |  | Práce | Běžná |  |  |  | POL1_
|  | 01.01 : 6,04+0,15*0,8*3+0,3*0,9 |  | 6.67 | [23 empty] | VV | 0
|  | 01.03 : 9,51+0,15*0,8 |  | 9.63 | [23 empty] | VV | 0
|  | 01.06 : 1,55+0,15*0,7 |  | 1.66 | [23 empty] | VV | 0
|  | 01.07 : 1,6+0,1*0,7 |  | 1.67 | [23 empty] | VV | 0
|  | 01.09 : 4,71+0,15*0,9 |  | 4.84 | [23 empty] | VV | 0
|  | 01.10 : 7,59+0,15*0,9*2+0,7*0,15 |  | 7.96 | [23 empty] | VV | 0
|  | 01.11 : 12,66 |  | 12.66 | [23 empty] | VV | 0
|  | 01.12 : 16,37+0,8*0,15*3+0,1*0,6 |  | 16.79 | [23 empty] | VV | 0
|  | 01.13 - dle výkresu bouracích prací zde zustane stávající dlažba : | [25 empty] | VV | 0
|  | 01.14 : 6,21 |  | 6.21 | [23 empty] | VV | 0
|  | 01.15 : 10,91 |  | 10.91 | [23 empty] | VV | 0
|  | 01.16 : 1,86 |  | 1.86 | [23 empty] | VV | 0
|  | 01.17 : 6,67+0,9*0,1 |  | 6.76 | [23 empty] | VV | 0
|  | 01.19 : 1,53 |  | 1.53 | [23 empty] | VV | 0
|  | 02.03 : 2,28+0,15*0,7*2 |  | 2.49 | [23 empty] | VV | 0
|  | 02.04 : 1,91 |  | 1.91 | [23 empty] | VV | 0
|  | prostor před m-č- 01.13 a 01.10 : 6,5+0,15*0,9 |  | 6.63 | [23 empty] | VV | 0
|  | schodiště do 2.NP : 1,25*2,4+1,25*0,6+1,25*1,2+(0,17+0,245)*1,2*21 |  | 15.71 | [23 empty] | VV | 0
285 | 771101210RT1 | Příprava podkladu pod dlažby penetrace podkladu pod dlažby | m2 | 115.898 |  | 0 |  | 0 |  | 0 | 21 | 0 | 0.00021 | 0.02 | 0 | 0 | 800-771 | RTS 25/ I | RTS 24/ II | 0.05 | 5.79 |  | Práce | Běžná |  |  |  | POL1_
286 | 771111122R00 | Doplňkové práce při kladení dlažeb montáž podlahových lišt přechodových | m | 2.2 |  | 0 |  | 0 |  | 0 | 21 | 0 | 0 | 0 | 0 | 0 | 800-771 | RTS 25/ I | RTS 24/ II | 0.15 | 0.33 |  | Práce | Běžná |  |  |  | POL1_
|  | 01.03 : 0,7 |  | 0.7 | [23 empty] | VV | 0
|  | 01.11 : 0,9 |  | 0.9 | [23 empty] | VV | 0
|  | 01.16 : 0,6 |  | 0.6 | [23 empty] | VV | 0
287 | 771275511R00 | Montáž obkladů schodišť z dlaždic keramických a ze schodovek na stupnice, , kladených do tmele, C2TS1 | m | 27.7 |  | 0 |  | 0 |  | 0 | 21 | 0 | 0.00244 | 0.07 | 0 | 0 | 800-771 | RTS 25/ I | RTS 24/ II | 0.456 | 12.63 |  | Práce | Běžná |  |  |  | POL1_
|  | schody do 2np : 1,2*21 |  | 25.2 | [23 empty] | VV | 0
|  | T03 : 1,0+1,5 |  | 2.5 | [23 empty] | VV | 0
288 | 771275521R00 | Montáž obkladů schodišť z dlaždic keramických z dlaždic na podstupnice, , kladených do tmele, C2TS1 | m | 30.15 |  | 0 |  | 0 |  | 0 | 21 | 0 | 0.00202 | 0.06 | 0 | 0 | 800-771 | RTS 25/ I | RTS 24/ II | 0.23 | 6.93 |  | Práce | Běžná |  |  |  | POL1_
|  | schody do 2np : 1,2*21 |  | 25.2 | [23 empty] | VV | 0
|  | T03 : 1,25+1,5+1,2+1,0 |  | 4.95 | [23 empty] | VV | 0
289 | 771475014R00 | Montáž soklíků z dlaždic keramických výšky 100 mm, soklíků vodorovných, kladených do flexibilního tmele | m | 100.625 |  | 0 |  | 0 |  | 0 | 21 | 0 | 0.00032 | 0.03 | 0 | 0 | 800-771 | RTS 25/ I | RTS 24/ II | 0.236 | 23.75 |  | Práce | Běžná |  |  |  | POL1_
|  | 01.01 : 2,303+3,38+2,47+0,16+0,117+3,36-0,9*3-0,8*2 |  | 7.49 | [23 empty] | VV | 0
|  | 01.09 : 1,05+1,0+1,5*2-0,9*2 |  | 3.25 | [23 empty] | VV | 0
|  | 01.10 : 2,2*2+3,69*2-0,7-0,8-0,9 |  | 9.38 | [23 empty] | VV | 0
|  | 01.12 : 9,48*2+1,9+0,3+0,45*2+0,35*2+1,625-0,8*3-0,6-0,9 |  | 20.48 | [23 empty] | VV | 0
|  | 01.14 : 3,65*2+1,7*2-0,8 |  | 9.9 | [23 empty] | VV | 0
|  | 01.17 : 1,425*2+4,65+4,79-0,9*2 |  | 10.49 | [23 empty] | VV | 0
|  | 01.19 : 1,5+1,4+1,1*2-0,9 |  | 4.2 | [23 empty] | VV | 0
|  | prostor před m-č- 01.13 a 01.10 : 2,0+0,35+2,2+1,55+0,35+0,3*2+1,7+0,7+0,15+1,0+0,35+0,5-0,8*3 |  | 9.05 | [23 empty] | VV | 0
|  | schody do 2np : (0,17+0,245)*2*21+1,25*2+0,6*2+2,4*2+1,25-0,8 |  | 26.38 | [23 empty] | VV | 0
290 | 771479001R00 | Montáž soklíků z dlaždic keramických Řezání dlaždic pro soklíky | m | 100.625 |  | 0 |  | 0 |  | 0 | 21 | 0 | 0 | 0 | 0 | 0 | 800-771 | RTS 25/ I | RTS 24/ II | 0.154 | 15.5 |  | Práce | Běžná |  |  |  | POL1_
291 | 771575109R00 | Montáž podlah z dlaždic keramických 300 x 300 mm, režných nebo glazovaných, hladkých, kladených do flexibilního tmele | m2 | 105.44 |  | 0 |  | 0 |  | 0 | 21 | 0 | 0.00504 | 0.53 | 0 | 0 | 800-771 | RTS 25/ I | RTS 24/ II | 0.978 | 103.12 |  | Práce | Běžná |  |  |  | POL1_
|  | 01.01 : 6,04+0,15*0,8*3+0,3*0,9 |  | 6.67 | [23 empty] | VV | 0
|  | 01.03 : 9,51+0,15*0,8 |  | 9.63 | [23 empty] | VV | 0
|  | 01.06 : 1,55+0,15*0,7 |  | 1.66 | [23 empty] | VV | 0
|  | 01.07 : 1,6+0,1*0,7 |  | 1.67 | [23 empty] | VV | 0
|  | 01.09 : 4,71+0,15*0,9 |  | 4.84 | [23 empty] | VV | 0
|  | 01.10 : 7,59+0,15*0,9*2+0,7*0,15 |  | 7.96 | [23 empty] | VV | 0
|  | 01.11 : 12,66 |  | 12.66 | [23 empty] | VV | 0
|  | 01.12 : 16,37+0,8*0,15*3+0,1*0,6 |  | 16.79 | [23 empty] | VV | 0
|  | 01.14 : 6,21 |  | 6.21 | [23 empty] | VV | 0
|  | 01.15 : 10,91 |  | 10.91 | [23 empty] | VV | 0
|  | 01.16 : 1,86 |  | 1.86 | [23 empty] | VV | 0
|  | 01.17 : 6,67+0,9*0,1 |  | 6.76 | [23 empty] | VV | 0
|  | 01.19 : 1,53 |  | 1.53 | [23 empty] | VV | 0
|  | 02.03 : 2,28+0,15*0,7*2 |  | 2.49 | [23 empty] | VV | 0
|  | 02.04 : 1,91 |  | 1.91 | [23 empty] | VV | 0
|  | prostor před m-č- 01.13 a 01.10 : 6,5+0,15*0,9 |  | 6.63 | [23 empty] | VV | 0
|  | schodiště do 2.NP : 1,25*2,4+1,25*0,6+1,25*1,2 |  | 5.25 | [23 empty] | VV | 0
292 | 771577113RU1 | Hrany schodů, dilatační, koutové, ukončovací a přechodové profily profily přechodové eloxovaný hliník, dekorativní spojení dvou podlah stejné výšky, připevnění vruty s hmoždinkami , , šířka profilu 30 mm | m | 9.6 |  | 0 |  | 0 |  | 0 | 21 | 0 | 0.00035 | 0 | 0 | 0 | 800-771 | RTS 25/ I | RTS 24/ II | 0.28 | 2.69 |  | Práce | Běžná |  |  |  | POL1_
|  | 1np : 0,8*5+0,7+0,6+0,9*4 |  | 8.9 | [23 empty] | VV | 0
|  | 2np : 0,7 |  | 0.7 | [23 empty] | VV | 0
293 | 771577111R00 | Hrany schodů, dilatační, koutové, ukončovací a přechodové profily profily hran schodů leštěný hliník, vnější rohy schodů, stěn a ukončení obkladu, upevnění do maltovéo lože, výška profilu 6 mm, | m | 1.35 |  | 0 |  | 0 |  | 0 | 21 | 0 | 0.0001 | 0 | 0 | 0 | 800-771 | RTS 25/ I | RTS 24/ II | 0.15 | 0.2 |  | Práce | Běžná |  |  |  | POL1_
|  | OS 3 : 1,35 |  | 1.35 | [23 empty] | VV | 0
294 | 771578011R00 | Zvláštní úpravy spár spára podlaha-stěna silikonem | m | 175.585 |  | 0 |  | 0 |  | 0 | 21 | 0 | 4e-05 | 0.01 | 0 | 0 | 800-771 | RTS 25/ I | RTS 24/ II | 0.07 | 12.29 |  | Práce | Běžná |  |  |  | POL1_
|  | vč. dodávky a montáže silikonu. | [25 empty] | POP
|  | 01.01 : 2,303+3,38+2,47+0,16+0,117+3,36-0,9*3-0,8*2 |  | 7.49 | [23 empty] | VV | 0
|  | 01.03 : 1,45+0,9+0,75+0,1+0,75+2,2+3,0+0,15+3,15+0,6+0,2+0,9+1,35+0,1+1,8-0,8 |  | 16.6 | [23 empty] | VV | 0
|  | 01.06 : 1,0*2+1,55*2-0,7*2 |  | 3.7 | [23 empty] | VV | 0
|  | 01.07 : 1,0*2+1,6*2-0,7 |  | 4.5 | [23 empty] | VV | 0
|  | 01.11 : 3,8+1,3*2+0,8+1,8+0,1*2+0,8+0,8+2,0+3,8+2,0+0,9+0,85+0,1+0,85-0,8 |  | 20.5 | [23 empty] | VV | 0
|  | 01.15 : 3,65*2+3,65*2-0,9 |  | 13.7 | [23 empty] | VV | 0
|  | 01.16 : 1,78*2+1,1*4-0,6*3 |  | 6.16 | [23 empty] | VV | 0
[28 empty] | VV | 0
|  | 01.09 : 1,05+1,0+1,5*2-0,9*2 |  | 3.25 | [23 empty] | VV | 0
|  | 01.10 : 2,2*2+3,69*2-0,7-0,8-0,9 |  | 9.38 | [23 empty] | VV | 0
|  | 01.12 : 9,48*2+1,9+0,3+0,45*2+0,35*2+1,625-0,8*3-0,6-0,9 |  | 20.48 | [23 empty] | VV | 0
|  | schody do 2np : (0,17+0,245)*2*21+1,25*2+0,6*2+2,4*2+1,25-0,8 |  | 26.38 | [23 empty] | VV | 0
|  | 01.14 : 3,65*2+1,7*2-0,8 |  | 9.9 | [23 empty] | VV | 0
|  | 01.17 : 1,425*2+4,65+4,79-0,9*2 |  | 10.49 | [23 empty] | VV | 0
|  | 01.19 : 1,5+1,4+1,1*2-0,9 |  | 4.2 | [23 empty] | VV | 0
|  | 02.03 : 1,95*2+1,2*2-0,8*2 |  | 4.7 | [23 empty] | VV | 0
|  | 02.04 : 1,95*2+1,0*2-0,8 |  | 5.1 | [23 empty] | VV | 0
|  | prostor před m-č- 01.13 a 01.10 : 2,0+0,35+2,2+1,55+0,35+0,3*2+1,7+0,7+0,15+1,0+0,35+0,5-0,8*3 |  | 9.05 | [23 empty] | VV | 0
295 | 771579791R00 | Příplatky k položkám montáže podlah keramických příplatek za plochu podlah keramických do 5 m2 jednotlivě | m2 | 15.975 |  | 0 |  | 0 |  | 0 | 21 | 0 | 0 | 0 | 0 | 0 | 800-771 | RTS 25/ I | RTS 24/ II | 0.03 | 0.48 |  | Práce | Běžná |  |  |  | POL1_
|  | 01.06 : 1,55+0,15*0,8 |  | 1.67 | [23 empty] | VV | 0
|  | 01.07 : 1,6+0,1*0,7 |  | 1.67 | [23 empty] | VV | 0
|  | 01.09 : 4,71+0,15*0,9 |  | 4.84 | [23 empty] | VV | 0
|  | 01.16 : 1,86 |  | 1.86 | [23 empty] | VV | 0
|  | 01.19 : 1,53 |  | 1.53 | [23 empty] | VV | 0
|  | 02.03 : 2,28+0,15*0,7*2 |  | 2.49 | [23 empty] | VV | 0
|  | 02.04 : 1,91 |  | 1.91 | [23 empty] | VV | 0
296 | 771579793R00 | Příplatky k položkám montáže podlah keramických příplatek za spárovací hmotu - plošně | m2 | 125.4902 |  | 0 |  | 0 |  | 0 | 21 | 0 | 0.0012 | 0.15 | 0 | 0 | 800-771 | RTS 25/ I | RTS 24/ II | 0 | 0 |  | Práce | Běžná |  |  |  | POL1_
|  | 105,44+100,625*0,07 |  | 112.48 | [23 empty] | VV | 0
|  | schody : | [25 empty] | VV | 0
|  | T03 : 1,25*1,5+0,1365*(1,5+1,25)+0,1355*(1,2+1,0) |  | 2.55 | [23 empty] | VV | 0
|  | do 2np : 1,2*(0,17+0,245)*21 |  | 10.46 | [23 empty] | VV | 0
297 | 55370052241R | Přechodová lišta mezi spádovanou a nespádovanou podlahou sprch. koutu | kus | 3 |  | 0 |  | 0 |  | 0 | 21 | 0 | 0.00083 | 0 | 0 | 0 |  | Vlastní | Indiv | 0 | 0 |  | Specifikace | Běžná |  |  |  | POL3_
|  | Délka L: 990 mm | [25 empty] | POP
298 | 5537073023R | lišta krycí; pro ochranu hrany; materiál: hliník; úprava: eloxovaný; lepicí | m | 1.485 |  | 0 |  | 0 |  | 0 | 21 | 0 | 0.0003 | 0 | 0 | 0 | SPCM | RTS 25/ I | RTS 24/ II | 0 | 0 |  | Specifikace | Běžná |  |  |  | POL3_
|  | tvaru T | [25 empty] | POP
|  | os3 : 1,35*1,1 |  | 1.49 | [23 empty] | VV | 0
299 | 597643053R | Dlažba keramická bez glazury (UGL); tl. = 9,0 mm; a = 198 mm; b = 198 mm; nasákavost = 0,5 %; protiskluznost: R13; povrch: reliéfní, matný; barva: šedá | m2 | 138.0392 |  | 0 |  | 0 |  | 0 | 21 | 0 | 0.0192 | 2.65 | 0 | 0 | SPCM | RTS 24/ II | RTS 24/ II | 0 | 0 |  | Specifikace | Běžná |  |  |  | POL3_
|  | Začátek provozního součtu | [25 empty] | VV
|  | 105,44+100,625*0,07 |  | 112.48 | [23 empty] | VV | 2
|  | schody : | [25 empty] | VV | 2
|  | T03 : 1,25*1,5+0,1365*(1,5+1,25)+0,1355*(1,2+1,0) |  | 2.55 | [23 empty] | VV | 2
|  | do 2np : 1,2*(0,17+0,245)*21 |  | 10.46 | [23 empty] | VV | 2
|  | Mezisoučet |  | 125.49 | [23 empty] | VV | 3
|  | Konec provozního součtu | [25 empty] | VV
|  | 125,49022*1,1 |  | 138.04 | [23 empty] | VV | 0
300 | 998771202R00 | Přesun hmot pro podlahy z dlaždic v objektech výšky do 12 m | % |  |  | 0 |  | 0 |  | 0 | 21 | 0 | 0 | 0 | 0 | 0 | 800-771 | RTS 25/ I | RTS 24/ II | 0 | 0 |  | Přesun hmot | Běžná |  |  |  | POL7_
|  | 50 m vodorovně | [25 empty] | SPI
Díl: | 776 | Podlahy povlakové |  |  |  | 0 |  | 0 |  | 0 |  | 0 |  | 1.04 |  | 0 |  |  |  |  | 163.53 | [6 empty] | DIL
301 | 776101101R00 | Přípravné práce vysávání povlakových podlah průmyslovým vysavačem | m2 | 227.305 |  | 0 |  | 0 |  | 0 | 21 | 0 | 0 | 0 | 0 | 0 | 800-775 | RTS 25/ I | RTS 24/ II | 0.016 | 3.64 |  | Práce | Běžná |  |  |  | POL1_
|  | položky neobsahují žádný materiál | [25 empty] | SPI
|  | 01.02a : 5,9+0,3*0,8 |  | 6.14 | [23 empty] | VV | 0
|  | 01.04 : 80,53 |  | 80.53 | [23 empty] | VV | 0
|  | 01.05 : 17,2+0,15*1,0*2 |  | 17.5 | [23 empty] | VV | 0
|  | 01.08 : 61,78 |  | 61.78 | [23 empty] | VV | 0
|  | 01.18 : 2,82+0,7*0,6 |  | 3.24 | [23 empty] | VV | 0
|  | 02.02 : 57,75+1,0*0,365 |  | 58.12 | [23 empty] | VV | 0
302 | 776101121R00 | Přípravné práce penetrace podkladu | m2 | 227.305 |  | 0 |  | 0 |  | 0 | 21 | 0 | 0 | 0 | 0 | 0 | 800-775 | RTS 25/ I | RTS 24/ II | 0.046 | 10.46 |  | Práce | Běžná |  |  |  | POL1_
|  | položky neobsahují žádný materiál | [25 empty] | SPI
303 | 776210300RU2 | Lepení podlah pryžových na schodišťových stupních včetně dodávky materiálu doplňkové práce lepení hran na stupně | m | 23.086 |  | 0 |  | 0 |  | 0 | 21 | 0 | 0.00074 | 0.02 | 0 | 0 | 800-775 | RTS 25/ I | RTS 24/ II | 0.13 | 3 |  | Práce | Běžná |  |  |  | POL1_
|  | T01 : 5,968*2+2,745+2,855 |  | 17.54 | [23 empty] | VV | 0
|  | T02 : 1,5+1,35*3 |  | 5.55 | [23 empty] | VV | 0
304 | 776220110R00 | Lepení podlah z plastů (PVC) na schodišťových stupních rovných, - montáž, | m | 23.086 |  | 0 |  | 0 |  | 0 | 21 | 0 | 9e-05 | 0 | 0 | 0 | 800-775 | RTS 25/ I | RTS 24/ II | 0.39 | 9 |  | Práce | Běžná |  |  |  | POL1_
|  | T01 : 5,968*2+2,745+2,855 |  | 17.54 | [23 empty] | VV | 0
|  | T02 : 1,5+1,35*3 |  | 5.55 | [23 empty] | VV | 0
305 | 776220200R00 | Lepení podlah z plastů (PVC) na schodišťových stupních podstupnice, - montáž, | m | 23.086 |  | 0 |  | 0 |  | 0 | 21 | 0 | 5e-05 | 0 | 0 | 0 | 800-775 | RTS 25/ I | RTS 24/ II | 0.4485 | 10.35 |  | Práce | Běžná |  |  |  | POL1_
|  | T01 : 5,968*2+2,745+2,855 |  | 17.54 | [23 empty] | VV | 0
|  | T02 : 1,5+1,35*3 |  | 5.55 | [23 empty] | VV | 0
306 | 776421100R00 | Lepení soklíků PVC a napojení krytiny na stěnu lepení podlahových soklíků z PVC a vinylu | m | 143.9102 |  | 0 |  | 0 |  | 0 | 21 | 0 | 3e-05 | 0 | 0 | 0 | 800-775 | RTS 25/ I | RTS 24/ II | 0.1372 | 19.74 |  | Práce | Běžná |  |  |  | POL1_
|  | 01.02a : 1,85*2+3,16+3,2152-0,8*2-0,7 |  | 7.78 | [23 empty] | VV | 0
|  | 01.04 : 6,295+6,03+0,7*4+5,875+6,03+0,7*4-1,89*2-1,9*2-0,9-0,8 |  | 20.55 | [23 empty] | VV | 0
|  | 6,71+2,765*2+0,2+0,25+0,36*2+0,25+0,2+2,875*2+6,15-0,9+0,15*3*2+0,3*2*2+0,24*4 |  | 27.92 | [23 empty] | VV | 0
|  | 01.05 : 4,975*2+3,6*2-0,8*2-0,7 |  | 14.85 | [23 empty] | VV | 0
|  | 01.08 : 8,0+3,34+0,3+0,36+0,3+3,465+7,65+2,95+0,2+0,45+0,5+0,36+0,4+3,35-0,6-0,8+0,145*4+0,3*4 |  | 32.01 | [23 empty] | VV | 0
|  | 01.18 : 1,2+2,7*2-0,6+0,6*2 |  | 7.2 | [23 empty] | VV | 0
|  | 02.02 : 11,7*2+5,33*2+0,15+0,59*2+0,36*2-0,9-0,7-0,9 |  | 33.61 | [23 empty] | VV | 0
307 | 776521100R00 | Lepení povlakových podlah z plastů ve formě pásů z PVC, montáž, | m2 | 227.305 |  | 0 |  | 0 |  | 0 | 21 | 0 | 0.00026 | 0.06 | 0 | 0 | 800-775 | RTS 25/ I | RTS 24/ II | 0.38 | 86.38 |  | Práce | Běžná |  |  |  | POL1_
308 | 776972117R00 | Čisticí zóny a rohože vstupní rohož, z Al profilů spojených nerezovým lankem a odděleny pryžovými mezikroužky, tloušťky 17 mm | m2 | 1 |  | 0 |  | 0 |  | 0 | 21 | 0 | 0.018 | 0.02 | 0 | 0 | 800-775 | RTS 25/ I | RTS 24/ II | 0.05 | 0.05 |  | Práce | Běžná |  |  |  | POL1_
|  | POPIS VÝROBKU: INTERIÉROVÁ ZAPUŠTĚNÁ ČISTÍCÍ ROHOŽ | [25 empty] | POP
|  | ROZMĚR: 1120x2000 mm, HLOUBKA OCELOVÉHO RÁMU 20mm | [25 empty] | POP
|  | MATERIÁL: HLINÍKOVÉ PROFILY S PRYŽOVÝMI PÁSKY | [25 empty] | POP
|  | ODSTÍN: DLE ODSTÍNU VSTUPNÍCH DVEŘÍ - ANTRACIT RAL 7016 | [25 empty] | POP
|  | KOTVENÍ: ROHOŽ BUDE PŘIPEVNĚNA DO OCELOVÉHO RÁMU 2000x1120x20 mm | [25 empty] | POP
|  | V PŘEDEM PŘIPRAVENÉM OTVORU V DLAŽBĚ | [25 empty] | POP
|  | POZNÁMKY: SOUČÁSTÍ DODÁVKY BUDOU SYSTÉMOVÉ PRVKY KOTVENÍ | [25 empty] | POP
|  | OS01 : 1,0*0,5*2 |  | 1 | [23 empty] | VV | 0
309 | 776976101R00 | Čisticí zóny a rohože rám z profilu L, z hliníku, | m | 6 |  | 0 |  | 0 |  | 0 | 21 | 0 | 0.00069 | 0 | 0 | 0 | 800-775 | RTS 25/ I | RTS 24/ II | 0.2 | 1.2 |  | Práce | Běžná |  |  |  | POL1_
|  | POPIS VÝROBKU: INTERIÉROVÁ ZAPUŠTĚNÁ ČISTÍCÍ ROHOŽ | [25 empty] | POP
|  | ROZMĚR: 1120x2000 mm, HLOUBKA OCELOVÉHO RÁMU 20mm | [25 empty] | POP
|  | MATERIÁL: HLINÍKOVÉ PROFILY S PRYŽOVÝMI PÁSKY | [25 empty] | POP
|  | ODSTÍN: DLE ODSTÍNU VSTUPNÍCH DVEŘÍ - ANTRACIT RAL 7016 | [25 empty] | POP
|  | KOTVENÍ: ROHOŽ BUDE PŘIPEVNĚNA DO OCELOVÉHO RÁMU 2000x1120x20 mm | [25 empty] | POP
|  | V PŘEDEM PŘIPRAVENÉM OTVORU V DLAŽBĚ | [25 empty] | POP
|  | POZNÁMKY: SOUČÁSTÍ DODÁVKY BUDOU SYSTÉMOVÉ PRVKY KOTVENÍ | [25 empty] | POP
|  | OS01 : (1,0*2+0,5*2)*2 |  | 6 | [23 empty] | VV | 0
310 | 776981112RU2 | Přechodové, krycí a ukončující podlahové profily přechodová lišta, stejná výška podlahoviny, eloxovaný hliník, upevnění vruty s hmoždinkami, , šířka profilu 35 mm | m | 2.4 |  | 0 |  | 0 |  | 0 | 21 | 0 | 0.0004 | 0 | 0 | 0 | 800-775 | RTS 25/ I | RTS 24/ II | 0.28 | 0.67 |  | Práce | Běžná |  |  |  | POL1_
|  | 1np : 0,8*3 |  | 2.4 | [23 empty] | VV | 0
311 | 776981113RU1 | Přechodové, krycí a ukončující podlahové profily přechodová lišta, různá výška podlahoviny, eloxovaný hliník, upevnění vruty s hmoždinkami, výška profilu 8 mm, šířka profilu 35 mm | m | 4.6 |  | 0 |  | 0 |  | 0 | 21 | 0 | 0.00044 | 0 | 0 | 0 | 800-775 | RTS 25/ I | RTS 24/ II | 0.28 | 1.29 |  | Práce | Běžná |  |  |  | POL1_
|  | 1np : 0,7*2+0,8+0,9 |  | 3.1 | [23 empty] | VV | 0
|  | 2np : 0,8+0,7 |  | 1.5 | [23 empty] | VV | 0
312 | 776994111R00 | Ostatní práce svařování povlakových podlah z pásů nebo čtverců | m | 227 |  | 0 |  | 0 |  | 0 | 21 | 0 | 4e-05 | 0.01 | 0 | 0 | 800-775 | RTS 25/ I | RTS 24/ II | 0.0782 | 17.75 |  | Práce | Běžná |  |  |  | POL1_
313 | 24592231R | Penetrace na bázi vodné disperze polymer-křemičitého pojiva; funkce: zpevnění povrchu, úprava savosti; ředidlo: voda (disperzní) | l | 58.3675 |  | 0 |  | 0 |  | 0 | 21 | 0 | 0.00095 | 0.06 | 0 | 0 | SPCM | RTS 25/ I | RTS 24/ II | 0 | 0 |  | Specifikace | Běžná |  |  |  | POL3_
|  | 233,47*0,25 |  | 58.37 | [23 empty] | VV | 0
314 | 28342458R | lišta soklová; pro vinylové podlahy; materiál měkké PVC; š = 30,0 mm; h = 30,0 mm; 8 dekorů | m | 158.3012 |  | 0 |  | 0 |  | 0 | 21 | 0 | 5e-05 | 0.01 | 0 | 0 | SPCM | RTS 25/ I | RTS 24/ II | 0 | 0 |  | Specifikace | Běžná |  |  |  | POL3_
|  | 143,9102*1,1 |  | 158.3 | [23 empty] | VV | 0
315 | 28410111R | Linoleum přírodní; tl = 2,50 mm; zatížení: 23, 34, 43; trvalá deformace do 0,15 mm; protiskluznost: R9; Ln,w = 5 dB; RtF: Cfl; - s1 | m2 | 261.062 |  | 0 |  | 0 |  | 0 | 21 | 0 | 0.0033 | 0.86 | 0 | 0 | SPCM | RTS 25/ I | RTS 24/ II | 0 | 0 |  | Specifikace | Běžná |  |  |  | POL3_
|  | 227,305*1,1 |  | 250.04 | [23 empty] | VV | 0
|  | Začátek provozního součtu | [25 empty] | VV
|  | T01 : 5,965*0,15*2+5,968*0,3*2+0,15*(2,745+2,855)+0,24*(2,745+2,855) |  | 7.55 | [23 empty] | VV | 2
|  | T02 : 0,145*1,5+0,3*1,5+0,145*1,35*3+1,35*0,3*3 |  | 2.47 | [23 empty] | VV | 2
|  | Mezisoučet |  | 10.02 | [23 empty] | VV | 3
|  | Konec provozního součtu | [25 empty] | VV
|  | 10,02405*1,1 |  | 11.03 | [23 empty] | VV | 0
316 | 998776202R00 | Přesun hmot pro podlahy povlakové v objektech výšky do 12 m | % |  |  | 0 |  | 0 |  | 0 | 21 | 0 | 0 | 0 | 0 | 0 | 800-775 | RTS 25/ I | RTS 24/ II | 0 | 0 |  | Přesun hmot | Běžná |  |  |  | POL7_
|  | vodorovně do 50 m | [25 empty] | SPI
Díl: | 781 | Obklady keramické |  |  |  | 0 |  | 0 |  | 0 |  | 0 |  | 3.96 |  | 0 |  |  |  |  | 238.81 | [6 empty] | DIL
317 | 781101210RT1 | Příprava podkladu pod obklady penetrace podkladu pod obklady | m2 | 203.272 |  | 0 |  | 0 |  | 0 | 21 | 0 | 0.00016 | 0.03 | 0 | 0 | 800-771 | RTS 25/ I | RTS 24/ II | 0.05 | 10.16 |  | Práce | Běžná |  |  |  | POL1_
|  | včetně dodávky materiálu. | [25 empty] | POP
|  | 1np : | [25 empty] | VV | 0
|  | 01.03 : 2,5*(1,45+0,9+2,2+1,5+0,15+0,75+3,15+0,1+0,6+0,1+1,85)-0,7*2,1 |  | 30.41 | [23 empty] | VV | 0
|  | 2,14*(1,35+0,85*2) |  | 6.53 | [23 empty] | VV | 0
|  | 2,0*(0,1+0,7*2) |  | 3 | [23 empty] | VV | 0
|  | 01.06 : 2,5*(1,0*2+1,55*2)-0,7*2,1*2+0,15*1,0 |  | 9.96 | [23 empty] | VV | 0
|  | 01.07 : 2,5*(1,0*2+1,6*2)-0,7*2,1+0,2*1,0 |  | 11.73 | [23 empty] | VV | 0
|  | 01.11 : 2,8*(3,8+1,3*2+1,8+0,1+0,8+0,85+0,1+0,85+0,9+2,0+3,8+2,0+0,8+0,1+0,8)-0,7*2,1-1,2*1,1+0,52*(1,2*2+1,1*2) |  | 59.24 | [23 empty] | VV | 0
|  | 01.15 : 2,8*(3,65*2+3,65*2)-(0,8*2,75+2,7*1,8) |  | 33.82 | [23 empty] | VV | 0
|  | 01.16 : 2,8*(1,78*2+1,1*2+1,1*2)-(0,6*2,1*3) |  | 18.51 | [23 empty] | VV | 0
|  | 2np : | [25 empty] | VV | 0
|  | 02.03 : 2,8*(1,95*2+1,2*2)-0,7*2,1*2+0,15*1,2 |  | 14.88 | [23 empty] | VV | 0
|  | 02.04 : 2,8*(1,95*2+1,0*2)-0,7*2,1+0,15*1,0 |  | 15.2 | [23 empty] | VV | 0
318 | 781111115R00 | Doplňkové práce při provádění obkladů vyřezání otvoru v obkladačce korunkou prům. do 30 mm | kus | 13 |  | 0 |  | 0 |  | 0 | 21 | 0 | 0 | 0 | 0 | 0 | 800-771 | RTS 25/ I | RTS 24/ II | 0.1 | 1.3 |  | Práce | Běžná |  |  |  | POL1_
|  | 10 |  | 10 | [23 empty] | VV | 0
|  | 3 |  | 3 | [23 empty] | VV | 0
319 | 781111116R00 | Doplňkové práce při provádění obkladů vyřezání otvoru v obkladačce korunkou prům. do 90 mm | kus | 20 |  | 0 |  | 0 |  | 0 | 21 | 0 | 0 | 0 | 0 | 0 | 800-771 | RTS 25/ I | RTS 24/ II | 0.11 | 2.2 |  | Práce | Běžná |  |  |  | POL1_
|  | 18 |  | 18 | [23 empty] | VV | 0
|  | 2 |  | 2 | [23 empty] | VV | 0
320 | 781475114R00 | Montáž obkladů vnitřních z dlaždic keramických kladených do tmele 200 x 200 mm, , kladených do flexibilního tmele | m2 | 203.272 |  | 0 |  | 0 |  | 0 | 21 | 0 | 0.00503 | 1.02 | 0 | 0 | 800-771 | RTS 25/ I | RTS 24/ II | 1.0746 | 218.44 |  | Práce | Běžná |  |  |  | POL1_
|  | 1np : | [25 empty] | VV | 0
|  | 01.03 : 2,5*(1,45+0,9+2,2+1,5+0,15+0,75+3,15+0,1+0,6+0,1+1,85)-0,7*2,1 |  | 30.41 | [23 empty] | VV | 0
|  | 2,14*(1,35+0,85*2) |  | 6.53 | [23 empty] | VV | 0
|  | 2,0*(0,1+0,7*2) |  | 3 | [23 empty] | VV | 0
|  | 01.06 : 2,5*(1,0*2+1,55*2)-0,7*2,1*2+0,15*1,0 |  | 9.96 | [23 empty] | VV | 0
|  | 01.07 : 2,5*(1,0*2+1,6*2)-0,7*2,1+0,2*1,0 |  | 11.73 | [23 empty] | VV | 0
|  | 01.11 : 2,8*(3,8+1,3*2+1,8+0,1+0,8+0,85+0,1+0,85+0,9+2,0+3,8+2,0+0,8+0,1+0,8)-0,7*2,1-1,2*1,1+0,52*(1,2*2+1,1*2) |  | 59.24 | [23 empty] | VV | 0
|  | 01.15 : 2,8*(3,65*2+3,65*2)-(0,8*2,75+2,7*1,8) |  | 33.82 | [23 empty] | VV | 0
|  | 01.16 : 2,8*(1,78*2+1,1*2+1,1*2)-(0,6*2,1*3) |  | 18.51 | [23 empty] | VV | 0
|  | 2np : | [25 empty] | VV | 0
|  | 02.03 : 2,8*(1,95*2+1,2*2)-0,7*2,1*2+0,15*1,2 |  | 14.88 | [23 empty] | VV | 0
|  | 02.04 : 2,8*(1,95*2+1,0*2)-0,7*2,1+0,15*1,0 |  | 15.2 | [23 empty] | VV | 0
321 | 781479705R00 | Montáž obkladů vnitřních z dlaždic keramických Příplatky k položkám montáže obkladů vnitřních stěn z dlaždic keramických příplatek za spárovací hmotu - plošně | m2 | 203.272 |  | 0 |  | 0 |  | 0 | 21 | 0 | 0.0009 | 0.18 | 0 | 0 | 800-771 | RTS 25/ I | RTS 24/ II | 0 | 0 |  | Práce | Běžná |  |  |  | POL1_
322 | 781491001RT1 | Lišty k obkladům bez dodávky materiálu | m | 55.92 |  | 0 |  | 0 |  | 0 | 21 | 0 | 0 | 0 | 0 | 0 | 800-771 | RTS 25/ I | RTS 24/ II | 0.12 | 6.71 |  | Práce | Běžná |  |  |  | POL1_
|  | 01.03 : 2,0*2+2,14*3+2,5 |  | 12.92 | [23 empty] | VV | 0
|  | 01.06 : 1,0 |  | 1 | [23 empty] | VV | 0
|  | 01.07 : 1,0 |  | 1 | [23 empty] | VV | 0
|  | 01.11 : 2,8*6+1,2*2+1,1*2 |  | 21.4 | [23 empty] | VV | 0
|  | 01.15 : 2,8+2,7*2+1,8*2 |  | 11.8 | [23 empty] | VV | 0
|  | 01.16 : 2,8*2 |  | 5.6 | [23 empty] | VV | 0
|  | 02.03 : 1,2+1,0 |  | 2.2 | [23 empty] | VV | 0
323 | 55343661R | profil ukončovací L; ochrana hran; přírodní hliník; barva stříbrná; h = 8,0 mm; l = 2,5 m | kus | 25 |  | 0 |  | 0 |  | 0 | 21 | 0 | 0 | 0 | 0 | 0 | SPCM | RTS 25/ I | RTS 24/ II | 0 | 0 |  | Specifikace | Běžná |  |  |  | POL3_
|  | Začátek provozního součtu | [25 empty] | VV
|  | (55,92*1,1)/2,5 |  | 24.6 | [23 empty] | VV | 2
|  | Konec provozního součtu | [25 empty] | VV
|  | 25 |  | 25 | [23 empty] | VV | 0
324 | 597813601R | Obklad keramický typ: běžný; s glazurou (GL); tl. = 6,5 mm; a = 198 mm; b = 198 mm; povrch: hladký, lesklý; barva: bílá | m2 | 223.5992 |  | 0 |  | 0 |  | 0 | 21 | 0 | 0.0122 | 2.73 | 0 | 0 | SPCM | RTS 24/ II | RTS 24/ II | 0 | 0 |  | Specifikace | Běžná |  |  |  | POL3_
|  | 203,272*1,1 |  | 223.6 | [23 empty] | VV | 0
325 | 998781202R00 | Přesun hmot pro obklady keramické v objektech výšky do 12 m | % |  |  | 0 |  | 0 |  | 0 | 21 | 0 | 0 | 0 | 0 | 0 | 800-771 | RTS 25/ I | RTS 24/ II | 0 | 0 |  | Přesun hmot | Běžná |  |  |  | POL7_
Díl: | 783 | Nátěry |  |  |  | 0 |  | 0 |  | 0 |  | 0 |  | 0 |  | 0 |  |  |  |  | 1.32 | [6 empty] | DIL
326 | 783122210R00 | Nátěry ocelových konstrukcí syntetické A - ocelová konstrukce těžká, jednonásobné + 2x email | m2 | 8.816 |  | 0 |  | 0 |  | 0 | 21 | 0 | 0.00038 | 0 | 0 | 0 | 800-783 | RTS 25/ I | RTS 24/ II | 0.15 | 1.32 |  | Práce | Běžná |  |  |  | POL1_
|  | na vzduchu schnoucí | [25 empty] | SPI
|  | ok : | [25 empty] | VV | 0
|  | P1 : 1,25*4*3*0,551 |  | 8.27 | [23 empty] | VV | 0
|  | 1,0*1*0,551 |  | 0.55 | [23 empty] | VV | 0
Díl: | 784 | Malby |  |  |  | 0 |  | 0 |  | 0 |  | 0 |  | 0.31 |  | 0 |  |  |  |  | 126.36 | [6 empty] | DIL
327 | 784191101R00 | Příprava povrchu Penetrace (napouštění) podkladu disperzní, jednonásobná | m2 | 906.9554 |  | 0 |  | 0 |  | 0 | 21 | 0 | 7e-05 | 0.06 | 0 | 0 | 800-784 | RTS 25/ I | RTS 24/ II | 0.03248 | 29.46 |  | Práce | Běžná |  |  |  | POL1_
|  | stropy : 85,1725+39,06+177,41 |  | 301.64 | [23 empty] | VV | 0
|  | stěny : | [25 empty] | VV | 0
|  | 1np : | [25 empty] | VV | 0
|  | 01.01 : 2,8*(2,3+3,4+3,35+2,45+0,15*2)-(0,9*2,1+0,8*2,1*3+0,9*1,975) |  | 24.33 | [23 empty] | VV | 0
|  | 0,25*(1,0+2,02*2) |  | 1.26 | [23 empty] | VV | 0
|  | 01.02 : 2,8*(1,85*2+3,16+3,215)-(0,8*2,1*2+0,7*2,1) |  | 23.38 | [23 empty] | VV | 0
|  | 01.04 : 2,8*(6,295+6,03+5,875+6,03)-(1,89*2,57*2+0,9*2,1+0,8*2,1+1,9*2,35*2) |  | 45.63 | [23 empty] | VV | 0
|  | 0,65*(1,89+2,57*2)*2 |  | 9.14 | [23 empty] | VV | 0
|  | 0,7*(1,9+2,35*2)*2 |  | 9.24 | [23 empty] | VV | 0
|  | 2,8*(6,71+2,765*2+6,5)-(1,9*2,35+1,75*1,6+6,05*2,55) |  | 29.78 | [23 empty] | VV | 0
|  | 0,45*(1,75+1,6*2) |  | 2.23 | [23 empty] | VV | 0
|  | 0,36*(2,55*2+6,1) |  | 4.03 | [23 empty] | VV | 0
|  | 2,8*(2,875*2+6,15+6,5)-(6,05*2,55+1,75*1,6+1,9*2,35+2,5*1,4+0,9*2,15) |  | 23.39 | [23 empty] | VV | 0
|  | 0,45*(1,75+1,6*2) |  | 2.23 | [23 empty] | VV | 0
|  | 01.05 : 2,8*(4,975+4,7+3,17+3,6)-(2,5*1,4+0,9*2,15+0,7*2,1+2,5*1,4+0,9*2,15) |  | 33.71 | [23 empty] | VV | 0
|  | 0,2*(2,55*2+4,8+2,55*2+4,3) |  | 3.86 | [23 empty] | VV | 0
|  | 01.08 : 2,8*(7,75+3,34*2+8,0)-(2,5*1,4+0,9*2,15+0,6*1,97+1,75*1,6+7,05*2,55) |  | 35.41 | [23 empty] | VV | 0
|  | 0,36*(2,55*2+7,05)+0,45*(1,75+1,6*2)+0,6*(0,6+1,97*2) |  | 9.33 | [23 empty] | VV | 0
|  | 2,8*(7,8+3,465*2+7,7+0,2)-(7,05*2,55+1,75*1,6+1,0*2,15) |  | 40.44 | [23 empty] | VV | 0
|  | 0,45*(1,75+1,6*2) |  | 2.23 | [23 empty] | VV | 0
|  | 2,4*(2,0*2+0,35+0,15)-0,8*2,1 |  | 9.12 | [23 empty] | VV | 0
|  | 2,8*(2,2*2+1,55*2)-(1,23*2,4+0,9*2,15+0,8*2,1) |  | 14.43 | [23 empty] | VV | 0
|  | 0,3*(2,59*2+1,7) |  | 2.06 | [23 empty] | VV | 0
|  | 01.09 : 2,6*(1,05*2+1,5*2)-(0,9*2,1*2+1,15*2,6) |  | 6.49 | [23 empty] | VV | 0
|  | 01.10 : 2,6*(2,2*2+3,69*2)-(0,9*2,1+0,8*2,1+0,7*2,1) |  | 25.59 | [23 empty] | VV | 0
|  | 01.11 : 0,5*(1,2+1,1*2) |  | 1.7 | [23 empty] | VV | 0
|  | 01.12 : 2,8*(9,48*2+1,59*2+0,5*2)-(0,8*2,75*2+0,6*2,75+0,9*2,1+0,8*2,1) |  | 55.17 | [23 empty] | VV | 0
|  | 0,3*(2,73*2+1,2+2,66*2+2,45) |  | 4.33 | [23 empty] | VV | 0
|  | 01.13 : 1,16*2,4-0,9*2,15 |  | 0.85 | [23 empty] | VV | 0
|  | 01.14 : 2,8*(1,7*2+3,65*2)-(0,9*1,8+0,8*2,67) |  | 26.2 | [23 empty] | VV | 0
|  | 0,4*(0,9+1,8*2) |  | 1.8 | [23 empty] | VV | 0
|  | 01.15 : 0,4*(2,7+1,8*2) |  | 2.52 | [23 empty] | VV | 0
|  | 01.17 : 2,8*(4,595+4,735+1,425*2)-(0,9*1,97+0,9*2,1) |  | 30.44 | [23 empty] | VV | 0
|  | z druhé stany na zazděných dveřích : 1,0*2,0 |  | 2 | [23 empty] | VV | 0
|  | 01.18 : 1,77*(2,4*2+1,2)-0,6*1,77 |  | 9.56 | [23 empty] | VV | 0
|  | 01.19 : 2,8*(1,5+1,4+1,1*2)-0,8*2,1 |  | 12.6 | [23 empty] | VV | 0
|  | schodiště 02.01 : ((1,5*1,5)/2)*2 |  | 2.25 | [23 empty] | VV | 0
|  | 2,4*(1,25+1,4) |  | 6.36 | [23 empty] | VV | 0
|  | 12,4*2+2,5*(1,95*2+1,3) |  | 37.8 | [23 empty] | VV | 0
|  | -(0,8*1,97+0,9*1,25+0,8*2,1+1,15*2,0) |  | -6.68 | [23 empty] | VV | 0
|  | 2,5*(1,25*2+0,4*2)-1,15*2,0 |  | 5.95 | [23 empty] | VV | 0
|  | 02.02 : 2,8*(11,7*2+5,33*2+0,15+0,6*2)-(0,8*2,1+1,4*1,4+3,9*1,4+0,7*2,1+0,9*1,97) |  | 86.81 | [23 empty] | VV | 0
|  | 0,25*(0,9+2,15*2)+0,4*(1,4+1,4*2+3,9+1,4*2) |  | 5.66 | [23 empty] | VV | 0
|  | 0,35*(1,0+2,15*2) |  | 1.85 | [23 empty] | VV | 0
|  | odpočet obklad : | [25 empty] | VV | 0
|  | 01.04 : -(2,8*3,3-(0,8*2,1+0,9*2,1)) |  | -5.67 | [23 empty] | VV | 0
|  | -2,5*(0,7*2+0,93) |  | -5.83 | [23 empty] | VV | 0
|  | -(2,8*6,18-(0,8*2,1+2,5*1,4)) |  | -12.12 | [23 empty] | VV | 0
|  | 01.08 : -(2,8*7,4-(0,8*2,1+2,5*1,4)) |  | -15.54 | [23 empty] | VV | 0
328 | 784195112R00 | Malby z malířských směsí hlinkových, , bělost 77 %, dvojnásobné | m2 | 906.9554 |  | 0 |  | 0 |  | 0 | 21 | 0 | 0.00014 | 0.13 | 0 | 0 | 800-784 | RTS 25/ I | RTS 24/ II | 0.10191 | 92.43 |  | Práce | Běžná |  |  |  | POL1_
329 | 784011222RT2 | Ostatní práce zakrytí podlah, , včetně papírové lepenky | m2 | 331.47 |  | 0 |  | 0 |  | 0 | 21 | 0 | 0.00035 | 0.12 | 0 | 0 | 800-784 | RTS 25/ I | RTS 24/ II | 0.0135 | 4.47 |  | Práce | Běžná |  |  |  | POL1_
|  | 260,22+71,25 |  | 331.47 | [23 empty] | VV | 0
Díl: | 799 | Ostatní |  |  |  | 0 |  | 0 |  | 0 |  | 0 |  | 0.04 |  | 0 |  |  |  |  | 0.68 | [6 empty] | DIL
330 | 953941312R00 | Osazení předmětů na hmoždinky osazení hasicího přístroje | kus | 4 |  | 0 |  | 0 |  | 0 | 21 | 0 | 1e-05 | 0 | 0 | 0 | 801-1 | RTS 25/ I | RTS 24/ II | 0.17 | 0.68 |  | Práce | Běžná |  |  |  | POL1_
|  | OS02 : 4 |  | 4 | [23 empty] | VV | 0
331 | 799/Os06 | D+M KONSTRUKCE POD KLIMATIZACE, kompletní provedení dle výpisu prvků PSV | ks | 4 |  | 0 |  | 0 |  | 0 | 21 | 0 | 0 | 0 | 0 | 0 |  | Vlastní | Indiv | 0 | 0 |  | Práce | Běžná |  |  |  | POL1_
|  | Antivibrační kaučukový/gumový podstavec 400mm pod venkovní jednotku | [25 empty] | POP
|  | Podstavec vyrobený z vulkanizované gumy s hliníkovým profilem pro uchycení venkovní | [25 empty] | POP
|  | jednotky (klimatizace, tepelného čerpadla) | [25 empty] | POP
|  | Rozměry: D390xŠ175xV95 mm | [25 empty] | POP
332 | 799/Os5 | D+M VCHODOVÁ STŘÍŠKA ROVNÁ 2150x1600 mm, kompletní provedení dle výpisu prvků PSV | ks | 1 |  | 0 |  | 0 |  | 0 | 21 | 0 | 0 | 0 | 0 | 0 |  | Vlastní | Indiv | 0 | 0 |  | Práce | Běžná |  |  |  | POL1_
|  | VCHODOVÁ STŘÍŠKA ROVNÁ | [25 empty] | POP
|  | ROZMĚR: 2150x1600 mm | [25 empty] | POP
|  | MATERIÁL: HLINÍKO, SATÉNOVÉ PLEXISKLO | [25 empty] | POP
333 | 44984114R | přístoj hasicí práškový; P6Te; třída hašení A,B,C; výtlačný prostředek dusík; náplň 6 kg; provozní schopnost od -30 do + 60°C | kus | 4 |  | 0 |  | 0 |  | 0 | 21 | 0 | 0.0098 | 0.04 | 0 | 0 | SPCM | RTS 24/ II | RTS 24/ II | 0 | 0 |  | Specifikace | Běžná |  |  |  | POL3_
|  | HASÍCÍ SCHOPNOST: 34A | [25 empty] | POP
|  | FUNKČNÍ ROZSAH TEPLOT: -20°C až +60°C | [25 empty] | POP
|  | ROZMĚRY: O160 mm, výška 429 mm | [25 empty] | POP
|  | HMOTNOST VČETNĚ OBALU: 10 kg | [25 empty] | POP
|  | VLASTNOSTI: jedná se o přístroj pod stálým tlakem, součástí je manometer, který slouží ke | [25 empty] | POP
|  | kontrole tlaku | [25 empty] | POP
|  | DOPLŇKY: součástí je držák pro upevnění na zeď | [25 empty] | POP
Díl: | D96 | Přesuny suti a vybouraných hmot |  |  |  | 0 |  | 0 |  | 0 |  | 0 |  | 0 |  | 0 |  |  |  |  | 297.33 | [6 empty] | DIL
334 | 979951111R00 | Výkup kovů železný šrot, tloušťky do 4 mm | t | 3.0235 |  | 0 |  | 0 |  | 0 | 21 | 0 | 0 | 0 | 0 | 0 | 801-3 | RTS 25/ I | RTS 24/ II | 0 | 0 |  | Práce | Běžná |  |  |  | POL1_
|  | Pro vyjádření výnosu ve prospěch zhotovitele je nutné jednotkovou cenu uvést se záporným znaménkem. (Získaná částka ponižuje náklad stavby.) | [25 empty] | POP |  | Pro vyjádření výnosu ve prospěch zhotovitele je nutné jednotkovou cenu uvést se záporným znaménkem. (Získaná částka ponižuje náklad stavby.)
|  | hmotnost suti pol. č. 125,126,164,165,166,167,169 : 3,02354 |  | 3.02 | [23 empty] | VV | 0
335 | 979081121R00 | Odvoz suti a vybouraných hmot na skládku příplatek za každý další 1 km | t | 3539.6576 |  | 0 |  | 0 |  | 0 | 21 | 0 | 0 | 0 | 0 | 0 | 801-3 | RTS 25/ I | RTS 24/ II | 0 | 0 |  | Práce | Běžná |  |  |  | POL1_
|  | předpoklad odvoz 20 km : 186,29777*19 |  | 3539.66 | [23 empty] | VV | 0
336 | 979990109R00 | Poplatek za uložení, skleněné tvárnice, , skupina 17 02 02 z Katalogu odpadů | t | 0.83835 |  | 0 |  | 0 |  | 0 | 21 | 0 | 0 | 0 | 0 | 0 | 801-3 | RTS 25/ I | RTS 24/ II | 0 | 0 |  | Práce | Běžná |  |  |  | POL1_
|  | kategorie 17 09 04 smíšené stavební a demoliční odpady | [25 empty] | POP
|  | hmotnost suti pol. č. 109 : 0,83835 |  | 0.84 | [23 empty] | VV | 0
337 | 979990110R00 | Poplatek za uložení, sádrokartonové desky, , skupina 17 08 02 z Katalogu odpadů | t | 0.22512 |  | 0 |  | 0 |  | 0 | 21 | 0 | 0 | 0 | 0 | 0 | 801-3 | RTS 25/ I | RTS 24/ II | 0 | 0 |  | Práce | Běžná |  |  |  | POL1_
|  | kategorie 17 08 02 stavební materiály na bázi sádry | [25 empty] | POP
|  | hmotnost suti pol. č. 110 : 0,22512 |  | 0.23 | [23 empty] | VV | 0
338 | 979990121R00 | Poplatek za uložení, asfaltové pásy, , skupina 17 03 02 z Katalogu odpadů | t | 0.18333 |  | 0 |  | 0 |  | 0 | 21 | 0 | 0 | 0 | 0 | 0 | 801-3 | RTS 25/ I | RTS 24/ II | 0 | 0 |  | Práce | Běžná |  |  |  | POL1_
|  | kategorie 17 03 02 asfaltové směsi obsahující dehet | [25 empty] | POP
|  | hmotnost suti pol. č. 153,154 : 0,18333 |  | 0.18 | [23 empty] | VV | 0
339 | 979990122R00 | Poplatek za uložení, PVC střešní krytina, , skupina 17 02 03 z Katalogu odpadů | t | 1.9766 |  | 0 |  | 0 |  | 0 | 21 | 0 | 0 | 0 | 0 | 0 | 801-3 | RTS 25/ I | RTS 24/ II | 0 | 0 |  | Práce | Běžná |  |  |  | POL1_
|  | kategorie 17 02 03 plasty | [25 empty] | POP
|  | hmotnost suti pol. č. 155 : 1,97659 |  | 1.98 | [23 empty] | VV | 0
340 | 979990146R00 | Poplatek za uložení, čistý polystyren, čistá minerální a skelná vata, , skupina 17 06 04 z Katalogu odpadů | t | 0.37624 |  | 0 |  | 0 |  | 0 | 21 | 0 | 0 | 0 | 0 | 0 | 801-3 | RTS 25/ I | RTS 24/ II | 0 | 0 |  | Práce | Běžná |  |  |  | POL1_
|  | hmotnost suti pol. č. 158,159,160 : 0,37624 |  | 0.38 | [23 empty] | VV | 0
341 | 979990161R00 | Poplatek za uložení, dřevo, , skupina 17 02 01 z Katalogu odpadů | t | 9.2003 |  | 0 |  | 0 |  | 0 | 21 | 0 | 0 | 0 | 0 | 0 | 801-3 | RTS 25/ I | RTS 24/ II | 0 | 0 |  | Práce | Běžná |  |  |  | POL1_
|  | hmotnost suti pol. č. 161,163,170 : 9,20033 |  | 9.2 | [23 empty] | VV | 0
342 | 979990163R00 | Poplatek za uložení, plast+sklo, , skupina 17 09 04 z Katalogu odpadů | t | 2.7438 |  | 0 |  | 0 |  | 0 | 21 | 0 | 0 | 0 | 0 | 0 | 801-3 | RTS 25/ I | RTS 24/ II | 0 | 0 |  | Práce | Běžná |  |  |  | POL1_
|  | kategorie 17 09 04 smíšené stavební a demoliční odpady | [25 empty] | POP
|  | hmotnost suti pol. č. 127,128,129,130,131,167 : 2,74384 |  | 2.74 | [23 empty] | VV | 0
343 | 979990181R00 | Poplatek za uložení, PVC podlahová krytina, , skupina 20 03 07 z Katalogu odpadů | t | 0.86702 |  | 0 |  | 0 |  | 0 | 21 | 0 | 0 | 0 | 0 | 0 | 801-3 | RTS 25/ I | RTS 24/ II | 0 | 0 |  | Práce | Běžná |  |  |  | POL1_
|  | hmotnost suti pol. č. 171 : 0,86702 |  | 0.87 | [23 empty] | VV | 0
344 | 979999984R00 | Poplatek za recyklaci, tašky, stavební keramika, kusovost do 1600 cm2, skupina 17 01 03 z Katalogu odpadů | t | 3.4106 |  | 0 |  | 0 |  | 0 | 21 | 0 | 0 | 0 | 0 | 0 | 801-3 | RTS 25/ I | RTS 24/ II | 0 | 0 |  | Práce | Běžná |  |  |  | POL1_
|  | hmotnost suti pol. č. 119,121,151 : 3,41055 |  | 3.41 | [23 empty] | VV | 0
345 | 979999998R00 | Poplatek za recyklaci, suti s 5 % příměsi dřeva, plastu apod. , , skupina 17 01 07 z Katalogu odpadů | t | 163.4529 |  | 0 |  | 0 |  | 0 | 21 | 0 | 0 | 0 | 0 | 0 | 801-3 | RTS 25/ I | RTS 24/ II | 0 | 0 |  | Práce | Běžná |  |  |  | POL1_
|  | hmotnost suti pol. č. 106,107,108,111-118,120,122,123,132-150,156,157,172 : 163,45286 |  | 163.45 | [23 empty] | VV | 0
346 | 979011311RT2 | Svislá doprava suti a vybouraných hmot shozem s vyklopením suti do shozu | t | 192.8254 |  | 0 |  | 0 |  | 0 | 21 | 0 | 0 | 0 | 0 | 0 | 801-3 | RTS 25/ I | RTS 24/ II | 0.11 | 21.21 |  | Práce | Běžná |  |  |  | POL1_
347 | 979081111R00 | Odvoz suti a vybouraných hmot na skládku do 1 km | t | 192.8254 |  | 0 |  | 0 |  | 0 | 21 | 0 | 0 | 0 | 0 | 0 | 801-3 | RTS 25/ I | RTS 24/ II | 0.49 | 94.48 |  | Práce | Běžná |  |  |  | POL1_
|  | Včetně naložení na dopravní prostředek a složení na skládku, bez poplatku za skládku. | [25 empty] | POP
348 | 979082111R00 | Vnitrostaveništní doprava suti a vybouraných hmot do 10 m | t | 192.8254 |  | 0 |  | 0 |  | 0 | 21 | 0 | 0 | 0 | 0 | 0 | 801-3 | RTS 25/ I | RTS 24/ II | 0.942 | 181.64 |  | Práce | Běžná |  |  |  | POL1_
[26 empty] | 12 | 21 | DPH
| Celkem |  |  |  |  | 0 | [19 empty] | 0 | 0 | SUM
END
Note on S6: Jedná se o informaci, zda se jedná o položku, která je do rozpočtu zadána z cenové soustavy RTS, nebo vlastní.
Note on T6: Jedná se o název CÚ, která je zadána u položky rozpočtu

## SO01 01.2 Pol
Položkový soupis prací a dodávek | [27 empty] | #TypZaznamu#
S: | MD240702_A | Stavební úpravy dětské skupiny Palmovka 2179/6A, Praha 8 | [25 empty] | STA
O: | SO01 | Dětská skupina | [22 empty] | STA |  |  | OBJ
R: | 01.2 | Zdravotně technické instalace | [25 empty] | ROZ
P.č. | Číslo položky | Název položky | MJ | Množství | Cena / MJ | Celkem | Dodávka | Dodávka celk. | Montáž | Montáž celk. | DPH | Cena s DPH | Hmotnost / MJ | Hmotnost celk.(t) | Dem. hmotnost / MJ | Dem. hmotnost celk.(t) | Ceník | Cen. soustava / platnost | Cenová úroveň | Nhod / MJ | Nhod celk. | Dodavatel | Typ položky | Stav položky
Díl: | 111 | Přípravné práce |  |  |  | 0 |  | 0 |  | 0 |  | 0 |  | 0 |  | 0 |  |  |  |  | 0 | [6 empty] | DIL
1 | TP | Vytyčení stv. inž, sítí | soubor | 1 |  | 0 |  | 0 |  | 0 | 21 | 0 | 0 | 0 | 0 | 0 |  | Vlastní | Indiv | 0 | 0 |  | Specifikace | Běžná |  |  |  | POL3_0
2 | TP | Vlastní vytyčení vodovodu a kanlizace | soubor | 1 |  | 0 |  | 0 |  | 0 | 21 | 0 | 0 | 0 | 0 | 0 |  | Vlastní | Indiv | 0 | 0 |  | R-položka | Běžná |  |  |  | POL12_0
3 | TP | Zaměření skutečného stavu | Soubor | 1 |  | 0 |  | 0 |  | 0 | 21 | 0 | 0 | 0 | 0 | 0 |  | Vlastní | Indiv | 0 | 0 |  | R-položka | Běžná |  |  |  | POL12_0
4 | TP | Dokumentace skutečního provedení | Soubor | 1 |  | 0 |  | 0 |  | 0 | 21 | 0 | 0 | 0 | 0 | 0 |  | Vlastní | Indiv | 0 | 0 |  | OPN | Běžná |  |  |  | POL13_0
5 | TP | Zařízení staveniště | Soubor | 1 |  | 0 |  | 0 |  | 0 | 21 | 0 | 0 | 0 | 0 | 0 |  | Vlastní | Indiv | 0 | 0 |  | Práce | Běžná |  |  |  | POL1_1
6 | TP | Autorský dozor | Soubor | 1 |  | 0 |  | 0 |  | 0 | 21 | 0 | 0 | 0 | 0 | 0 |  | Vlastní | Indiv | 0 | 0 |  | R-položka | Běžná |  |  |  | POL12_0
7 | 952901111R00 | Vyčištění budov o výšce podlaží do 4 m | m2 | 60 |  | 0 |  | 0 |  | 0 | 21 | 0 | 4e-05 | 0 | 0 | 0 |  | Vlastní | Indiv | 0 | 0 |  | Práce | Běžná |  |  |  | POL1_1
|  | 60 : | [25 empty] | VV | 0
|  | Plocha v sousedním objektu nutná pro rekonstrukci vodovodu : | [25 empty] | VV | 0
|  | 60 |  | 60 | [23 empty] | VV | 0
Díl: | 13 | Hloubené vykopávky |  |  |  | 0 |  | 0 |  | 0 |  | 0 |  | 0.05 |  | 0 |  |  |  |  | 0 | [6 empty] | DIL
8 | 132200112RAC | Hloubení zapaž.rýh šířky.do 200 cm v hornině.1-4 | m3 | 19.872 |  | 0 |  | 0 |  | 0 | 21 | 0 | 0.00235 | 0.05 | 0 | 0 |  | Vlastní | Indiv | 0 | 0 |  | Agregovaná položka | Běžná |  |  |  | POL2_1
|  | Splašková kanlizace : | [25 empty] | VV | 0
|  | 1*(14)*1,2 : | [25 empty] | VV | 0
|  | Šachta : | [25 empty] | VV | 0
|  | 1,6*1,6*1,2 : | [25 empty] | VV | 0
|  | 19,872 |  | 19.87 | [23 empty] | VV | 0
9 | 132301219R00 | Přípl.za lepivost,hloubení rýh 200cm,hor.4,STROJNĚ | m3 | 19.872 |  | 0 |  | 0 |  | 0 | 21 | 0 | 0 | 0 | 0 | 0 |  | Vlastní | Indiv | 0 | 0 |  | Práce | Běžná |  |  |  | POL1_1
|  | Splašková kanlizace : | [25 empty] | VV | 0
|  | 1*(14)*1,2 : | [25 empty] | VV | 0
|  | Šachta : | [25 empty] | VV | 0
|  | 1,6*1,6*1,2 : | [25 empty] | VV | 0
|  | 19,872 |  | 19.87 | [23 empty] | VV | 0
Díl: | 16 | Přemístění výkopku |  |  |  | 0 |  | 0 |  | 0 |  | 0 |  | 0 |  | 0 |  |  |  |  | 0 | [6 empty] | DIL
10 | 161101101R00 | Svislé přemístění výkopku z hor.1-4 do 2,5 m | m3 | 19.872 |  | 0 |  | 0 |  | 0 | 21 | 0 | 0 | 0 | 0 | 0 |  | Vlastní | Indiv | 0 | 0 |  | Práce | Běžná |  |  |  | POL1_1
|  | Splašková kanlizace : | [25 empty] | VV | 0
|  | 1*(14)*1,2 : | [25 empty] | VV | 0
|  | Šachta : | [25 empty] | VV | 0
|  | 1,6*1,6*1,2 : | [25 empty] | VV | 0
|  | 19,872 |  | 19.87 | [23 empty] | VV | 0
11 | 162201102R00 | Vodorovné přemístění výkopku z hor.1-4 do 100 m | m3 | 19.872 |  | 0 |  | 0 |  | 0 | 21 | 0 | 0 | 0 | 0 | 0 |  | Vlastní | Indiv | 0 | 0 |  | Práce | Běžná |  |  |  | POL1_1
|  | Splašková kanlizace : | [25 empty] | VV | 0
|  | 1*(14)*1,2 : | [25 empty] | VV | 0
|  | Šachta : | [25 empty] | VV | 0
|  | 1,6*1,6*1,2 : | [25 empty] | VV | 0
|  | 19,872 |  | 19.87 | [23 empty] | VV | 0
12 | 162701105RT6 | Vodorovné přemístění výkopku z hor.1-4 do 10000 m | m3 | 9.936 |  | 0 |  | 0 |  | 0 | 21 | 0 | 0 | 0 | 0 | 0 |  | Vlastní | Indiv | 0 | 0 |  | Práce | Běžná |  |  |  | POL1_1
|  | Splašková kanlizace : | [25 empty] | VV | 0
|  | 1*(14)*0,6 : | [25 empty] | VV | 0
|  | Šachta : | [25 empty] | VV | 0
|  | 1,6*1,6*0,6 : | [25 empty] | VV | 0
|  | 9,936 |  | 9.94 | [23 empty] | VV | 0
13 | 162702199R00 | Poplatek za skládku zeminy | m3 | 9.936 |  | 0 |  | 0 |  | 0 | 21 | 0 | 0 | 0 | 0 | 0 |  | Vlastní | Indiv | 0 | 0 |  | Práce | Běžná |  |  |  | POL1_1
|  | Splašková kanlizace : | [25 empty] | VV | 0
|  | 1*(14)*0,6 : | [25 empty] | VV | 0
|  | Šachta : | [25 empty] | VV | 0
|  | 1,6*1,6*0,6 : | [25 empty] | VV | 0
|  | 9,936 |  | 9.94 | [23 empty] | VV | 0
Díl: | 17 | Konstrukce ze zemin |  |  |  | 0 |  | 0 |  | 0 |  | 0 |  | 11.9 |  | 0 |  |  |  |  | 0 | [6 empty] | DIL
14 | 175101101RT2 | Obsyp potrubí bez prohození sypaniny s dodáním štěrkopísku | m3 | 7 |  | 0 |  | 0 |  | 0 | 21 | 0 | 1.7 | 11.9 | 0 | 0 |  | Vlastní | Indiv | 0 | 0 |  | Práce | Běžná |  |  |  | POL1_1
|  | Splašková kanlizace : | [25 empty] | VV | 0
|  | 1*(14)*0,5 : | [25 empty] | VV | 0
|  | 7 |  | 7 | [23 empty] | VV | 0
15 | 174101101R00 | Zásyp jam, rýh, šachet se zhutněním | m3 | 9.84 |  | 0 |  | 0 |  | 0 | 21 | 0 | 0 | 0 | 0 | 0 |  | Vlastní | Indiv | 0 | 0 |  | Práce | Běžná |  |  |  | POL1_1
|  | Splašková kanlizace : | [25 empty] | VV | 0
|  | 1*(14)*0,6 : | [25 empty] | VV | 0
|  | Šachta : | [25 empty] | VV | 0
|  | 1,2*1,2*1,0 : | [25 empty] | VV | 0
|  | 9,84 |  | 9.84 | [23 empty] | VV | 0
Díl: | 31 | Zdi podpěrné a volné |  |  |  | 0 |  | 0 |  | 0 |  | 0 |  | 3.02 |  | 0 |  |  |  |  | 0 | [6 empty] | DIL
16 | 310237251RT1 | Zazdívka otvorů pl. 0,25 m2 cihlami, tl. zdi do 45 cm, s použitím suché maltové směsi | kus | 18 |  | 0 |  | 0 |  | 0 | 21 | 0 | 0.16803 | 3.02 | 0 | 0 |  | Vlastní | Indiv | 0 | 0 |  | Práce | Běžná |  |  |  | POL1_1
|  | 18 : | [25 empty] | VV | 0
|  | 18 |  | 18 | [23 empty] | VV | 0
Díl: | 45 | Podkladní a vedlejší konstrukce (kromě vozovek a železničního svršku) |  |  |  | 0 |  | 0 |  | 0 |  | 0 |  | 3.72 |  | 0 |  |  |  |  | 0 | [6 empty] | DIL
17 | 451572111R00 | Lože pod potrubí z kameniva těženého 0 - 4 mm | m3 | 1.4 |  | 0 |  | 0 |  | 0 | 21 | 0 | 1.8908 | 2.65 | 0 | 0 |  | Vlastní | Indiv | 0 | 0 |  | Práce | Běžná |  |  |  | POL1_1
|  | Splašková kanlizace : | [25 empty] | VV | 0
|  | 1*(14)*0,1 : | [25 empty] | VV | 0
|  | 1,4 |  | 1.4 | [23 empty] | VV | 0
18 | 451575111R00 | Podkladní vrstva tl. do 25 cm ze štěrkopísku | m3 | 0.512 |  | 0 |  | 0 |  | 0 | 21 | 0 | 2.088 | 1.07 | 0 | 0 |  | Vlastní | Indiv | 0 | 0 |  | Práce | Běžná |  |  |  | POL1_1
|  | Šachta : | [25 empty] | VV | 0
|  | 1,6*1,6*0,2 : | [25 empty] | VV | 0
|  | 0,512 |  | 0.51 | [23 empty] | VV | 0
Díl: | 97 | Prorážení otvorů a ostatní bourací práce |  |  |  | 0 |  | 0 |  | 0 |  | 0 |  | 6.88 |  | 0 |  |  |  |  | 0 | [6 empty] | DIL
19 | 974031164R00 | Vysekání rýh ve zdi cihelné 15 x 15 cm | m | 30 |  | 0 |  | 0 |  | 0 | 21 | 0 | 0.04049 | 1.21 | 0 | 0 |  | Vlastní | Indiv | 0 | 0 |  | Práce | Běžná |  |  |  | POL1_1
20 | 974031153R00 | Vysekání rýh ve zdi cihelné 10 x 10 cm | m | 75 |  | 0 |  | 0 |  | 0 | 21 | 0 | 0.01849 | 1.39 | 0 | 0 |  | Vlastní | Indiv | 0 | 0 |  | Práce | Běžná |  |  |  | POL1_1
21 | 974031155R00 | Vysekání rýh ve zdi cihelné 10 x 20 cm | m | 50 |  | 0 |  | 0 |  | 0 | 21 | 0 | 0.03849 | 1.92 | 0 | 0 |  | Vlastní | Indiv | 0 | 0 |  | Práce | Běžná |  |  |  | POL1_1
22 | 974031144R00 | Vysekání rýh ve zdi cihelné 7 x 15 cm | m | 36 |  | 0 |  | 0 |  | 0 | 21 | 0 | 0.01949 | 0.7 | 0 | 0 |  | Vlastní | Indiv | 0 | 0 |  | Práce | Běžná |  |  |  | POL1_1
23 | 310100011RA0 | Zazdívka otvorů ve zdivu, bez úpravy povrchu | m2 | 3 |  | 0 |  | 0 |  | 0 | 21 | 0 | 0.55243 | 1.66 | 0 | 0 |  | Vlastní | Indiv | 0 | 0 |  | Agregovaná položka | Běžná |  |  |  | POL2_1
24 | 311101215R00 | Vytvoření prostupů o ploše do 0,35 m2 v strope | m2 | 3 |  | 0 |  | 0 |  | 0 | 21 | 0 | 0 | 0 | 0 | 0 |  | Vlastní | Indiv | 0 | 0 |  | Práce | Běžná |  |  |  | POL1_1
25 | 311101213R00 | Vytvoření prostupů o ploše do 0,10 m2 v nosných zdech | m | 3 |  | 0 |  | 0 |  | 0 | 21 | 0 | 0 | 0 | 0 | 0 |  | Vlastní | Indiv | 0 | 0 |  | Práce | Běžná |  |  |  | POL1_1
26 | 979011111R00 | Svislá doprava suti a vybour. hmot | t | 25.9 |  | 0 |  | 0 |  | 0 | 21 | 0 | 0 | 0 | 0 | 0 |  | Vlastní | Indiv | 0 | 0 |  | Práce | Běžná |  |  |  | POL1_1
27 | 979082111R00 | Vnitrostaveništní doprava suti do 10 m | t | 25.9 |  | 0 |  | 0 |  | 0 | 21 | 0 | 0 | 0 | 0 | 0 |  | Vlastní | Indiv | 0 | 0 |  | Práce | Běžná |  |  |  | POL1_1
28 | 979086213R00 | Nakládání vybouraných hmot na dopravní prostředek | t | 25.9 |  | 0 |  | 0 |  | 0 | 21 | 0 | 0 | 0 | 0 | 0 |  | Vlastní | Indiv | 0 | 0 |  | Práce | Běžná |  |  |  | POL1_1
29 | 979990107R00 | Poplatek za uložení suti - směs betonu, cihel, dřeva, skupina odpadu 170904 | t | 24.6 |  | 0 |  | 0 |  | 0 | 21 | 0 | 0 | 0 | 0 | 0 |  | Vlastní | Indiv | 0 | 0 |  | Práce | Běžná |  |  |  | POL1_1
30 | 979990163R00 | Poplatek za uložení suti - plast + sklo, skupina odpadu 170904 | t | 1.3 |  | 0 |  | 0 |  | 0 | 21 | 0 | 0 | 0 | 0 | 0 |  | Vlastní | Indiv | 0 | 0 |  | Práce | Běžná |  |  |  | POL1_1
31 | 998011002R00 | Přesun hmot pro budovy zděné výšky do 12 m | t | 25.9 |  | 0 |  | 0 |  | 0 | 21 | 0 | 0 | 0 | 0 | 0 |  | Vlastní | Indiv | 0 | 0 |  | Práce | Běžná |  |  |  | POL1_1
Díl: | 59 | Kryty pozemních komunikací, letišť a ploch dlážděných (předlažby) |  |  |  | 0 |  | 0 |  | 0 |  | 0 |  | 13.35 |  | 0 |  |  |  |  | 0 | [6 empty] | DIL
32 | 113106231R00 | Rozebrání dlažeb ze zámkové dlažby v kamenivu | m2 | 42 |  | 0 |  | 0 |  | 0 | 21 | 0 | 0.225 | 9.45 | 0 | 0 |  | Vlastní | Indiv | 0 | 0 |  | Práce | Běžná |  |  |  | POL1_1
33 | 596215041R00 | Kladení zámkové dlažby tl. 8 cm do drtě tl. 5 cm | m2 | 42 |  | 0 |  | 0 |  | 0 | 21 | 0 | 0.0928 | 3.9 | 0 | 0 |  | Vlastní | Indiv | 0 | 0 |  | Práce | Běžná |  |  |  | POL1_1
Díl: | 61 | Úprava povrchů vnitřní |  |  |  | 0 |  | 0 |  | 0 |  | 0 |  | 0.52 |  | 0 |  |  |  |  | 0 | [6 empty] | DIL
34 | 612401191R00 | Omítka malých ploch vnitřních stěn do 0,09 m2 | kus | 10 |  | 0 |  | 0 |  | 0 | 21 | 0 | 0.00458 | 0.05 | 0 | 0 |  | Vlastní | Indiv | 0 | 0 |  | Práce | Běžná |  |  |  | POL1_1
|  | 10 : | [25 empty] | VV | 0
|  | 10 |  | 10 | [23 empty] | VV | 0
35 | 612421331R00 | Oprava vápen.omítek stěn do 30 % pl. - štukových | m2 | 30 |  | 0 |  | 0 |  | 0 | 21 | 0 | 0.01574 | 0.47 | 0 | 0 |  | Vlastní | Indiv | 0 | 0 |  | Práce | Běžná |  |  |  | POL1_1
|  | Trasa rekonstruovaného vodovodu v sousedním objektu : | [25 empty] | VV | 0
|  | 100*0,3 : | [25 empty] | VV | 0
|  | 30 |  | 30 | [23 empty] | VV | 0
Díl: | 721 | Vnitřní kanalizace |  |  |  | 0 |  | 0 |  | 0 |  | 0 |  | 0.22 |  | 0 |  |  |  |  | 0 | [6 empty] | DIL
36 | 721176102R00 | Potrubí HT připojovací, D 40 x 1,8 mm | m | 9 |  | 0 |  | 0 |  | 0 | 21 | 0 | 0.00038 | 0 | 0 | 0 |  | Vlastní | Indiv | 0 | 0 |  | Práce | Běžná |  |  |  | POL1_7
37 | 721176103R00 | Potrubí HT připojovací, D 50 x 1,8 mm | m | 18 |  | 0 |  | 0 |  | 0 | 21 | 0 | 0.00047 | 0.01 | 0 | 0 |  | Vlastní | Indiv | 0 | 0 |  | Práce | Běžná |  |  |  | POL1_7
38 | 721176105R00 | Potrubí HT připojovací, D 110 x 2,7 mm | m | 12 |  | 0 |  | 0 |  | 0 | 21 | 0 | 0.00152 | 0.02 | 0 | 0 |  | Vlastní | Indiv | 0 | 0 |  | Práce | Běžná |  |  |  | POL1_7
39 | 721176114R00 | Potrubí HT odpadní svislé, D 75 x 1,9 mm | m | 6 |  | 0 |  | 0 |  | 0 | 21 | 0 | 0.00078 | 0 | 0 | 0 |  | Vlastní | Indiv | 0 | 0 |  | Práce | Běžná |  |  |  | POL1_7
40 | 721176115R00 | Potrubí HT odpadní svislé, D 110 x 2,7 mm | m | 28 |  | 0 |  | 0 |  | 0 | 21 | 0 | 0.00131 | 0.04 | 0 | 0 |  | Vlastní | Indiv | 0 | 0 |  | Práce | Běžná |  |  |  | POL1_7
41 | 721176116R00 | Potrubí HT odpadní svislé, D 125 x 3,1 mm | m | 12 |  | 0 |  | 0 |  | 0 | 21 | 0 | 0.00161 | 0.02 | 0 | 0 |  | Vlastní | Indiv | 0 | 0 |  | Práce | Běžná |  |  |  | POL1_7
42 | 721176136R00 | Potrubí HT svodné (ležaté) zavěšené, D 125 x 3,1 mm | m | 18 |  | 0 |  | 0 |  | 0 | 21 | 0 | 0.00173 | 0.03 | 0 | 0 |  | Vlastní | Indiv | 0 | 0 |  | Práce | Běžná |  |  |  | POL1_7
43 | 721176222R00 | Potrubí KG svodné (ležaté) v zemi, D 110 x 3,2 mm | m | 6 |  | 0 |  | 0 |  | 0 | 21 | 0 | 0.0021 | 0.01 | 0 | 0 |  | Vlastní | Indiv | 0 | 0 |  | Práce | Běžná |  |  |  | POL1_7
44 | 721176223R00 | Potrubí KG svodné (ležaté) v zemi, D 125 x 3,2 mm | m | 8 |  | 0 |  | 0 |  | 0 | 21 | 0 | 0.00252 | 0.02 | 0 | 0 |  | Vlastní | Indiv | 0 | 0 |  | Práce | Běžná |  |  |  | POL1_7
45 | 721176224R00 | Potrubí KG svodné (ležaté) v zemi, D 160 x 4,0 mm | m | 18 |  | 0 |  | 0 |  | 0 | 21 | 0 | 0.00357 | 0.06 | 0 | 0 |  | Vlastní | Indiv | 0 | 0 |  | Práce | Běžná |  |  |  | POL1_7
46 | 721177725R00 | Čisticí kus, odpadní svislé, D 110 mm | kus | 6 |  | 0 |  | 0 |  | 0 | 21 | 0 | 0.00024 | 0 | 0 | 0 |  | Vlastní | Indiv | 0 | 0 |  | Práce | Běžná |  |  |  | POL1_7
47 | 721177726R00 | Čisticí kus, odpadní svislé, D 125 mm | kus | 2 |  | 0 |  | 0 |  | 0 | 21 | 0 | 0.00045 | 0 | 0 | 0 |  | Vlastní | Indiv | 0 | 0 |  | Práce | Běžná |  |  |  | POL1_7
48 | 721273150R00 | Hlavice ventilační přivětrávací | kus | 4 |  | 0 |  | 0 |  | 0 | 21 | 0 | 0.00049 | 0 | 0 | 0 |  | Vlastní | Indiv | 0 | 0 |  | Práce | Běžná |  |  |  | POL1_7
49 | 721223430R00 | Vpusť podlahová s uzávěrem proti vzduté vodě | kus | 1 |  | 0 |  | 0 |  | 0 | 21 | 0 | 0.00123 | 0 | 0 | 0 |  | Vlastní | Indiv | 0 | 0 |  | Práce | Běžná |  |  |  | POL1_7
50 | 42663106.TP | Přečerpávací stanice 100l/min, H=5m, V230/50 | kus | 1 |  | 0 |  | 0 |  | 0 | 21 | 0 | 0.011 | 0.01 | 0 | 0 |  | Vlastní | Indiv | 0 | 0 |  | Specifikace | Běžná |  |  |  | POL3_0
51 | 230170011R00 | Zkouška těsnosti potrubí, DN do 40 | m | 9 |  | 0 |  | 0 |  | 0 | 21 | 0 | 0 | 0 | 0 | 0 |  | Vlastní | Indiv | 0 | 0 |  | Práce | Běžná |  |  |  | POL1_7
52 | 230170012R00 | Zkouška těsnosti potrubí, DN 50 - 80 | m | 18 |  | 0 |  | 0 |  | 0 | 21 | 0 | 0 | 0 | 0 | 0 |  | Vlastní | Indiv | 0 | 0 |  | Práce | Běžná |  |  |  | POL1_7
53 | 230170013R00 | Zkouška těsnosti potrubí, DN 100 - 125 | m | 84 |  | 0 |  | 0 |  | 0 | 21 | 0 | 0 | 0 | 0 | 0 |  | Vlastní | Indiv | 0 | 0 |  | Práce | Běžná |  |  |  | POL1_7
54 | 230170014R00 | Zkouška těsnosti potrubí, DN 150 - 200 | m | 18 |  | 0 |  | 0 |  | 0 | 21 | 0 | 0 | 0 | 0 | 0 |  | Vlastní | Indiv | 0 | 0 |  | Práce | Běžná |  |  |  | POL1_7
Díl: | 722 | Vnitřní vodovod |  |  |  | 0 |  | 0 |  | 0 |  | 0 |  | 0.25 |  | 0 |  |  |  |  | 0 | [6 empty] | DIL
55 | 722130801R00 | Demontáž potrubí, DN 25 mm | m | 30 |  | 0 |  | 0 |  | 0 | 21 | 0 | 0.00213 | 0.06 | 0 | 0 |  | Vlastní | Indiv | 0 | 0 |  | Práce | Běžná |  |  |  | POL1_7
|  | Rekonstrukce vodovodního potrubí sousední objekt : | [25 empty] | VV | 0
|  | 30 : | [25 empty] | VV | 0
|  | 30 |  | 30 | [23 empty] | VV | 0
56 | 722178711R00 | Potrubí vícevrstvé vodovodní, polyfuzně svařené, D 20 x 2,8 mm | m | 160 |  | 0 |  | 0 |  | 0 | 21 | 0 | 0.00043 | 0.07 | 0 | 0 |  | Vlastní | Indiv | 0 | 0 |  | Práce | Běžná |  |  |  | POL1_7
57 | 722178712R00 | Potrubí vícevrstvé vodovodní, polyfuzně svařené, D 25 x 3,5 mm | m | 12 |  | 0 |  | 0 |  | 0 | 21 | 0 | 0.00053 | 0.01 | 0 | 0 |  | Vlastní | Indiv | 0 | 0 |  | Práce | Běžná |  |  |  | POL1_7
58 | 722178713R00 | Potrubí vícevrstvé vodovodní, polyfuzně svařené, D 32 x 4,4 mm | m | 42 |  | 0 |  | 0 |  | 0 | 21 | 0 | 0.00073 | 0.03 | 0 | 0 |  | Vlastní | Indiv | 0 | 0 |  | Práce | Běžná |  |  |  | POL1_7
59 | 722178714R00 | Potrubí vícevrstvé vodovodní, polyfuzně svařené, D 40 x 5,5 mm | m | 82 |  | 0 |  | 0 |  | 0 | 21 | 0 | 0.00102 | 0.08 | 0 | 0 |  | Vlastní | Indiv | 0 | 0 |  | Práce | Běžná |  |  |  | POL1_7
60 | 722181213RT7 | Izolace návleková tl. stěny 13 mm - vnitřní průměr 22 mm | m | 80 |  | 0 |  | 0 |  | 0 | 21 | 0 | 4e-05 | 0 | 0 | 0 |  | Vlastní | Indiv | 0 | 0 |  | Práce | Běžná |  |  |  | POL1_7
61 | 722181213RT9 | Izolace návleková tl. stěny 13 mm - vnitřní průměr 28 mm | m | 9 |  | 0 |  | 0 |  | 0 | 21 | 0 | 8e-05 | 0 | 0 | 0 |  | Vlastní | Indiv | 0 | 0 |  | Práce | Běžná |  |  |  | POL1_7
62 | 722181214RT6 | Izolace návleková tl. stěny 20 mm | m | 80 |  | 0 |  | 0 |  | 0 | 21 | 0 | 4e-05 | 0 | 0 | 0 |  | Vlastní | Indiv | 0 | 0 |  | Práce | Běžná |  |  |  | POL1_7
63 | 722181215RU1 | Izolace návleková tl. stěny 30 mm | m | 45 |  | 0 |  | 0 |  | 0 | 21 | 0 | 8e-05 | 0 | 0 | 0 |  | Vlastní | Indiv | 0 | 0 |  | Práce | Běžná |  |  |  | POL1_7
64 | 722181215RU2 | Izolace návleková tl. stěny 40 mm | m | 52 |  | 0 |  | 0 |  | 0 | 21 | 0 | 8e-05 | 0 | 0 | 0 |  | Vlastní | Indiv | 0 | 0 |  | Práce | Běžná |  |  |  | POL1_7
65 | 5513805110 | Kohout kulový pro pitnou vodu - zelená páka, DN 15 | kus | 20 |  | 0 |  | 0 |  | 0 | 21 | 0 | 0 | 0 | 0 | 0 |  | Vlastní | Indiv | 0 | 0 |  | Specifikace | Běžná |  |  |  | POL3_0
66 | 5513805112 | Kohout kulový pro pitnou vodu - zelená páka, DN 25 | kus | 5 |  | 0 |  | 0 |  | 0 | 21 | 0 | 0 | 0 | 0 | 0 |  | Vlastní | Indiv | 0 | 0 |  | Specifikace | Běžná |  |  |  | POL3_0
67 | 5513805113 | Kohout kulový pro pitnou vodu - zelená páka, DN 32 | kus | 4 |  | 0 |  | 0 |  | 0 | 21 | 0 | 0 | 0 | 0 | 0 |  | Vlastní | Indiv | 0 | 0 |  | Specifikace | Běžná |  |  |  | POL3_0
68 | 738119322R00 | Ventil termostat. směšovací, max teplota 38°C | kus | 3 |  | 0 |  | 0 |  | 0 | 21 | 0 | 0.00112 | 0 | 0 | 0 |  | Vlastní | Indiv | 0 | 0 |  | Práce | Běžná |  |  |  | POL1_7
69 | 734224811R00 | Ventil vyvažovací automatický pro cirkulaci, DN 15 | kus | 1 |  | 0 |  | 0 |  | 0 | 21 | 0 | 0.00085 | 0 | 0 | 0 |  | Vlastní | Indiv | 0 | 0 |  | Práce | Běžná |  |  |  | POL1_7
70 | 38832117 | Manometr 120A, D 100 /L 100 mm | kus | 1 |  | 0 |  | 0 |  | 0 | 21 | 0 | 0.0005 | 0 | 0 | 0 |  | Vlastní | Indiv | 0 | 0 |  | Specifikace | Běžná |  |  |  | POL3_0
71 | 38832117 | Teploměr axiální 120A, D 100/ L 100 mm | kus | 2 |  | 0 |  | 0 |  | 0 | 21 | 0 | 0.0005 | 0 | 0 | 0 |  | Vlastní | Indiv | 0 | 0 |  | R-položka | Běžná |  |  |  | POL12_0
72 | 42250753 | Ventil pojistný DN 20 | kus | 3 |  | 0 |  | 0 |  | 0 | 21 | 0 | 0.0016 | 0 | 0 | 0 |  | Vlastní | Indiv | 0 | 0 |  | Specifikace | Běžná |  |  |  | POL3_0
73 | 551135710 | Ventil zpětný 1/2" | kus | 1 |  | 0 |  | 0 |  | 0 | 21 | 0 | 0.00024 | 0 | 0 | 0 |  | Vlastní | Indiv | 0 | 0 |  | Práce | Běžná |  |  |  | POL1_7
74 | 551135724 | Ventil zpětný 1 1/4" | kus | 1 |  | 0 |  | 0 |  | 0 | 21 | 0 | 0.00035 | 0 | 0 | 0 |  | Vlastní | Indiv | 0 | 0 |  | Práce | Běžná |  |  |  | POL1_7
75 | 551100302 | Filtr závitový mosaz PN 20 1/2" | kus | 1 |  | 0 |  | 0 |  | 0 | 21 | 0 | 0.0003 | 0 | 0 | 0 |  | Vlastní | Indiv | 0 | 0 |  | Práce | Běžná |  |  |  | POL1_7
76 | 48467305 | Nádoba expanzní pro pitnou vodu, 18 litrů | kus | 1 |  | 0 |  | 0 |  | 0 | 21 | 0 | 0.0045 | 0 | 0 | 0 |  | Vlastní | Indiv | 0 | 0 |  | Specifikace | Běžná |  |  |  | POL3_0
77 | 4261097511 | Čerpadlo oběhové cirkulační 20/0,5-8, PN 10 | kus | 1 |  | 0 |  | 0 |  | 0 | 21 | 0 | 0.0022 | 0 | 0 | 0 |  | Vlastní | Indiv | 0 | 0 |  | Specifikace | Běžná |  |  |  | POL3_0
78 | 230120041R00 | Čištění potrubí profukováním nebo proplach. DN 32 | m | 214 |  | 0 |  | 0 |  | 0 | 21 | 0 | 0 | 0 | 0 | 0 |  | Vlastní | Indiv | 0 | 0 |  | Práce | Běžná |  |  |  | POL1_7
79 | 230120042R00 | Čištění potrubí profukováním nebo proplach. DN 40 | m | 52 |  | 0 |  | 0 |  | 0 | 21 | 0 | 0 | 0 | 0 | 0 |  | Vlastní | Indiv | 0 | 0 |  | Práce | Běžná |  |  |  | POL1_7
80 | 892233111R00 | Desinfekce vodovodního potrubí DN 70 | m | 266 |  | 0 |  | 0 |  | 0 | 21 | 0 | 0 | 0 | 0 | 0 |  | Vlastní | Indiv | 0 | 0 |  | Práce | Běžná |  |  |  | POL1_7
81 | 892241111R00 | Tlaková zkouška vodovodního potrubí do DN 80 | m | 266 |  | 0 |  | 0 |  | 0 | 21 | 0 | 0 | 0 | 0 | 0 |  | Vlastní | Indiv | 0 | 0 |  | Práce | Běžná |  |  |  | POL1_7
82 | 5513805110 | Kohout kulový pro pitnou vodu - zelená páka, DN 15 | kus | 10 |  | 0 |  | 0 |  | 0 | 21 | 0 | 0 | 0 | 0 | 0 |  | Vlastní | Indiv | 0 | 0 |  | Specifikace | Běžná |  |  |  | POL3_0
Díl: | 723 | Vnitřní plynovod |  |  |  | 0 |  | 0 |  | 0 |  | 0 |  | 0.03 |  | 0 |  |  |  |  | 0 | [6 empty] | DIL
83 | 723150304R00 | Potrubí ocelové hladké černé svařované DN 25 | m | 1 |  | 0 |  | 0 |  | 0 | 21 | 0 | 0.00737 | 0.01 | 0 | 0 |  | Vlastní | Indiv | 0 | 0 |  | Práce | Běžná |  |  |  | POL1_7
84 | 723150305R00 | Potrubí ocelové hladké černé svařované DN 32 | m | 2 |  | 0 |  | 0 |  | 0 | 21 | 0 | 0.00782 | 0.02 | 0 | 0 |  | Vlastní | Indiv | 0 | 0 |  | Práce | Běžná |  |  |  | POL1_7
85 | 723190901R00 | Uzavření nebo otevření plynového potrubí | kus | 1 |  | 0 |  | 0 |  | 0 | 21 | 0 | 0 | 0 | 0 | 0 |  | Vlastní | Indiv | 0 | 0 |  | Práce | Běžná |  |  |  | POL1_7
86 | 723190907R00 | Odvzdušnění a napuštění plynového potrubí | m | 15 |  | 0 |  | 0 |  | 0 | 21 | 0 | 0 | 0 | 0 | 0 |  | Vlastní | Indiv | 0 | 0 |  | Práce | Běžná |  |  |  | POL1_7
87 | 723190909R00 | Zkouška tlaková plynového potrubí | kus | 1 |  | 0 |  | 0 |  | 0 | 21 | 0 | 0 | 0 | 0 | 0 |  | Vlastní | Indiv | 0 | 0 |  | Práce | Běžná |  |  |  | POL1_7
88 | 723200001RA0 | Montáž plynových spotřebičů | kus | 1 |  | 0 |  | 0 |  | 0 | 21 | 0 | 0.00286 | 0 | 0 | 0 |  | Vlastní | Indiv | 0 | 0 |  | Agregovaná položka | Běžná |  |  |  | POL2_7
89 | 723191101R00 | Hadice flexibilní pro připojení plynových spotřebičů 1/2" FxRS, délky 500 mm | soubor | 1 |  | 0 |  | 0 |  | 0 | 21 | 0 | 0.002 | 0 | 0 | 0 |  | Vlastní | Indiv | 0 | 0 |  | Práce | Běžná |  |  |  | POL1_7
90 | TP | Revize vnitřního plynovodu | soubor | 1 |  | 0 |  | 0 |  | 0 | 21 | 0 | 0.002 | 0 | 0 | 0 |  | Vlastní | Indiv | 0 | 0 |  | R-položka | Běžná |  |  |  | POL12_1
91 | 783424340R00 | Nátěr syntet. potrubí do DN 50 mm Z+2x +1x email | m | 15 |  | 0 |  | 0 |  | 0 | 21 | 0 | 9e-05 | 0 | 0 | 0 |  | Vlastní | Indiv | 0 | 0 |  | Práce | Běžná |  |  |  | POL1_7
92 | 42237023.A | Kohout kulový 1/2" plyn | kus | 2 |  | 0 |  | 0 |  | 0 | 21 | 0 | 0.00016 | 0 | 0 | 0 |  | Vlastní | Indiv | 0 | 0 |  | Specifikace | Běžná |  |  |  | POL3_0
93 | 734209113R00 | Montáž armatur závitových,se 2závity, G 1/2 | kus | 2 |  | 0 |  | 0 |  | 0 | 21 | 0 | 0 | 0 | 0 | 0 |  | Vlastní | Indiv | 0 | 0 |  | Práce | Běžná |  |  |  | POL1_7
94 | 230011026R00 | Montáž trubky ocelové DN 32 | m | 18 |  | 0 |  | 0 |  | 0 | 21 | 0 | 2e-05 | 0 | 0 | 0 |  | Vlastní | Indiv | 0 | 0 |  | Práce | Běžná |  |  |  | POL1_7
95 | 230011020R00 | Montáž trubky ocelové DN 25 | m | 2 |  | 0 |  | 0 |  | 0 | 21 | 0 | 2e-05 | 0 | 0 | 0 |  | Vlastní | Indiv | 0 | 0 |  | Práce | Běžná |  |  |  | POL1_7
Díl: | 725 | Zařizovací předměty |  |  |  | 0 |  | 0 |  | 0 |  | 0 |  | 0.54 |  | 0 |  |  |  |  | 0 | [6 empty] | DIL
96 | 55141104 | Ventil rohový mosazný 1/2" x 3/8" | kus | 30 |  | 0 |  | 0 |  | 0 | 21 | 0 | 0.0002 | 0.01 | 0 | 0 |  | Vlastní | Indiv | 0 | 0 |  | Specifikace | Běžná |  |  |  | POL3_0
97 | 55141106 | Ventil rohový pračkový 1/2" x 3/4" | kus | 2 |  | 0 |  | 0 |  | 0 | 21 | 0 | 0.0002 | 0 | 0 | 0 |  | Vlastní | Indiv | 0 | 0 |  | Specifikace | Běžná |  |  |  | POL3_0
98 | 725819402R00 | Montáž ventilu rohového bez trubičky G 1/2" | soubor | 32 |  | 0 |  | 0 |  | 0 | 21 | 0 | 8e-05 | 0 | 0 | 0 |  | Vlastní | Indiv | 0 | 0 |  | Práce | Běžná |  |  |  | POL1_7
99 | 64214440 | Umyvadlo keramické s otvorem pro baterii 600 x 420 mm | kus | 1 |  | 0 |  | 0 |  | 0 | 21 | 0 | 0.0142 | 0.01 | 0 | 0 |  | Vlastní | Indiv | 0 | 0 |  | Specifikace | Běžná |  |  |  | POL3_0
100 | 64215367 | Umyvadlo dětské s otvor pro baterii, bilé, umývatko broušené 500 x 410 mm s otvorem bílé | kus | 8 |  | 0 |  | 0 |  | 0 | 21 | 0 | 0.007 | 0.06 | 0 | 0 |  | Vlastní | Indiv | 0 | 0 |  | Specifikace | Běžná |  |  |  | POL3_0
101 | 725200030RA0 | Montáž zařizovacích předmětů - umyvadlo | kus | 9 |  | 0 |  | 0 |  | 0 | 21 | 0 | 0.00141 | 0.01 | 0 | 0 |  | Vlastní | Indiv | 0 | 0 |  | Agregovaná položka | Běžná |  |  |  | POL2_7
102 | 286967596 | Modul-umyvadlo, h=112 cm | kus | 9 |  | 0 |  | 0 |  | 0 | 21 | 0 | 0.01 | 0.09 | 0 | 0 |  | Vlastní | Indiv | 0 | 0 |  | Práce | Běžná |  |  |  | POL1_7
103 | 725823111RT1 | Baterie umyvadlová stojánková, ruční, bez otvírání odpadu | kus | 1 |  | 0 |  | 0 |  | 0 | 21 | 0 | 0.00085 | 0 | 0 | 0 |  | Vlastní | Indiv | 0 | 0 |  | Práce | Běžná |  |  |  | POL1_7
104 | 5514500702 | Baterie vodovodní stojánková, pro jednu vodu | kus | 8 |  | 0 |  | 0 |  | 0 | 21 | 0 | 0.0012 | 0.01 | 0 | 0 |  | Vlastní | Indiv | 0 | 0 |  | Specifikace | Běžná |  |  |  | POL3_0
105 | 725829301R00 | Montáž baterie umyvadlové a dřezové stojánkové | kus | 9 |  | 0 |  | 0 |  | 0 | 21 | 0 | 4e-05 | 0 | 0 | 0 |  | Vlastní | Indiv | 0 | 0 |  | Práce | Běžná |  |  |  | POL1_7
106 | 725860251R00 | Sifon umyvadlový chromovaný | kus | 9 |  | 0 |  | 0 |  | 0 | 21 | 0 | 0 | 0 | 0 | 0 |  | Vlastní | Indiv | 0 | 0 |  | Práce | Běžná |  |  |  | POL1_7
107 | 725014131R00 | Klozet závěsný + sedátko, bílý | soubor | 1 |  | 0 |  | 0 |  | 0 | 21 | 0 | 0.01772 | 0.02 | 0 | 0 |  | Vlastní | Indiv | 0 | 0 |  | Práce | Běžná |  |  |  | POL1_7
108 | 725012181RT1 | Klozet bez nádrže BABY, ploché splachování, odpad svislý, výška 35 cm | soubor | 8 |  | 0 |  | 0 |  | 0 | 21 | 0 | 0.01022 | 0.08 | 0 | 0 |  | Vlastní | Indiv | 0 | 0 |  | Práce | Běžná |  |  |  | POL1_7
109 | 725119306R00 | Montáž klozetu závěsného | soubor | 9 |  | 0 |  | 0 |  | 0 | 21 | 0 | 0.00089 | 0.01 | 0 | 0 |  | Vlastní | Indiv | 0 | 0 |  | Práce | Běžná |  |  |  | POL1_7
110 | 28696751 | Modul-WC s ovládáním zepředu, h 1120 mm | kus | 1 |  | 0 |  | 0 |  | 0 | 21 | 0 | 0.01297 | 0.01 | 0 | 0 |  | Vlastní | Indiv | 0 | 0 |  | Specifikace | Běžná |  |  |  | POL3_0
111 | 286967585 | Modul-WC pro dětské WC,ovl.zepředu, h 970 mm | kus | 8 |  | 0 |  | 0 |  | 0 | 21 | 0 | 0.018 | 0.14 | 0 | 0 |  | Vlastní | Indiv | 0 | 0 |  | Práce | Běžná |  |  |  | POL1_7
112 | 28696756 | Tlačítko ovládací plastové Sigma 01 alpská bílá | kus | 9 |  | 0 |  | 0 |  | 0 | 21 | 0 | 0.00037 | 0 | 0 | 0 |  | Vlastní | Indiv | 0 | 0 |  | Specifikace | Běžná |  |  |  | POL3_0
113 | 725119402R00 | Montáž předstěnových systémů | soubor | 18 |  | 0 |  | 0 |  | 0 | 21 | 0 | 0 | 0 | 0 | 0 |  | Vlastní | Indiv | 0 | 0 |  | Práce | Běžná |  |  |  | POL1_7
114 | 725019103R00 | Výlevka závěsná s plastovou mřížkou | soubor | 1 |  | 0 |  | 0 |  | 0 | 21 | 0 | 0.0109 | 0.01 | 0 | 0 |  | Vlastní | Indiv | 0 | 0 |  | Práce | Běžná |  |  |  | POL1_7
115 | 725823111RT2 | Baterie umyvadlová stojánková, ruční, bez otvírání odpadu | kus | 1 |  | 0 |  | 0 |  | 0 | 21 | 0 | 0.0017 | 0 | 0 | 0 |  | Vlastní | Indiv | 0 | 0 |  | Práce | Běžná |  |  |  | POL1_7
116 | 725239103R00 | Montáž výlevky závěsné | soubor | 1 |  | 0 |  | 0 |  | 0 | 21 | 0 | 0.0006 | 0 | 0 | 0 |  | Vlastní | Indiv | 0 | 0 |  | Práce | Běžná |  |  |  | POL1_7
117 | 725829201R00 | Montáž baterie umyvadlové a dřezové nástěnné chromové | kus | 1 |  | 0 |  | 0 |  | 0 | 21 | 0 | 0.00012 | 0 | 0 | 0 |  | Vlastní | Indiv | 0 | 0 |  | Práce | Běžná |  |  |  | POL1_7
118 | 725845111R00 | Baterie sprchová nástěnná ruční, bez příslušenství | kus | 3 |  | 0 |  | 0 |  | 0 | 21 | 0 | 0.00152 | 0 | 0 | 0 |  | Vlastní | Indiv | 0 | 0 |  | Práce | Běžná |  |  |  | POL1_7
119 | 55144163 | Sprchová sada - ruční sprcha s hadicí a držák sprchové hlavice | kus | 3 |  | 0 |  | 0 |  | 0 | 21 | 0 | 0.0007 | 0 | 0 | 0 |  | Vlastní | Indiv | 0 | 0 |  | Specifikace | Běžná |  |  |  | POL3_0
120 | 725849200R00 | Montáž baterií sprchových, nastavitelná výška | kus | 3 |  | 0 |  | 0 |  | 0 | 21 | 0 | 0.00013 | 0 | 0 | 0 |  | Vlastní | Indiv | 0 | 0 |  | Práce | Běžná |  |  |  | POL1_7
121 | 55231802 | Sprchový nerezový žlab l = 700 mm | kus | 3 |  | 0 |  | 0 |  | 0 | 21 | 0 | 0.00316 | 0.01 | 0 | 0 |  | Vlastní | Indiv | 0 | 0 |  | Specifikace | Běžná |  |  |  | POL3_0
122 | 725249102R00 | Montáž sprchových žlabů | soubor | 3 |  | 0 |  | 0 |  | 0 | 21 | 0 | 0.00062 | 0 | 0 | 0 |  | Vlastní | Indiv | 0 | 0 |  | Práce | Běžná |  |  |  | POL1_7
123 | 725860222RT1 | Sifon sprchový PP, D 40/50 mm | kus | 3 |  | 0 |  | 0 |  | 0 | 21 | 0 | 0.00033 | 0 | 0 | 0 |  | Vlastní | Indiv | 0 | 0 |  | Práce | Běžná |  |  |  | POL1_7
124 | 55428080.A | Sprchová zástěna čtvercová h=185 cm | kus | 3 |  | 0 |  | 0 |  | 0 | 21 | 0 | 0.01 | 0.03 | 0 | 0 |  | Vlastní | Indiv | 0 | 0 |  | Specifikace | Běžná |  |  |  | POL3_0
125 | 551620274 | Sifon pračkový podomítkový bílý | kus | 2 |  | 0 |  | 0 |  | 0 | 21 | 0 | 0.00017 | 0 | 0 | 0 |  | Vlastní | Indiv | 0 | 0 |  | Práce | Běžná |  |  |  | POL1_7
126 | 28654741 | HL136N sifon kondenzační DN 40 PP vodorovný odtok | kus | 6 |  | 0 |  | 0 |  | 0 | 21 | 0 | 0.00023 | 0 | 0 | 0 |  | Vlastní | Indiv | 0 | 0 |  | Specifikace | Běžná |  |  |  | POL3_0
127 | 55162150.A | HL21 Vtok se zápachovou uzávěrkou DN 30 | kus | 2 |  | 0 |  | 0 |  | 0 | 21 | 0 | 9e-05 | 0 | 0 | 0 |  | Vlastní | Indiv | 0 | 0 |  | Specifikace | Běžná |  |  |  | POL3_0
128 | 650023233R00 | Ucpávka protipožární, včetně montáže dle PBŘ | soubor | 1 |  | 0 |  | 0 |  | 0 | 21 | 0 | 0 | 0 | 0 | 0 |  | Vlastní | Indiv | 0 | 0 |  | Práce | Běžná |  |  |  | POL1_7
129 | 894431213RA0 | Šachta, D 400 mm, dl.šach.roury 1,5 m, 1 přítok | kus | 1 |  | 0 |  | 0 |  | 0 | 21 | 0 | 0.0416 | 0.04 | 0 | 0 |  | Vlastní | Indiv | 0 | 0 |  | Agregovaná položka | Běžná |  |  |  | POL2_7
130 | 767425163R00 | Montáž kotevních materiálu | soubor | 1 |  | 0 |  | 0 |  | 0 | 21 | 0 | 6e-05 | 0 | 0 | 0 |  | Vlastní | Indiv | 0 | 0 |  | Práce | Běžná |  |  |  | POL1_7
Díl: | 784 | Malby |  |  |  | 0 |  | 0 |  | 0 |  | 0 |  | 0.04 |  | 0 |  |  |  |  | 0 | [6 empty] | DIL
131 | 784452921R00 | Oprava,malba směsí tekut.2x,1bar+oškr. míst. 3,8 m | m2 | 30 |  | 0 |  | 0 |  | 0 | 21 | 0 | 0.0002 | 0.01 | 0 | 0 |  | Vlastní | Indiv | 0 | 0 |  | Práce | Běžná |  |  |  | POL1_7
|  | Trasa rekonstruovaného vodovodu v sousedním objektu : | [25 empty] | VV | 0
|  | 100*0,3 : | [25 empty] | VV | 0
|  | 30 |  | 30 | [23 empty] | VV | 0
132 | 784011221RT2 | Zakrytí předmětů, včetně odstranění, včetně dodávky fólie tl. 0,04 mm | m2 | 300 |  | 0 |  | 0 |  | 0 | 21 | 0 | 2e-05 | 0.01 | 0 | 0 |  | Vlastní | Indiv | 0 | 0 |  | Práce | Běžná |  |  |  | POL1_7
|  | Plocha v sousedním objektu nutná pro rekonstrukci vodovodu : | [25 empty] | VV | 0
|  | 300 : | [25 empty] | VV | 0
|  | 300 |  | 300 | [23 empty] | VV | 0
133 | 784011222RT2 | Zakrytí podlah, včetně odstranění, včetně papírové lepenky | m2 | 60 |  | 0 |  | 0 |  | 0 | 21 | 0 | 0.00035 | 0.02 | 0 | 0 |  | Vlastní | Indiv | 0 | 0 |  | Práce | Běžná |  |  |  | POL1_7
|  | Plocha v sousedním objektu nutná pro rekonstrukci vodovodu : | [25 empty] | VV | 0
|  | 60 : | [25 empty] | VV | 0
|  | 60 |  | 60 | [23 empty] | VV | 0
Díl: | _15 | Ostatní materiál |  |  |  | 0 |  | 0 |  | 0 |  | 0 |  | 0.06 |  | 0 |  |  |  |  | 0 | [6 empty] | DIL
134 | TP | PSV | soubor | 60 |  | 0 |  | 0 |  | 0 | 21 | 0 | 0.0005 | 0.03 | 0 | 0 |  | Vlastní | Indiv | 0 | 0 |  | R-položka | Běžná |  |  |  | POL12_1
135 | TP | HSV | soubor | 60 |  | 0 |  | 0 |  | 0 | 21 | 0 | 0.0005 | 0.03 | 0 | 0 |  | Vlastní | Indiv | 0 | 0 |  | R-položka | Běžná |  |  |  | POL12_1
[26 empty] | 12 | 21 | DPH
| Celkem |  |  |  |  | 0 | [19 empty] | 0 | 0 | SUM
END
Note on S6: Jedná se o informaci, zda se jedná o položku, která je do rozpočtu zadána z cenové soustavy RTS, nebo vlastní.
Note on T6: Jedná se o název CÚ, která je zadána u položky rozpočtu

## SO01 01.3 Pol
Položkový soupis prací a dodávek | [27 empty] | #TypZaznamu#
S: | MD240702_A | Stavební úpravy dětské skupiny Palmovka 2179/6A, Praha 8 | [25 empty] | STA
O: | SO01 | Dětská skupina | [22 empty] | STA |  |  | OBJ
R: | 01.3 | ÚT | [25 empty] | ROZ
P.č. | Číslo položky | Název položky | MJ | Množství | Cena / MJ | Celkem | Dodávka | Dodávka celk. | Montáž | Montáž celk. | DPH | Cena s DPH | Hmotnost / MJ | Hmotnost celk.(t) | Dem. hmotnost / MJ | Dem. hmotnost celk.(t) | Ceník | Cen. soustava / platnost | Cenová úroveň | Nhod / MJ | Nhod celk. | Dodavatel | Typ položky | Stav položky
Díl: | 111 | Přípravné práce |  |  |  | 0 |  | 0 |  | 0 |  | 0 |  | 0 |  | 0 |  |  |  |  | 0 | [6 empty] | DIL
1 | TP | Zaměření skutečného stavu | Soubor | 1 |  | 0 |  | 0 |  | 0 | 21 | 0 | 0 | 0 | 0 | 0 |  | Vlastní | Indiv | 0 | 0 |  | Specifikace | Běžná |  |  |  | POL3_0
2 | TP | Dokumentace skutečního provedení | Soubor | 1 |  | 0 |  | 0 |  | 0 | 21 | 0 | 0 | 0 | 0 | 0 |  | Vlastní | Indiv | 0 | 0 |  | OPN | Běžná |  |  |  | POL13_0
3 | TP | Zařízení staveniště | Soubor | 1 |  | 0 |  | 0 |  | 0 | 21 | 0 | 0 | 0 | 0 | 0 |  | Vlastní | Indiv | 0 | 0 |  | Práce | Běžná |  |  |  | POL1_1
4 | TP | Autorský dozor | Soubor | 1 |  | 0 |  | 0 |  | 0 | 21 | 0 | 0 | 0 | 0 | 0 |  | Vlastní | Indiv | 0 | 0 |  | R-položka | Běžná |  |  |  | POL12_0
Díl: | 731 | Kotelny |  |  |  | 0 |  | 0 |  | 0 |  | 0 |  | 0.21 |  | 0 |  |  |  |  | 0 | [6 empty] | DIL
5 | 731249124R00 | Montáž kotle ocel.teplov.,kapalina/plyn do 29 kW | soubor | 1 |  | 0 |  | 0 |  | 0 | 21 | 0 | 0.00046 | 0 | 0 | 0 |  | Vlastní | Indiv | 0 | 0 |  | Práce | Běžná |  |  |  | POL1_7
6 | 4841731307 | Kotel kondenzační výkon 24 kW | kus | 1 |  | 0 |  | 0 |  | 0 | 21 | 0 | 0.0345 | 0.03 | 0 | 0 |  | Vlastní | Indiv | 0 | 0 |  | Specifikace | Běžná |  |  |  | POL3_0
7 | 5513808031 | Regulátor vytápění 3-bodová regulace 24 V | kus | 1 |  | 0 |  | 0 |  | 0 | 21 | 0 | 0.0002 | 0 | 0 | 0 |  | Vlastní | Indiv | 0 | 0 |  | Specifikace | Běžná |  |  |  | POL3_0
8 | 5513808040 | Čidlo vnější teploty pro regulátor vytápění | kus | 1 |  | 0 |  | 0 |  | 0 | 21 | 0 | 0.00012 | 0 | 0 | 0 |  | Vlastní | Indiv | 0 | 0 |  | Specifikace | Běžná |  |  |  | POL3_0
9 | 5513808041 | Čidlo příložné pro regulátor vytápění | kus | 2 |  | 0 |  | 0 |  | 0 | 21 | 0 | 0.00012 | 0 | 0 | 0 |  | Vlastní | Indiv | 0 | 0 |  | Specifikace | Běžná |  |  |  | POL3_0
10 | TP | Čidlo zásobníku TUV, včetně montáže | soubor | 2 |  | 0 |  | 0 |  | 0 | 21 | 0 | 0 | 0 | 0 | 0 |  | Vlastní | Indiv | 0 | 0 |  | R-položka | Běžná |  |  |  | POL12_1
11 | 55137300 | Jímka z měděné trubky, závit 1/2" | kus | 1 |  | 0 |  | 0 |  | 0 | 21 | 0 | 1e-05 | 0 | 0 | 0 |  | Vlastní | Indiv | 0 | 0 |  | Specifikace | Běžná |  |  |  | POL3_0
12 | 5513808002 | Ventil 3-cestný směšovací a rozdělovací DN 25 | kus | 1 |  | 0 |  | 0 |  | 0 | 21 | 0 | 0.0005 | 0 | 0 | 0 |  | Vlastní | Indiv | 0 | 0 |  | Specifikace | Běžná |  |  |  | POL3_0
13 | 5513808012 | Pohon pro 3-cestný ventil 500 N 24 V | kus | 1 |  | 0 |  | 0 |  | 0 | 21 | 0 | 0.00042 | 0 | 0 | 0 |  | Vlastní | Indiv | 0 | 0 |  | Specifikace | Běžná |  |  |  | POL3_0
14 | 551373401 | Termostat prostorový 24 V 10-30°C | kus | 2 |  | 0 |  | 0 |  | 0 | 21 | 0 | 9e-05 | 0 | 0 | 0 |  | Vlastní | Indiv | 0 | 0 |  | Práce | Běžná |  |  |  | POL1_7
15 | 4848160310 | Horizontální rozdělovač pro čerpadlovou jednotku | kus | 1 |  | 0 |  | 0 |  | 0 | 21 | 0 | 0.002 | 0 | 0 | 0 |  | Vlastní | Indiv | 0 | 0 |  | Specifikace | Běžná |  |  |  | POL3_0
16 | 732119190R00 | Montáž rozdělovačů | kus | 1 |  | 0 |  | 0 |  | 0 | 21 | 0 | 0.06533 | 0.07 | 0 | 0 |  | Vlastní | Indiv | 0 | 0 |  | Práce | Běžná |  |  |  | POL1_7
17 | 48466201 | Nádoba expanzní membránová N 12 | kus | 1 |  | 0 |  | 0 |  | 0 | 21 | 0 | 0.0024 | 0 | 0 | 0 |  | Vlastní | Indiv | 0 | 0 |  | Specifikace | Běžná |  |  |  | POL3_0
18 | 732339102R00 | Montáž nádoby expanzní membránové | soubor | 1 |  | 0 |  | 0 |  | 0 | 21 | 0 | 0.00053 | 0 | 0 | 0 |  | Vlastní | Indiv | 0 | 0 |  | Práce | Běžná |  |  |  | POL1_7
19 | 48438704 | Ohřívač zásobníkový nepřímotopný 200 litrů stojatý | kus | 1 |  | 0 |  | 0 |  | 0 | 21 | 0 | 0.09 | 0.09 | 0 | 0 |  | Vlastní | Indiv | 0 | 0 |  | Specifikace | Běžná |  |  |  | POL3_0
20 | 732219301R00 | Montáž ohříváků vody stojatých do 200 l | soubor | 1 |  | 0 |  | 0 |  | 0 | 21 | 0 | 0.00519 | 0.01 | 0 | 0 |  | Vlastní | Indiv | 0 | 0 |  | Práce | Běžná |  |  |  | POL1_7
21 | 4261097511 | Čerpadlo oběhové pro vytápění 25/0,5-6, h=3,3m, Q=1,8 m3/h | soubor | 1 |  | 0 |  | 0 |  | 0 | 21 | 0 | 0.00351 | 0 | 0 | 0 |  | Vlastní | Indiv | 0 | 0 |  | Specifikace | Běžná |  |  |  | POL3_0
22 | 732429111R00 | Montáž čerpadel oběhových spirálních | soubor | 6 |  | 0 |  | 0 |  | 0 | 21 | 0 | 0 | 0 | 0 | 0 |  | Vlastní | Indiv | 0 | 0 |  | Práce | Běžná |  |  |  | POL1_7
23 | 551135731 | Klapka zpětná 1/2" | kus | 3 |  | 0 |  | 0 |  | 0 | 21 | 0 | 0.00015 | 0 | 0 | 0 |  | Vlastní | Indiv | 0 | 0 |  | Práce | Běžná |  |  |  | POL1_7
24 | 551135733 | Klapka zpětná 1" | kus | 3 |  | 0 |  | 0 |  | 0 | 21 | 0 | 0.00034 | 0 | 0 | 0 |  | Vlastní | Indiv | 0 | 0 |  | Práce | Běžná |  |  |  | POL1_7
25 | 551100302 | Filtr závitový mosaz PN 20 FF 1/2" | kus | 2 |  | 0 |  | 0 |  | 0 | 21 | 0 | 0.0003 | 0 | 0 | 0 |  | Vlastní | Indiv | 0 | 0 |  | Práce | Běžná |  |  |  | POL1_7
26 | 551100304 | Filtr závitový mosaz PN 20 FF 1" | kus | 2 |  | 0 |  | 0 |  | 0 | 21 | 0 | 0.0005 | 0 | 0 | 0 |  | Vlastní | Indiv | 0 | 0 |  | Práce | Běžná |  |  |  | POL1_7
27 | 551100305 | Filtr závitový mosaz PN 20 FF 5/4" | kus | 1 |  | 0 |  | 0 |  | 0 | 21 | 0 | 0.0006 | 0 | 0 | 0 |  | Vlastní | Indiv | 0 | 0 |  | Práce | Běžná |  |  |  | POL1_7
28 | 551100302 | Filtr závitový mosaz PN 20 FF 1/2" | kus | 2 |  | 0 |  | 0 |  | 0 | 21 | 0 | 0.0003 | 0 | 0 | 0 |  | Vlastní | Indiv | 0 | 0 |  | Práce | Běžná |  |  |  | POL1_7
29 | 55121772 | Ventil vyvažovací DN 20 | kus | 1 |  | 0 |  | 0 |  | 0 | 21 | 0 | 0.00065 | 0 | 0 | 0 |  | Vlastní | Indiv | 0 | 0 |  | Specifikace | Běžná |  |  |  | POL3_0
30 | 734213113R00 | Ventil automatický odvzdušňovací DN 15 | kus | 5 |  | 0 |  | 0 |  | 0 | 21 | 0 | 0.0012 | 0.01 | 0 | 0 |  | Vlastní | Indiv | 0 | 0 |  | Práce | Běžná |  |  |  | POL1_7
31 | 38832850 | Teploměr | kus | 6 |  | 0 |  | 0 |  | 0 | 21 | 0 | 0 | 0 | 0 | 0 |  | Vlastní | Indiv | 0 | 0 |  | Práce | Běžná |  |  |  | POL1_7
32 | 38832850 | Manometr | kus | 4 |  | 0 |  | 0 |  | 0 | 21 | 0 | 0 | 0 | 0 | 0 |  | Vlastní | Indiv | 0 | 0 |  | R-položka | Běžná |  |  |  | POL12_1
33 | 5513809152 | Kohout kulový DN 15 | kus | 1 |  | 0 |  | 0 |  | 0 | 21 | 0 | 0.00017 | 0 | 0 | 0 |  | Vlastní | Indiv | 0 | 0 |  | Specifikace | Běžná |  |  |  | POL3_0
34 | 5513809154 | Kohout kulový DN 25 | kus | 6 |  | 0 |  | 0 |  | 0 | 21 | 0 | 0.00055 | 0 | 0 | 0 |  | Vlastní | Indiv | 0 | 0 |  | Specifikace | Běžná |  |  |  | POL3_0
35 | 5513809145 | Kohout kulový DN 32 | kus | 2 |  | 0 |  | 0 |  | 0 | 21 | 0 | 0.00082 | 0 | 0 | 0 |  | Vlastní | Indiv | 0 | 0 |  | Specifikace | Běžná |  |  |  | POL3_0
36 | 5513809142 | Kohout kulový vypouštěcí DN15 | kus | 1 |  | 0 |  | 0 |  | 0 | 21 | 0 | 0.00017 | 0 | 0 | 0 |  | Vlastní | Indiv | 0 | 0 |  | Specifikace | Běžná |  |  |  | POL3_0
37 | 5513809144 | Kohout kulový vypouštěcí DN25 | kus | 5 |  | 0 |  | 0 |  | 0 | 21 | 0 | 0.00055 | 0 | 0 | 0 |  | Vlastní | Indiv | 0 | 0 |  | Specifikace | Běžná |  |  |  | POL3_0
38 | 5513808010 | Pohon pro kulový kohout | kus | 1 |  | 0 |  | 0 |  | 0 | 21 | 0 | 0.00042 | 0 | 0 | 0 |  | Vlastní | Indiv | 0 | 0 |  | Specifikace | Běžná |  |  |  | POL3_0
39 | TP | MaR pro strojovnu | soubor | 1 |  | 0 |  | 0 |  | 0 | 21 | 0 | 0 | 0 | 0 | 0 |  | Vlastní | Indiv | 0 | 0 |  | R-položka | Běžná |  |  |  | POL12_0
40 | 4848175034 | Přísl. kotle T-kus revizní 80/125 s víčkem | kus | 1 |  | 0 |  | 0 |  | 0 | 21 | 0 | 0 | 0 | 0 | 0 |  | Vlastní | Indiv | 0 | 0 |  | Specifikace | Běžná |  |  |  | POL3_0
41 | 4848175036 | Přísl. kotle-T-růžice pr.125-vnitřní | kus | 1 |  | 0 |  | 0 |  | 0 | 21 | 0 | 0 | 0 | 0 | 0 |  | Vlastní | Indiv | 0 | 0 |  | Specifikace | Běžná |  |  |  | POL3_0
42 | 4848175030 | Přísl. kotle -trubka s koncovkou DN80/125 | kus | 1 |  | 0 |  | 0 |  | 0 | 21 | 0 | 0 | 0 | 0 | 0 |  | Vlastní | Indiv | 0 | 0 |  | Specifikace | Běžná |  |  |  | POL3_0
43 | 4848175031 | Přísl. kotle-trubka DN80/125, l=1 m | kus | 20 |  | 0 |  | 0 |  | 0 | 21 | 0 | 0 | 0 | 0 | 0 |  | Vlastní | Indiv | 0 | 0 |  | Specifikace | Běžná |  |  |  | POL3_0
44 | 4848175019 | Přísl. kotle -T-taška pro vodorovné střechy | kus | 1 |  | 0 |  | 0 |  | 0 | 21 | 0 | 0 | 0 | 0 | 0 |  | Vlastní | Indiv | 0 | 0 |  | Specifikace | Běžná |  |  |  | POL3_0
45 | 598950901TP | Hlavice komínová 80/125 | kus | 1 |  | 0 |  | 0 |  | 0 | 21 | 0 | 0.0048 | 0 | 0 | 0 |  | Vlastní | Indiv | 0 | 0 |  | Specifikace | Běžná |  |  |  | POL3_0
Díl: | 733 | Rozvod potrubí |  |  |  | 0 |  | 0 |  | 0 |  | 0 |  | 1.48 |  | 0 |  |  |  |  | 0 | [6 empty] | DIL
46 | 733163102R00 | Potrubí z měděných trubek vytápění D 15 x 1,0 mm | m | 90 |  | 0 |  | 0 |  | 0 | 21 | 0 | 0.00076 | 0.07 | 0 | 0 |  | Vlastní | Indiv | 0 | 0 |  | Práce | Běžná |  |  |  | POL1_7
47 | 733163103R00 | Potrubí z měděných trubek vytápění D 18 x 1,0 mm | m | 45 |  | 0 |  | 0 |  | 0 | 21 | 0 | 0.0016 | 0.07 | 0 | 0 |  | Vlastní | Indiv | 0 | 0 |  | Práce | Běžná |  |  |  | POL1_7
48 | 733163104R00 | Potrubí z měděných trubek vytápění D 22 x 1,0 mm | m | 19 |  | 0 |  | 0 |  | 0 | 21 | 0 | 0.00101 | 0.02 | 0 | 0 |  | Vlastní | Indiv | 0 | 0 |  | Práce | Běžná |  |  |  | POL1_7
49 | 733163105R00 | Potrubí z měděných trubek vytápění D 28 x 1,0 mm | m | 55 |  | 0 |  | 0 |  | 0 | 21 | 0 | 0.0016 | 0.09 | 0 | 0 |  | Vlastní | Indiv | 0 | 0 |  | Práce | Běžná |  |  |  | POL1_7
50 | 733163106R00 | Potrubí z měděných trubek vytápění D 35 x 1,5 mm | m | 6 |  | 0 |  | 0 |  | 0 | 21 | 0 | 0.00196 | 0.01 | 0 | 0 |  | Vlastní | Indiv | 0 | 0 |  | Práce | Běžná |  |  |  | POL1_7
51 | 733164102RT5 | Montáž potrubí z měděných trubek vytápění D 15 mm | m | 90 |  | 0 |  | 0 |  | 0 | 21 | 0 | 0.00585 | 0.53 | 0 | 0 |  | Vlastní | Indiv | 0 | 0 |  | Práce | Běžná |  |  |  | POL1_7
52 | 733164103RT5 | Montáž potrubí z měděných trubek vytápění D 18 mm | m | 45 |  | 0 |  | 0 |  | 0 | 21 | 0 | 0.00489 | 0.22 | 0 | 0 |  | Vlastní | Indiv | 0 | 0 |  | Práce | Běžná |  |  |  | POL1_7
53 | 733164104RT5 | Montáž potrubí z měděných trubek vytápění D 22 mm | m | 19 |  | 0 |  | 0 |  | 0 | 21 | 0 | 0.00586 | 0.11 | 0 | 0 |  | Vlastní | Indiv | 0 | 0 |  | Práce | Běžná |  |  |  | POL1_7
54 | 733164105RT5 | Montáž potrubí z měděných trubek vytápění D 28 mm | m | 55 |  | 0 |  | 0 |  | 0 | 21 | 0 | 0.00487 | 0.27 | 0 | 0 |  | Vlastní | Indiv | 0 | 0 |  | Práce | Běžná |  |  |  | POL1_7
55 | 733164106RT5 | Montáž potrubí z měděných trubek vytápění D 35 mm | m | 6 |  | 0 |  | 0 |  | 0 | 21 | 0 | 0.00487 | 0.03 | 0 | 0 |  | Vlastní | Indiv | 0 | 0 |  | Práce | Běžná |  |  |  | POL1_7
56 | 631547111 | Pouzdro potrubní izolační 15/30 mm | m | 90 |  | 0 |  | 0 |  | 0 | 21 | 0 | 0.00025 | 0.02 | 0 | 0 |  | Vlastní | Indiv | 0 | 0 |  | Práce | Běžná |  |  |  | POL1_7
57 | 631547112 | Pouzdro potrubní izolační 18/30 mm | m | 45 |  | 0 |  | 0 |  | 0 | 21 | 0 | 0.00027 | 0.01 | 0 | 0 |  | Vlastní | Indiv | 0 | 0 |  | Práce | Běžná |  |  |  | POL1_7
58 | 631547113 | Pouzdro potrubní izolační 22/30 mm | m | 19 |  | 0 |  | 0 |  | 0 | 21 | 0 | 0.00029 | 0.01 | 0 | 0 |  | Vlastní | Indiv | 0 | 0 |  | Práce | Běžná |  |  |  | POL1_7
59 | 631547114 | Pouzdro potrubní izolační 28/30 mm | m | 55 |  | 0 |  | 0 |  | 0 | 21 | 0 | 0.00031 | 0.02 | 0 | 0 |  | Vlastní | Indiv | 0 | 0 |  | Práce | Běžná |  |  |  | POL1_7
60 | 631547215 | Pouzdro potrubní izolační 35/40 mm | m | 6 |  | 0 |  | 0 |  | 0 | 21 | 0 | 0.00067 | 0 | 0 | 0 |  | Vlastní | Indiv | 0 | 0 |  | Práce | Běžná |  |  |  | POL1_7
61 | 733190306R00 | Tlaková zkouška Cu potrubí do D 35 | m | 212 |  | 0 |  | 0 |  | 0 | 21 | 0 | 0 | 0 | 0 | 0 |  | Vlastní | Indiv | 0 | 0 |  | Práce | Běžná |  |  |  | POL1_7
|  | 90+45+16+55+6 : | [25 empty] | VV | 0
|  | 212 |  | 212 | [23 empty] | VV | 0
Díl: | 734 | Armatury |  |  |  | 0 |  | 0 |  | 0 |  | 0 |  | 0 |  | 0 |  |  |  |  | 0 | [6 empty] | DIL
62 | 734221672R00 | Hlavice ovládání ventilů termostatická | kus | 5 |  | 0 |  | 0 |  | 0 | 21 | 0 | 0.00026 | 0 | 0 | 0 |  | Vlastní | Indiv | 0 | 0 |  | Práce | Běžná |  |  |  | POL1_7
63 | 734264416R00 | Šroubení uzavírat.dvoutrub.rohové DN 15 | kus | 5 |  | 0 |  | 0 |  | 0 | 21 | 0 | 0.00044 | 0 | 0 | 0 |  | Vlastní | Indiv | 0 | 0 |  | Práce | Běžná |  |  |  | POL1_7
64 | 55121771 | Ventil vyvažovací DN 10 | kus | 2 |  | 0 |  | 0 |  | 0 | 21 | 0 | 0.00065 | 0 | 0 | 0 |  | Vlastní | Indiv | 0 | 0 |  | Specifikace | Běžná |  |  |  | POL3_0
65 | 5512729013 | Šroubení "H" rohové DN15 | kus | 5 |  | 0 |  | 0 |  | 0 | 21 | 0 | 0.00047 | 0 | 0 | 0 |  | Vlastní | Indiv | 0 | 0 |  | Specifikace | Běžná |  |  |  | POL3_0
Díl: | 735 | Otopná tělesa |  |  |  | 0 |  | 0 |  | 0 |  | 0 |  | 0.41 |  | 0 |  |  |  |  | 0 | [6 empty] | DIL
66 | 48457503.A | Těleso otopné deskové VK typ 21, výška 600 mm, délka 600 mm | kus | 1 |  | 0 |  | 0 |  | 0 | 21 | 0 | 0.0183 | 0.02 | 0 | 0 |  | Vlastní | Indiv | 0 | 0 |  | Specifikace | Běžná |  |  |  | POL3_0
67 | 48457654 | Těleso otopné deskové VK typ 33, výška 600 mm, délka 1100 mm | kus | 1 |  | 0 |  | 0 |  | 0 | 21 | 0 | 0.06061 | 0.06 | 0 | 0 |  | Vlastní | Indiv | 0 | 0 |  | Specifikace | Běžná |  |  |  | POL3_0
68 | 48457656.A | Těleso otopné deskové VK typ 33, výška 600 mm, délka 1400 mm | kus | 1 |  | 0 |  | 0 |  | 0 | 21 | 0 | 0.07714 | 0.08 | 0 | 0 |  | Vlastní | Indiv | 0 | 0 |  | Specifikace | Běžná |  |  |  | POL3_0
69 | 48457659.A | Těleso otopné deskové VK typ 33, výška 600 mm, délka 2000 mm | kus | 2 |  | 0 |  | 0 |  | 0 | 21 | 0 | 0.1102 | 0.22 | 0 | 0 |  | Vlastní | Indiv | 0 | 0 |  | Specifikace | Běžná |  |  |  | POL3_0
70 | 735139002R00 | Montáž úsporných otopných těles 20-22 do 1600 mm | kus | 1 |  | 0 |  | 0 |  | 0 | 21 | 0 | 0 | 0 | 0 | 0 |  | Vlastní | Indiv | 0 | 0 |  | Práce | Běžná |  |  |  | POL1_7
71 | 735139008R00 | Montáž úsporných otopných těles 33 do 3000 mm | kus | 4 |  | 0 |  | 0 |  | 0 | 21 | 0 | 0 | 0 | 0 | 0 |  | Vlastní | Indiv | 0 | 0 |  | Práce | Běžná |  |  |  | POL1_7
72 | 48485100.TP | Kryt na otopné těleso délky 1000 mm | m | 5 |  | 0 |  | 0 |  | 0 | 21 | 0 | 0.0062 | 0.03 | 0 | 0 |  | Vlastní | Indiv | 0 | 0 |  | Práce | Běžná |  |  |  | POL1_7
73 | 735191910R00 | Napuštění vody do otopného systému - bez kotle | m2 | 285 |  | 0 |  | 0 |  | 0 | 21 | 0 | 0 | 0 | 0 | 0 |  | Vlastní | Indiv | 0 | 0 |  | Práce | Běžná |  |  |  | POL1_7
74 | 222619131R00 | Topná zkouška (72 hod), protokol o uskutečnění TZ, grafy | kus | 1 |  | 0 |  | 0 |  | 0 | 21 | 0 | 0 | 0 | 0 | 0 |  | Vlastní | Indiv | 0 | 0 |  | Práce | Běžná |  |  |  | POL1_7
75 | TP | Vyregulovaní soustavy | soubor | 1 |  | 0 |  | 0 |  | 0 | 21 | 0 | 0 | 0 | 0 | 0 |  | Vlastní | Indiv | 0 | 0 |  | R-položka | Běžná |  |  |  | POL12_0
Díl: | 736 | Podlahové vytápění |  |  |  | 0 |  | 0 |  | 0 |  | 0 |  | 1.8 |  | 0 |  |  |  |  | 0 | [6 empty] | DIL
76 | 286004251 | Deska systémová bez tepelné izolace, rozestup 75 mm | m2 | 240 |  | 0 |  | 0 |  | 0 | 21 | 0 | 0.0007 | 0.17 | 0 | 0 |  | Vlastní | Indiv | 0 | 0 |  | Práce | Běžná |  |  |  | POL1_7
77 | 736342123R00 | Montáž systémové desky | m2 | 240 |  | 0 |  | 0 |  | 0 | 21 | 0 | 0.00197 | 0.47 | 0 | 0 |  | Vlastní | Indiv | 0 | 0 |  | Práce | Běžná |  |  |  | POL1_7
78 | 736332911R00 | Dilatační pás | m | 280 |  | 0 |  | 0 |  | 0 | 21 | 0 | 0.00031 | 0.09 | 0 | 0 |  | Vlastní | Indiv | 0 | 0 |  | Práce | Běžná |  |  |  | POL1_7
79 | 551300041 | Rozdělovač/sběrač 4-cestný DN 25 s průtokoměrem | kus | 1 |  | 0 |  | 0 |  | 0 | 21 | 0 | 0.00363 | 0 | 0 | 0 |  | Vlastní | Indiv | 0 | 0 |  | Práce | Běžná |  |  |  | POL1_7
80 | 551300042 | Rozdělovač/sběrač 5-cestný DN 25 s průtokoměrem | kus | 1 |  | 0 |  | 0 |  | 0 | 21 | 0 | 0.0047 | 0 | 0 | 0 |  | Vlastní | Indiv | 0 | 0 |  | Práce | Běžná |  |  |  | POL1_7
81 | 551300043 | Rozdělovač/sběrač 6-cestný DN 25 s průtokoměrem | kus | 1 |  | 0 |  | 0 |  | 0 | 21 | 0 | 0.00509 | 0.01 | 0 | 0 |  | Vlastní | Indiv | 0 | 0 |  | Práce | Běžná |  |  |  | POL1_7
82 | 551300092 | Šroubení svěrné pro plast. trubky, Al-fólie 16x2 | kus | 30 |  | 0 |  | 0 |  | 0 | 21 | 0 | 0 | 0 | 0 | 0 |  | Vlastní | Indiv | 0 | 0 |  | Práce | Běžná |  |  |  | POL1_7
83 | 551200191 | Šroubení s teploměrem IVAR.AC 637 N 5/4" x 1" | kus | 6 |  | 0 |  | 0 |  | 0 | 21 | 0 | 0.0006 | 0 | 0 | 0 |  | Vlastní | Indiv | 0 | 0 |  | Práce | Běžná |  |  |  | POL1_7
84 | 551200170 | Uzávěr kulový k rozdělovači | kus | 6 |  | 0 |  | 0 |  | 0 | 21 | 0 | 0.0003 | 0 | 0 | 0 |  | Vlastní | Indiv | 0 | 0 |  | Práce | Běžná |  |  |  | POL1_7
85 | 733171132R00 | Sestavení rozdělovače | kus | 3 |  | 0 |  | 0 |  | 0 | 21 | 0 | 0 | 0 | 0 | 0 |  | Vlastní | Indiv | 0 | 0 |  | Práce | Běžná |  |  |  | POL1_7
86 | 55129080 | Skříňka podomítková pro rozdělovač 2-4 okruhy | kus | 1 |  | 0 |  | 0 |  | 0 | 21 | 0 | 0.00729 | 0.01 | 0 | 0 |  | Vlastní | Indiv | 0 | 0 |  | Specifikace | Běžná |  |  |  | POL3_0
87 | 55129081 | Skříňka podomítková pro rozdělovač 5-6 okruhů | kus | 1 |  | 0 |  | 0 |  | 0 | 21 | 0 | 0.0079 | 0.01 | 0 | 0 |  | Vlastní | Indiv | 0 | 0 |  | Specifikace | Běžná |  |  |  | POL3_0
88 | 55129071 | Skříňka na stěnu pro rozdělovač 5-6 okruhů | kus | 1 |  | 0 |  | 0 |  | 0 | 21 | 0 | 0.00722 | 0.01 | 0 | 0 |  | Vlastní | Indiv | 0 | 0 |  | Specifikace | Běžná |  |  |  | POL3_0
89 | 28615700 | Trubka tlaková vícevrstvá pro podlahové vytápění 16x2,0 mm návin | m | 1600 |  | 0 |  | 0 |  | 0 | 21 | 0 | 0.00011 | 0.18 | 0 | 0 |  | Vlastní | Indiv | 0 | 0 |  | Specifikace | Běžná |  |  |  | POL3_0
90 | 28600611.A | Chránička potrubí 16 x 2,0 mm | m | 75 |  | 0 |  | 0 |  | 0 | 21 | 0 | 8e-05 | 0.01 | 0 | 0 |  | Vlastní | Indiv | 0 | 0 |  | Specifikace | Běžná |  |  |  | POL3_0
91 | 736110007R00 | Montáž podlahového vytápění na systémovou desku | m2 | 220 |  | 0 |  | 0 |  | 0 | 21 | 0 | 0.00384 | 0.84 | 0 | 0 |  | Vlastní | Indiv | 0 | 0 |  | Práce | Běžná |  |  |  | POL1_7
92 | 733190107R00 | Tlaková zkouška podlahového vytápění | soubor | 1 |  | 0 |  | 0 |  | 0 | 21 | 0 | 0 | 0 | 0 | 0 |  | Vlastní | Indiv | 0 | 0 |  | Práce | Běžná |  |  |  | POL1_7
[26 empty] | 12 | 21 | DPH
| Celkem |  |  |  |  | 0 | [19 empty] | 0 | 0 | SUM
END
Note on S6: Jedná se o informaci, zda se jedná o položku, která je do rozpočtu zadána z cenové soustavy RTS, nebo vlastní.
Note on T6: Jedná se o název CÚ, která je zadána u položky rozpočtu

## SO01 01.4 Pol
Položkový soupis prací a dodávek | [27 empty] | #TypZaznamu#
S: | MD240702_A | Stavební úpravy dětské skupiny Palmovka 2179/6A, Praha 8 | [25 empty] | STA
O: | SO01 | Dětská skupina | [22 empty] | STA |  |  | OBJ
R: | 01.4 | Elektroinstalace - silnoproud | [25 empty] | ROZ
P.č. | Číslo položky | Název položky | MJ | Množství | Cena / MJ | Celkem | Dodávka | Dodávka celk. | Montáž | Montáž celk. | DPH | Cena s DPH | Hmotnost / MJ | Hmotnost celk.(t) | Dem. hmotnost / MJ | Dem. hmotnost celk.(t) | Ceník | Cen. soustava / platnost | Cenová úroveň | Nhod / MJ | Nhod celk. | Dodavatel | Typ položky | Stav položky
Díl: | M21.1 | Elektroinstalace |  |  |  | 0 |  | 0 |  | 0 |  | 0 |  | 1.42 |  | 0.6 |  |  |  |  | 0 | [6 empty] | DIL
1 | 210-101 | Rozvaděč RH (dle projektové dokumentace) - osazení, komplet montáž, včetně dodávky | kus | 1 |  | 0 |  | 0 |  | 0 | 21 | 0 | 0 | 0 | 0 | 0 |  | Vlastní | Indiv | 0 | 0 |  | Práce | Běžná |  |  |  | POL1_9
2 | 210-102 | Silové napojení datového rozvaděče SLP | kus | 1 |  | 0 |  | 0 |  | 0 | 21 | 0 | 0 | 0 | 0 | 0 |  | Vlastní | Indiv | 0 | 0 |  | Práce | Běžná |  |  |  | POL1_9
3 | 210810056RT1 | Kabel CYKY-m 750 V 5 x 2,5 mm2 pevně uložený včetně dodávky kabelu | m | 140 |  | 0 |  | 0 |  | 0 | 21 | 0 | 0.00032 | 0.04 | 0 | 0 |  | Vlastní | Indiv | 0 | 0 |  | Práce | Běžná |  |  |  | POL1_9
4 | 210810055RT1 | Kabel CYKY-m 750 V 5 x 1,5 mm2 pevně uložený včetně dodávky kabelu | m | 520 |  | 0 |  | 0 |  | 0 | 21 | 0 | 0.00022 | 0.11 | 0 | 0 |  | Vlastní | Indiv | 0 | 0 |  | Práce | Běžná |  |  |  | POL1_9
5 | 210810045RT1 | Kabel CYKY-m 750 V 3 x 1,5 mm2 pevně uložený včetně dodávky kabelu | m | 210 |  | 0 |  | 0 |  | 0 | 21 | 0 | 0.00016 | 0.03 | 0 | 0 |  | Vlastní | Indiv | 0 | 0 |  | Práce | Běžná |  |  |  | POL1_9
6 | 210810046RT3 | Kabel CYKY-m 750 V 3 x 2,5 mm2 pevně uložený včetně dodávky kabelu | m | 860 |  | 0 |  | 0 |  | 0 | 21 | 0 | 0.00021 | 0.18 | 0 | 0 |  | Vlastní | Indiv | 0 | 0 |  | Práce | Běžná |  |  |  | POL1_9
7 | 210800285RT3 | Kabel bezhalogenový CXKH 3 x 1,5 mm2 pevně uložený včetně dodávky kabelu CXKH-V | m | 35 |  | 0 |  | 0 |  | 0 | 21 | 0 | 0.00016 | 0.01 | 0 | 0 |  | Vlastní | Indiv | 0 | 0 |  | Práce | Běžná |  |  |  | POL1_9
8 | 210810057RT2 | Kabel CYKY-m 750 V 5 žil 4 až 16 mm pevně uložený včetně dodávky kabelu 5x6 mm2 | m | 80 |  | 0 |  | 0 |  | 0 | 21 | 0 | 0.00056 | 0.04 | 0 | 0 |  | Vlastní | Indiv | 0 | 0 |  | Práce | Běžná |  |  |  | POL1_9
9 | 210810057RT1 | Kabel CYKY-m 750 V 5 žil 4 až 16 mm pevně uložený včetně dodávky kabelu 5x4 mm2 | m | 80 |  | 0 |  | 0 |  | 0 | 21 | 0 | 0.00043 | 0.03 | 0 | 0 |  | Vlastní | Indiv | 0 | 0 |  | Práce | Běžná |  |  |  | POL1_9
10 | 210800649RT1 | Vodič H07V-K (CYA) 25 mm2 uložený pevně včetně dodávky vodiče CYA 25 | m | 120 |  | 0 |  | 0 |  | 0 | 21 | 0 | 0.00029 | 0.03 | 0 | 0 |  | Vlastní | Indiv | 0 | 0 |  | Práce | Běžná |  |  |  | POL1_9
11 | 210800646RT1 | Vodič H07V-K (CYA) 6 mm2 uložený pevně včetně dodávky vodiče CYA 6 | m | 180 |  | 0 |  | 0 |  | 0 | 21 | 0 | 7e-05 | 0.01 | 0 | 0 |  | Vlastní | Indiv | 0 | 0 |  | Práce | Běžná |  |  |  | POL1_9
12 | 210800645RT1 | Vodič H07V-K (CYA) 4 mm2 uložený pevně včetně dodávky vodiče CYA 4 | m | 80 |  | 0 |  | 0 |  | 0 | 21 | 0 | 5e-05 | 0 | 0 | 0 |  | Vlastní | Indiv | 0 | 0 |  | Práce | Běžná |  |  |  | POL1_9
13 | 210-103 | Provedení ochraného pospojování | kpl | 1 |  | 0 |  | 0 |  | 0 | 21 | 0 | 0.00022 | 0 | 0 | 0 |  | Vlastní | Indiv | 0 | 0 |  | Práce | Běžná |  |  |  | POL1_9
14 | 210-104 | Napojení zařízení VZT dle PD, uzemnění | kpl | 1 |  | 0 |  | 0 |  | 0 | 21 | 0 | 0 | 0 | 0 | 0 |  | Vlastní | Indiv | 0 | 0 |  | Specifikace | Běžná |  |  |  | POL3_0
15 | 210-105 | Napojení zařízení VYT dle PD, uzemnění | kpl | 1 |  | 0 |  | 0 |  | 0 | 21 | 0 | 0 | 0 | 0 | 0 |  | Vlastní | Indiv | 0 | 0 |  | Specifikace | Běžná |  |  |  | POL3_0
16 | 210-106 | Napojení termostatu UT, prokabelování zařízení | kus | 2 |  | 0 |  | 0 |  | 0 | 21 | 0 | 0 | 0 | 0 | 0 |  | Vlastní | Indiv | 0 | 0 |  | Specifikace | Běžná |  |  |  | POL3_0
17 | 210-107 | Napojení snímače venkovní teploty, prokabelování zařízení VYT | kus | 1 |  | 0 |  | 0 |  | 0 | 21 | 0 | 0 | 0 | 0 | 0 |  | Vlastní | Indiv | 0 | 0 |  | Specifikace | Běžná |  |  |  | POL3_0
18 | 210-108 | Tlačítko Total Stop, pod sklem, včetně dodávky | kus | 1 |  | 0 |  | 0 |  | 0 | 21 | 0 | 0 | 0 | 0 | 0 |  | Vlastní | Indiv | 0 | 0 |  | Specifikace | Běžná |  |  |  | POL3_0
19 | 210-109 | Pohybové čidlo nástěnné, 360°, min. 6m, schopnost spínat LED, včetně dodávky | kus | 11 |  | 0 |  | 0 |  | 0 | 21 | 0 | 0 | 0 | 0 | 0 |  | Vlastní | Indiv | 0 | 0 |  | Specifikace | Běžná |  |  |  | POL3_0
20 | 210-110 | Demontáž stávajícího svítidla, včetně odvozu a likvidace | kus | 122 |  | 0 |  | 0 |  | 0 | 21 | 0 | 0 | 0 | 0 | 0 |  | Vlastní | Indiv | 0 | 0 |  | Práce | Běžná |  |  |  | POL1_9
21 | 210-111 | Demontáž stávajícího koncového prvku, včetně odvozu a likvidace | kus | 84 |  | 0 |  | 0 |  | 0 | 21 | 0 | 0 | 0 | 0 | 0 |  | Vlastní | Indiv | 0 | 0 |  | Práce | Běžná |  |  |  | POL1_9
22 | 210-112 | Demontáže stávající kabeláže, včetně odvozu a likvidace | kpl | 1 |  | 0 |  | 0 |  | 0 | 21 | 0 | 0 | 0 | 0 | 0 |  | Vlastní | Indiv | 0 | 0 |  | Specifikace | Běžná |  |  |  | POL3_0
23 | 210-113 | Demontáže stávajícího rozvaděče, včetně odvozu a likvidace | kus | 1 |  | 0 |  | 0 |  | 0 | 21 | 0 | 0 | 0 | 0 | 0 |  | Vlastní | Indiv | 0 | 0 |  | Specifikace | Běžná |  |  |  | POL3_0
24 | 974031121R44 | Vysekání rýh ve zdi cihelné 4 x 4 cm | m | 260 |  | 0 |  | 0 |  | 0 | 21 | 0 | 0.00049 | 0.13 | 0.002 | 0.52 |  | Vlastní | Indiv | 0 | 0 |  | Práce | Běžná |  |  |  | POL1_9
25 | 612403399RT2 | Hrubá výplň rýh ve stěnách maltou s použitím suché maltové směsi | m2 | 11.44 |  | 0 |  | 0 |  | 0 | 21 | 0 | 0.068 | 0.78 | 0 | 0 |  | Vlastní | Indiv | 0 | 0 |  | Práce | Běžná |  |  |  | POL1_9
|  | zapravení rýh + 10% : 0,04*260,0*1,1 : | [25 empty] | VV | 0
|  | 11,44 |  | 11.44 | [23 empty] | VV | 0
26 | 46068K | Průrazy zdivem | kpl | 1 |  | 0 |  | 0 |  | 0 | 21 | 0 | 0 | 0 | 0 | 0 |  | Vlastní | Indiv | 0 | 0 |  | Práce | Běžná |  |  |  | POL1_9
27 | 973031616R00 | Vysekání kapes zeď cih. špalíky, krabice 10x10x5cm | kus | 84 |  | 0 |  | 0 |  | 0 | 21 | 0 | 8e-05 | 0.01 | 0.001 | 0.08 |  | Vlastní | Indiv | 0 | 0 |  | Práce | Běžná |  |  |  | POL1_9
28 | 973031619R00 | Vysekání kapes zeď cih. špalík, krabice 15x15x10cm | kus | 1 |  | 0 |  | 0 |  | 0 | 21 | 0 | 8e-05 | 0 | 0.003 | 0 |  | Vlastní | Indiv | 0 | 0 |  | Práce | Běžná |  |  |  | POL1_9
29 | 210010311RT3 | Krabice univerzální KU, bez zapojení, kruhová včetně dodávky KU 68-45 bez víčka | kus | 84 |  | 0 |  | 0 |  | 0 | 21 | 0 | 3e-05 | 0 | 0 | 0 |  | Vlastní | Indiv | 0 | 0 |  | Práce | Běžná |  |  |  | POL1_9
30 | 210010323RT1 | Krabice odbočná KO, se zapojením, čtvercová včetně dodávky KO 125 E s víčkem | kus | 1 |  | 0 |  | 0 |  | 0 | 21 | 0 | 0.00022 | 0 | 0 | 0 |  | Vlastní | Indiv | 0 | 0 |  | Práce | Běžná |  |  |  | POL1_9
31 | 21001032HRT1 | Krabice elektroinstalační 250 pro HOP, IP6x včetně dodávky | kus | 1 |  | 0 |  | 0 |  | 0 | 21 | 0 | 0 | 0 | 0 | 0 |  | Vlastní | Indiv | 0 | 0 |  | Práce | Běžná |  |  |  | POL1_9
32 | 210010555RT2 | Osazení a připojení ekvipotenciální svorkovnice včetně dodávky svorkovnice EPS 2 | kus | 1 |  | 0 |  | 0 |  | 0 | 21 | 0 | 0.00025 | 0 | 0 | 0 |  | Vlastní | Indiv | 0 | 0 |  | Práce | Běžná |  |  |  | POL1_9
33 | 210010002RK3 | Trubka elektroinstalační DN 20, vč. vrutů a příchytek včetně dodávky | m | 180 |  | 0 |  | 0 |  | 0 | 21 | 0 | 7e-05 | 0.01 | 0 | 0 |  | Vlastní | Indiv | 0 | 0 |  | Práce | Běžná |  |  |  | POL1_9
34 | 210110041RT6 | Spínač zapuštěný jednopólový, řazení 1 vč. dodávky strojku, rámečku a krytu | kus | 10 |  | 0 |  | 0 |  | 0 | 21 | 0 | 0.00011 | 0 | 0 | 0 |  | Vlastní | Indiv | 0 | 0 |  | Práce | Běžná |  |  |  | POL1_9
35 | 210110045RT6 | Spínač zapuštěný střídavý, řazení 6 vč. dodávky strojku, rámečku a krytu | kus | 16 |  | 0 |  | 0 |  | 0 | 21 | 0 | 0.00011 | 0 | 0 | 0 |  | Vlastní | Indiv | 0 | 0 |  | Práce | Běžná |  |  |  | POL1_9
36 | 210110054RT6 | Spínač zapuštěný střídavý dvojitý, řazení 6+6 vč. dodávky strojku, rámečku a krytu | kus | 4 |  | 0 |  | 0 |  | 0 | 21 | 0 | 0.00012 | 0 | 0 | 0 |  | Vlastní | Indiv | 0 | 0 |  | Práce | Běžná |  |  |  | POL1_9
37 | 210110043RT6 | Spínač zapuštěný seriový, řazení 5 vč. dodávky strojku, rámečku a krytu | kus | 1 |  | 0 |  | 0 |  | 0 | 21 | 0 | 0.00011 | 0 | 0 | 0 |  | Vlastní | Indiv | 0 | 0 |  | Práce | Běžná |  |  |  | POL1_9
38 | 210111011RP6 | Zásuvka domovní zapuštěná - provedení 2P+PE, IP44 včetně dodávky zásuvky a rámečku | kus | 67 |  | 0 |  | 0 |  | 0 | 21 | 0 | 9e-05 | 0.01 | 0 | 0 |  | Vlastní | Indiv | 0 | 0 |  | Práce | Běžná |  |  |  | POL1_9
39 | 34572K | Stahovací pásky | kpl | 1 |  | 0 |  | 0 |  | 0 | 21 | 0 | 0 | 0 | 0 | 0 |  | Vlastní | Indiv | 0 | 0 |  | Specifikace | Běžná |  |  |  | POL3_0
40 | 21002K | Požární ucpávky | kpl | 1 |  | 0 |  | 0 |  | 0 | 21 | 0 | 0 | 0 | 0 | 0 |  | Vlastní | Indiv | 0 | 0 |  | Práce | Běžná |  |  |  | POL1_9
41 | 34195K | Podružný elektroinstalační materiál | kpl | 1 |  | 0 |  | 0 |  | 0 | 21 | 0 | 0 | 0 | 0 | 0 |  | Vlastní | Indiv | 0 | 0 |  | Specifikace | Běžná |  |  |  | POL3_0
42 | 22089K | Revize | kus | 1 |  | 0 |  | 0 |  | 0 | 21 | 0 | 0 | 0 | 0 | 0 |  | Vlastní | Indiv | 0 | 0 |  | Práce | Běžná |  |  |  | POL1_9
Díl: | M21.2 | Svítidla |  |  |  | 0 |  | 0 |  | 0 |  | 0 |  | 0 |  | 0 |  |  |  |  | 0 | [6 empty] | DIL
43 | 210201521M00 | Montáž svítidla | kus | 122 |  | 0 |  | 0 |  | 0 | 21 | 0 | 0 | 0 | 0 | 0 |  | Vlastní | Indiv | 0 | 0 |  | Práce | Běžná |  |  |  | POL1_9
|  | 48+4+5+8+1+8+9+4+17+9+3+4+2 : | [25 empty] | VV | 0
|  | 122 |  | 122 | [23 empty] | VV | 0
44 | 348-001 | Svítidlo A dle kus - vestavné LED 12,5W/3000K, 1550lm, CRI>90, barva bílá, 53°, 230V | kus | 48 |  | 0 |  | 0 |  | 0 | 21 | 0 | 0 | 0 | 0 | 0 |  | Vlastní | Indiv | 0 | 0 |  | Specifikace | Běžná |  |  |  | POL3_0
45 | 348-002 | Svítidlo B dle kus - vestavné LED 8W/3000K, barva bílá, optika 26°, IP65, 230V | kus | 4 |  | 0 |  | 0 |  | 0 | 21 | 0 | 0 | 0 | 0 | 0 |  | Vlastní | Indiv | 0 | 0 |  | Specifikace | Běžná |  |  |  | POL3_0
46 | 348-003 | Svítidlo D dle kus - sv. přisazené LED 20W/3000K, 53°, 2260lm, CRI>90, těleso sv. Al slitina, barva, bílá/bílá, 230V | kus | 5 |  | 0 |  | 0 |  | 0 | 21 | 0 | 0 | 0 | 0 | 0 |  | Vlastní | Indiv | 0 | 0 |  | Specifikace | Běžná |  |  |  | POL3_0
47 | 348-004 | Svítidlo E dle kus - sv. stolní LED 13,3W/3000K, barva černá, opálový difuzor, stmívatelné Touch,, 230V | kus | 8 |  | 0 |  | 0 |  | 0 | 21 | 0 | 0 | 0 | 0 | 0 |  | Vlastní | Indiv | 0 | 0 |  | Specifikace | Běžná |  |  |  | POL3_0
48 | 348-005 | Svítidlo F dle kus - sv. přisazené LED 24W/4000K, barva bílá, opálový difuzor, d= 330mm, 230V | kus | 1 |  | 0 |  | 0 |  | 0 | 21 | 0 | 0 | 0 | 0 | 0 |  | Vlastní | Indiv | 0 | 0 |  | Specifikace | Běžná |  |  |  | POL3_0
49 | 348-006 | Svítidlo G1 dle kus - sv. přisazené LED 80,9W/3000K, 230V, 10430lm, d=850mm, barva bílá, opálový, difuzor, stmívatelné DALI, přívod 5Cx1,5mm | kus | 8 |  | 0 |  | 0 |  | 0 | 21 | 0 | 0 | 0 | 0 | 0 |  | Vlastní | Indiv | 0 | 0 |  | Specifikace | Běžná |  |  |  | POL3_0
50 | 348-007 | Svítidlo G2 dle kus - sv. přisazené LED 30,2W/3K, 230V, 3500lm, d=400mm, barva bílá, opálový difuzor, , stmívatelné DALI | kus | 9 |  | 0 |  | 0 |  | 0 | 21 | 0 | 0 | 0 | 0 | 0 |  | Vlastní | Indiv | 0 | 0 |  | Specifikace | Běžná |  |  |  | POL3_0
51 | 348-008 | Svítidlo H dle kus - sv. přisazené, LED 54W, 4000K, 1572x111x95mm, IP66 | kus | 4 |  | 0 |  | 0 |  | 0 | 21 | 0 | 0 | 0 | 0 | 0 |  | Vlastní | Indiv | 0 | 0 |  | Specifikace | Běžná |  |  |  | POL3_0
52 | 348-009 | Svítidlo N dle kus - sv. přisazené/vestavné nouzové LED značící směr úniku, autotest 3h, | kus | 17 |  | 0 |  | 0 |  | 0 | 21 | 0 | 0 | 0 | 0 | 0 |  | Vlastní | Indiv | 0 | 0 |  | Specifikace | Běžná |  |  |  | POL3_0
53 | 348-010 | rámeček pro vestavbu | kus | 17 |  | 0 |  | 0 |  | 0 | 21 | 0 | 0 | 0 | 0 | 0 |  | Vlastní | Indiv | 0 | 0 |  | Specifikace | Běžná |  |  |  | POL3_0
54 | 348-011 | Svítidlo N1 dle kus - sv. vestavné nouzové protipanické LED, optika area, autotest 3h, | kus | 9 |  | 0 |  | 0 |  | 0 | 21 | 0 | 0 | 0 | 0 | 0 |  | Vlastní | Indiv | 0 | 0 |  | Specifikace | Běžná |  |  |  | POL3_0
55 | 348-012 | Svítidlo N2 dle kus - sv. vestavné nouzové protipanické LED, optika koridor, autotest 3h, | kus | 3 |  | 0 |  | 0 |  | 0 | 21 | 0 | 0 | 0 | 0 | 0 |  | Vlastní | Indiv | 0 | 0 |  | Specifikace | Běžná |  |  |  | POL3_0
56 | 348-013 | Svítidlo N3 dle kus - sv. nouzové LED 3,3W značící směr úniku, vč piktogramu, autotest, 3h, IP65, | kus | 4 |  | 0 |  | 0 |  | 0 | 21 | 0 | 0 | 0 | 0 | 0 |  | Vlastní | Indiv | 0 | 0 |  | Specifikace | Běžná |  |  |  | POL3_0
57 | 348-014 | Svítidlo N4 dle kus - sv. nouzové LED 2W protipanické, optika area, autotest, 1h, IP65, | kus | 2 |  | 0 |  | 0 |  | 0 | 21 | 0 | 0 | 0 | 0 | 0 |  | Vlastní | Indiv | 0 | 0 |  | Specifikace | Běžná |  |  |  | POL3_0
58 | 21020151K00 | Montáž LED pásku vč. příslušenství | kpl | 1 |  | 0 |  | 0 |  | 0 | 21 | 0 | 0 | 0 | 0 | 0 |  | Vlastní | Indiv | 0 | 0 |  | Práce | Běžná |  |  |  | POL1_9
59 | 348-015 | profil vestavný bílá barva, 4500mm, | kus | 8 |  | 0 |  | 0 |  | 0 | 21 | 0 | 0 | 0 | 0 | 0 |  | Vlastní | Indiv | 0 | 0 |  | Specifikace | Běžná |  |  |  | POL3_0
60 | 348-016 | LED pás 24W/m 24V 3000K 3700lm/m | kus | 24 |  | 0 |  | 0 |  | 0 | 21 | 0 | 0 | 0 | 0 | 0 |  | Vlastní | Indiv | 0 | 0 |  | Specifikace | Běžná |  |  |  | POL3_0
61 | 348-017 | stmívač | kus | 2 |  | 0 |  | 0 |  | 0 | 21 | 0 | 0 | 0 | 0 | 0 |  | Vlastní | Indiv | 0 | 0 |  | Specifikace | Běžná |  |  |  | POL3_0
62 | 348-018 | zesilovač 24A, 150x33x54mm | kus | 2 |  | 0 |  | 0 |  | 0 | 21 | 0 | 0 | 0 | 0 | 0 |  | Vlastní | Indiv | 0 | 0 |  | Specifikace | Běžná |  |  |  | POL3_0
63 | 348-019 | opál 4500mm | kus | 8 |  | 0 |  | 0 |  | 0 | 21 | 0 | 0 | 0 | 0 | 0 |  | Vlastní | Indiv | 0 | 0 |  | Specifikace | Běžná |  |  |  | POL3_0
64 | 348-020 | rohová spojka horizontální | kus | 8 |  | 0 |  | 0 |  | 0 | 21 | 0 | 0 | 0 | 0 | 0 |  | Vlastní | Indiv | 0 | 0 |  | Specifikace | Běžná |  |  |  | POL3_0
65 | 348-021 | profil vestavný bílá barva, 4500mm, | kus | 12 |  | 0 |  | 0 |  | 0 | 21 | 0 | 0 | 0 | 0 | 0 |  | Vlastní | Indiv | 0 | 0 |  | Specifikace | Běžná |  |  |  | POL3_0
66 | 348-022 | LED pás 24W/m 24V 3000K 3700lm/m | kus | 40 |  | 0 |  | 0 |  | 0 | 21 | 0 | 0 | 0 | 0 | 0 |  | Vlastní | Indiv | 0 | 0 |  | Specifikace | Běžná |  |  |  | POL3_0
67 | 348-023 | stmívač | kus | 4 |  | 0 |  | 0 |  | 0 | 21 | 0 | 0 | 0 | 0 | 0 |  | Vlastní | Indiv | 0 | 0 |  | Specifikace | Běžná |  |  |  | POL3_0
68 | 348-024 | zesilovač 24A, 150x33x54mm | kus | 4 |  | 0 |  | 0 |  | 0 | 21 | 0 | 0 | 0 | 0 | 0 |  | Vlastní | Indiv | 0 | 0 |  | Specifikace | Běžná |  |  |  | POL3_0
69 | 348-025 | opál 4500mm | kus | 12 |  | 0 |  | 0 |  | 0 | 21 | 0 | 0 | 0 | 0 | 0 |  | Vlastní | Indiv | 0 | 0 |  | Specifikace | Běžná |  |  |  | POL3_0
70 | 348-026 | rohová spojka horizontální | kus | 16 |  | 0 |  | 0 |  | 0 | 21 | 0 | 0 | 0 | 0 | 0 |  | Vlastní | Indiv | 0 | 0 |  | Specifikace | Běžná |  |  |  | POL3_0
71 | 348-027 | konzola pro vestavbu | kus | 24 |  | 0 |  | 0 |  | 0 | 21 | 0 | 0 | 0 | 0 | 0 |  | Vlastní | Indiv | 0 | 0 |  | Specifikace | Běžná |  |  |  | POL3_0
72 | 348-028 | trafo 320W/24V | kus | 6 |  | 0 |  | 0 |  | 0 | 21 | 0 | 0 | 0 | 0 | 0 |  | Vlastní | Indiv | 0 | 0 |  | Specifikace | Běžná |  |  |  | POL3_0
[26 empty] | 12 | 21 | DPH
| Celkem |  |  |  |  | 0 | [19 empty] | 0 | 0 | SUM
END
Note on S6: Jedná se o informaci, zda se jedná o položku, která je do rozpočtu zadána z cenové soustavy RTS, nebo vlastní.
Note on T6: Jedná se o název CÚ, která je zadána u položky rozpočtu

## SO01 01.5 Pol
Položkový soupis prací a dodávek | [27 empty] | #TypZaznamu#
S: | MD240702_A | Stavební úpravy dětské skupiny Palmovka 2179/6A, Praha 8 | [25 empty] | STA
O: | SO01 | Dětská skupina | [22 empty] | STA |  |  | OBJ
R: | 01.5 | Elektroinstalace - slaboproud | [25 empty] | ROZ
P.č. | Číslo položky | Název položky | MJ | Množství | Cena / MJ | Celkem | Dodávka | Dodávka celk. | Montáž | Montáž celk. | DPH | Cena s DPH | Hmotnost / MJ | Hmotnost celk.(t) | Dem. hmotnost / MJ | Dem. hmotnost celk.(t) | Ceník | Cen. soustava / platnost | Cenová úroveň | Nhod / MJ | Nhod celk. | Dodavatel | Typ položky | Stav položky
Díl: | M22.1 | Domovní videotelefon |  |  |  | 0 |  | 0 |  | 0 |  | 0 |  | 8.52 |  | 0 |  |  |  |  | 0 | [6 empty] | DIL
1 | 220-101 | Bezpečnostní interkom, jednotka s čipovým přístupem, včetně dodávky | kus | 2 |  | 0 |  | 0 |  | 0 | 21 | 0 | 0 | 0 | 0 | 0 |  | Vlastní | Indiv | 0 | 0 |  | Práce | Běžná |  |  |  | POL1_9
2 | 220-102 | Zdroj domovního telefonu, na DIN lištu, včetně dodávky | kus | 1 |  | 0 |  | 0 |  | 0 | 21 | 0 | 0 | 0 | 0 | 0 |  | Vlastní | Indiv | 0 | 0 |  | Práce | Běžná |  |  |  | POL1_9
3 | 220-103 | Vnitřní odpovídací jednotka, včetně dodávky | kus | 1 |  | 0 |  | 0 |  | 0 | 21 | 0 | 0 | 0 | 0 | 0 |  | Vlastní | Indiv | 0 | 0 |  | Práce | Běžná |  |  |  | POL1_9
4 | 220-104 | Napojení venkovní jednotky u vjezdové brány, včetně demontáže stávající jednotky | kus | 1 |  | 0 |  | 0 |  | 0 | 21 | 0 | 0 | 0 | 0 | 0 |  | Vlastní | Indiv | 0 | 0 |  | Specifikace | Běžná |  |  |  | POL3_0
5 | 220-105 | Osazení, instalace, napojení a oživení domovního telefonu | kpl | 1 |  | 0 |  | 0 |  | 0 | 21 | 0 | 0 | 0 | 0 | 0 |  | Vlastní | Indiv | 0 | 0 |  | Práce | Běžná |  |  |  | POL1_9
6 | 222280214R00 | Kabel UTP/FTP kat.5e v trubkách | m | 160 |  | 0 |  | 0 |  | 0 | 21 | 0 | 0 | 0 | 0 | 0 |  | Vlastní | Indiv | 0 | 0 |  | Práce | Běžná |  |  |  | POL1_9
7 | 371201303R | Kabel UTP dvojitý plášť Cat5e | m | 160 |  | 0 |  | 0 |  | 0 | 21 | 0 | 0.0531 | 8.5 | 0 | 0 |  | Vlastní | Indiv | 0 | 0 |  | Specifikace | Běžná |  |  |  | POL3_0
8 | 210010003R00 | Trubka ohebná pod omítku, vnější průměr 25 mm | m | 160 |  | 0 |  | 0 |  | 0 | 21 | 0 | 0 | 0 | 0 | 0 |  | Vlastní | Indiv | 0 | 0 |  | Práce | Běžná |  |  |  | POL1_9
9 | 3457115962R | Trubka elektroinstalační ohebná 1225 | m | 160 |  | 0 |  | 0 |  | 0 | 21 | 0 | 0.00011 | 0.02 | 0 | 0 |  | Vlastní | Indiv | 0 | 0 |  | Specifikace | Běžná |  |  |  | POL3_0
Díl: | M22.2 | Datový rozvod |  |  |  | 0 |  | 0 |  | 0 |  | 0 |  | 0.42 |  | 0.24 |  |  |  |  | 0 | [6 empty] | DIL
10 | 220-201 | WiFi access point, včetně dodávky | kus | 2 |  | 0 |  | 0 |  | 0 | 21 | 0 | 0 | 0 | 0 | 0 |  | Vlastní | Indiv | 0 | 0 |  | Specifikace | Běžná |  |  |  | POL3_0
11 | 220-202 | Rozvaděč Rslp (specifikace dle technické zprávy), včetně dvojzásvuvky 230V, včetně dodávky | kus | 1 |  | 0 |  | 0 |  | 0 | 21 | 0 | 0 | 0 | 0 | 0 |  | Vlastní | Indiv | 0 | 0 |  | Specifikace | Běžná |  |  |  | POL3_0
12 | 220-203 | Certifikované měření datových rozvodů | kus | 1 |  | 0 |  | 0 |  | 0 | 21 | 0 | 0 | 0 | 0 | 0 |  | Vlastní | Indiv | 0 | 0 |  | Specifikace | Běžná |  |  |  | POL3_0
13 | 220-204 | Autonomní hlásič požáru opticko-kouřový, včetně dodávky | kus | 8 |  | 0 |  | 0 |  | 0 | 21 | 0 | 0 | 0 | 0 | 0 |  | Vlastní | Indiv | 0 | 0 |  | Specifikace | Běžná |  |  |  | POL3_0
14 | 222280215R00 | Kabel UTP kat.6 v trubkách | m | 860 |  | 0 |  | 0 |  | 0 | 21 | 0 | 0 | 0 | 0 | 0 |  | Vlastní | Indiv | 0 | 0 |  | Práce | Běžná |  |  |  | POL1_9
15 | 371201305R | Kabel UTP Cat6, drát | m | 860 |  | 0 |  | 0 |  | 0 | 21 | 0 | 2e-05 | 0.02 | 0 | 0 |  | Vlastní | Indiv | 0 | 0 |  | Specifikace | Běžná |  |  |  | POL3_0
16 | 222290007R00 | Zásuvka 2xRJ45 UTP kat.6 pod omítku | kus | 9 |  | 0 |  | 0 |  | 0 | 21 | 0 | 0 | 0 | 0 | 0 |  | Vlastní | Indiv | 0 | 0 |  | Práce | Běžná |  |  |  | POL1_9
17 | 371202013R | Zásuvka datová 2xRJ45 | kus | 9 |  | 0 |  | 0 |  | 0 | 21 | 0 | 0.00065 | 0.01 | 0 | 0 |  | Vlastní | Indiv | 0 | 0 |  | Specifikace | Běžná |  |  |  | POL3_0
18 | 210010002R00 | Trubka ohebná pod omítku, vnější průměr 20 mm | m | 860 |  | 0 |  | 0 |  | 0 | 21 | 0 | 0 | 0 | 0 | 0 |  | Vlastní | Indiv | 0 | 0 |  | Práce | Běžná |  |  |  | POL1_9
19 | 3457115961R | Trubka elektroinstalační ohebná 1220 | m | 860 |  | 0 |  | 0 |  | 0 | 21 | 0 | 7e-05 | 0.06 | 0 | 0 |  | Vlastní | Indiv | 0 | 0 |  | Specifikace | Běžná |  |  |  | POL3_0
20 | 210010311RT3 | Krabice univerzální KU, bez zapojení, kruhová včetně dodávky KU 68-45 bez víčka | kus | 2 |  | 0 |  | 0 |  | 0 | 21 | 0 | 3e-05 | 0 | 0 | 0 |  | Vlastní | Indiv | 0 | 0 |  | Práce | Běžná |  |  |  | POL1_9
21 | 973031616R00 | Vysekání kapes zeď cih. špalíky, krabice 10x10x5cm | kus | 2 |  | 0 |  | 0 |  | 0 | 21 | 0 | 8e-05 | 0 | 0.001 | 0 |  | Vlastní | Indiv | 0 | 0 |  | Práce | Běžná |  |  |  | POL1_9
22 | 974031121R00 | Vysekání rýh ve zdi cihelné 3 x 3 cm | m | 120 |  | 0 |  | 0 |  | 0 | 21 | 0 | 0.00049 | 0.06 | 0.002 | 0.24 |  | Vlastní | Indiv | 0 | 0 |  | Práce | Běžná |  |  |  | POL1_9
23 | 612403399RT2 | Hrubá výplň rýh ve stěnách maltou s použitím suché maltové směsi | m2 | 3.96 |  | 0 |  | 0 |  | 0 | 21 | 0 | 0.068 | 0.27 | 0 | 0 |  | Vlastní | Indiv | 0 | 0 |  | Práce | Běžná |  |  |  | POL1_9
|  | zapravení rýh + 10% : 0,03*120,0*1,1 : | [25 empty] | VV | 0
|  | 3,96 |  | 3.96 | [23 empty] | VV | 0
24 | 34572304R | Pásky stahovací SP 160 x 4,5 mm, PA | 100 ks | 0.5 |  | 0 |  | 0 |  | 0 | 21 | 0 | 0 | 0 | 0 | 0 |  | Vlastní | Indiv | 0 | 0 |  | Specifikace | Běžná |  |  |  | POL3_0
25 | 34572307R | Pásky stahovací SP 250 x 4,5 mm, PA | 100 ks | 0.5 |  | 0 |  | 0 |  | 0 | 21 | 0 | 0 | 0 | 0 | 0 |  | Vlastní | Indiv | 0 | 0 |  | Specifikace | Běžná |  |  |  | POL3_0
26 | 34572320R | Příchytka stahovacího pásku SPP9 | 100 ks | 1 |  | 0 |  | 0 |  | 0 | 21 | 0 | 0 | 0 | 0 | 0 |  | Vlastní | Indiv | 0 | 0 |  | Specifikace | Běžná |  |  |  | POL3_0
27 | 34195K | Podružný materiál pro elektroinstalaci SLP | kpl | 1 |  | 0 |  | 0 |  | 0 | 21 | 0 | 0 | 0 | 0 | 0 |  | Vlastní | Indiv | 0 | 0 |  | Specifikace | Běžná |  |  |  | POL3_0
[26 empty] | 12 | 21 | DPH
| Celkem |  |  |  |  | 0 | [19 empty] | 0 | 0 | SUM
END
Note on S6: Jedná se o informaci, zda se jedná o položku, která je do rozpočtu zadána z cenové soustavy RTS, nebo vlastní.
Note on T6: Jedná se o název CÚ, která je zadána u položky rozpočtu

## SO01 01.6 Pol
Položkový soupis prací a dodávek | [27 empty] | #TypZaznamu#
S: | MD240702_A | Stavební úpravy dětské skupiny Palmovka 2179/6A, Praha 8 | [25 empty] | STA
O: | SO01 | Dětská skupina | [22 empty] | STA |  |  | OBJ
R: | 01.6 | Elektroinstalace - hromosvod a uzemnění | [25 empty] | ROZ
P.č. | Číslo položky | Název položky | MJ | Množství | Cena / MJ | Celkem | Dodávka | Dodávka celk. | Montáž | Montáž celk. | DPH | Cena s DPH | Hmotnost / MJ | Hmotnost celk.(t) | Dem. hmotnost / MJ | Dem. hmotnost celk.(t) | Ceník | Cen. soustava / platnost | Cenová úroveň | Nhod / MJ | Nhod celk. | Dodavatel | Typ položky | Stav položky
Díl: | M21.3 | Uzemnění |  |  |  | 0 |  | 0 |  | 0 |  | 0 |  | 0.1 |  | 0 |  |  |  |  | 0 | [6 empty] | DIL
1 | 210220021R00 | Vedení uzemňovací v zemi FeZn do 120 mm2 vč.svorek | m | 35 |  | 0 |  | 0 |  | 0 | 21 | 0 | 0 | 0 | 0 | 0 |  | Vlastní | Indiv | 0 | 0 |  | Práce | Běžná |  |  |  | POL1_9
2 | 35441120R | Pásek uzemňovací pozinkovaný 30 x 4 mm | kg | 34.9125 |  | 0 |  | 0 |  | 0 | 21 | 0 | 0.001 | 0.03 | 0 | 0 |  | Vlastní | Indiv | 0 | 0 |  | Specifikace | Běžná |  |  |  | POL3_0
|  | 0,95 kg/m + 5% : 0,95*35,0*1,05 : | [25 empty] | VV | 0
|  | 34,9125 |  | 34.91 | [23 empty] | VV | 0
3 | 210220002R00 | Vedení uzemňovací na povrchu FeZn D 10 mm | m | 5 |  | 0 |  | 0 |  | 0 | 21 | 0 | 0 | 0 | 0 | 0 |  | Vlastní | Indiv | 0 | 0 |  | Práce | Běžná |  |  |  | POL1_9
4 | 15615235Z | Drát zemnící FeZn vodič pr. 10mm | kg | 3.255 |  | 0 |  | 0 |  | 0 | 21 | 0 | 0.001 | 0 | 0 | 0 |  | Vlastní | Indiv | 0 | 0 |  | Práce | Běžná |  |  |  | POL1_9
|  | 0,62 kg/m + 5% : 0,62*5,0*1,05 : | [25 empty] | VV | 0
|  | 3,255 |  | 3.25 | [23 empty] | VV | 0
5 | 210800646R00 | Vodič H07V-K (CYA) 6 mm2 uložený pevně | m | 25 |  | 0 |  | 0 |  | 0 | 21 | 0 | 0 | 0 | 0 | 0 |  | Vlastní | Indiv | 0 | 0 |  | Práce | Běžná |  |  |  | POL1_9
6 | 34142157R | Vodič silový pevné uložení CYA 6,00 mm2 černý | m | 25 |  | 0 |  | 0 |  | 0 | 21 | 0 | 6e-05 | 0 | 0 | 0 |  | Vlastní | Indiv | 0 | 0 |  | Specifikace | Běžná |  |  |  | POL3_0
7 | 210220361R00 | Zemnič tyčový, zaražení a připojení, do 2 m | kus | 4 |  | 0 |  | 0 |  | 0 | 21 | 0 | 0 | 0 | 0 | 0 |  | Vlastní | Indiv | 0 | 0 |  | Práce | Běžná |  |  |  | POL1_9
8 | 354420912R | Tyč zemnicí ZT 2,0s se svorkou, l = 2000 mm | kus | 4 |  | 0 |  | 0 |  | 0 | 21 | 0 | 0.00786 | 0.03 | 0 | 0 |  | Vlastní | Indiv | 0 | 0 |  | Specifikace | Běžná |  |  |  | POL3_0
9 | 354420ZH | Zarážecí hrot | kus | 4 |  | 0 |  | 0 |  | 0 | 21 | 0 | 0 | 0 | 0 | 0 |  | Vlastní | Indiv | 0 | 0 |  | Specifikace | Běžná |  |  |  | POL3_0
10 | 210010555R00 | Osazení a připojení ekvipotenciální svorkovnice | kus | 2 |  | 0 |  | 0 |  | 0 | 21 | 0 | 0 | 0 | 0 | 0 |  | Vlastní | Indiv | 0 | 0 |  | Práce | Běžná |  |  |  | POL1_9
11 | 34562811K | Svorkovnice ekvipotenciální K12 | kus | 2 |  | 0 |  | 0 |  | 0 | 21 | 0 | 0.00025 | 0 | 0 | 0 |  | Vlastní | Indiv | 0 | 0 |  | Práce | Běžná |  |  |  | POL1_9
12 | 3544154R | Podpěra vedení na ploché střechy | kus | 38 |  | 0 |  | 0 |  | 0 | 21 | 0 | 0.00098 | 0.04 | 0 | 0 |  | Vlastní | Indiv | 0 | 0 |  | Specifikace | Běžná |  |  |  | POL3_0
13 | 210220301R00 | Svorka hromosvodová do 2 šroubů /SS, SZ, SO/ | kus | 6 |  | 0 |  | 0 |  | 0 | 21 | 0 | 0 | 0 | 0 | 0 |  | Vlastní | Indiv | 0 | 0 |  | Práce | Běžná |  |  |  | POL1_9
14 | 35441925R | Svorka SZ | kus | 6 |  | 0 |  | 0 |  | 0 | 21 | 0 | 0.0002 | 0 | 0 | 0 |  | Vlastní | Indiv | 0 | 0 |  | Specifikace | Běžná |  |  |  | POL3_0
15 | 210220302R00 | Svorka hromosvodová nad 2 šrouby /ST, SJ, SR, atd/ | kus | 32 |  | 0 |  | 0 |  | 0 | 21 | 0 | 0 | 0 | 0 | 0 |  | Vlastní | Indiv | 0 | 0 |  | Práce | Běžná |  |  |  | POL1_9
|  | 16+8+8 : | [25 empty] | VV | 0
|  | 32 |  | 32 | [23 empty] | VV | 0
16 | 35441895R | Svorka SP | kus | 16 |  | 0 |  | 0 |  | 0 | 21 | 0 | 0.00013 | 0 | 0 | 0 |  | Vlastní | Indiv | 0 | 0 |  | Specifikace | Běžná |  |  |  | POL3_0
17 | 35441997R | Svorka SR 03 | kus | 8 |  | 0 |  | 0 |  | 0 | 21 | 0 | 0.00021 | 0 | 0 | 0 |  | Vlastní | Indiv | 0 | 0 |  | Specifikace | Běžná |  |  |  | POL3_0
18 | 35441986R | Svorka SR 02 | kus | 8 |  | 0 |  | 0 |  | 0 | 21 | 0 | 0.00021 | 0 | 0 | 0 |  | Vlastní | Indiv | 0 | 0 |  | Specifikace | Běžná |  |  |  | POL3_0
19 | 210-301 | Antikorozní úprava zemních spojů | sada | 1 |  | 0 |  | 0 |  | 0 | 21 | 0 | 0 | 0 | 0 | 0 |  | Vlastní | Indiv | 0 | 0 |  | Práce | Běžná |  |  |  | POL1_9
20 | 210-302 | Kontrolní měření odporu a dokumentace během montáže | sada | 1 |  | 0 |  | 0 |  | 0 | 21 | 0 | 0 | 0 | 0 | 0 |  | Vlastní | Indiv | 0 | 0 |  | Práce | Běžná |  |  |  | POL1_9
21 | 210-303 | Revizní chodníková krabice litinové provedení včetně dodávky | kus | 4 |  | 0 |  | 0 |  | 0 | 21 | 0 | 0.0002 | 0 | 0 | 0 |  | Vlastní | Indiv | 0 | 0 |  | Práce | Běžná |  |  |  | POL1_9
Díl: | M21.4 | Hromosvod |  |  |  | 0 |  | 0 |  | 0 |  | 0 |  | 0.01 |  | 0 |  |  |  |  | 0 | [6 empty] | DIL
22 | 210220101R00 | Vodiče svodové FeZn D do 10,Al 10,Cu 8 + montáž podpěr | m | 10 |  | 0 |  | 0 |  | 0 | 21 | 0 | 0 | 0 | 0 | 0 |  | Vlastní | Indiv | 0 | 0 |  | Práce | Běžná |  |  |  | POL1_9
23 | 35444180R | Drát 8 AlMgSi T/4 | m | 10.5 |  | 0 |  | 0 |  | 0 | 21 | 0 | 0.00013 | 0 | 0 | 0 |  | Vlastní | Indiv | 0 | 0 |  | Specifikace | Běžná |  |  |  | POL3_0
|  | + 5% : 10,0*1,05 : | [25 empty] | VV | 0
|  | 10,5 |  | 10.5 | [23 empty] | VV | 0
24 | 35441420V | Podpěra vedení do zdiva PV 17/8 | kus | 20 |  | 0 |  | 0 |  | 0 | 21 | 0 | 0.00019 | 0 | 0 | 0 |  | Vlastní | Indiv | 0 | 0 |  | Specifikace | Běžná |  |  |  | POL3_0
25 | 210220372R00 | Úhelník ochranný nebo trubka s držáky do zdiva | kus | 2 |  | 0 |  | 0 |  | 0 | 21 | 0 | 0 | 0 | 0 | 0 |  | Vlastní | Indiv | 0 | 0 |  | Práce | Běžná |  |  |  | POL1_9
26 | 35441830R | Úhelník ochranný OU-2 pro vodič d 6 - 12 mm | kus | 2 |  | 0 |  | 0 |  | 0 | 21 | 0 | 0.003 | 0.01 | 0 | 0 |  | Vlastní | Indiv | 0 | 0 |  | Specifikace | Běžná |  |  |  | POL3_0
27 | 35441840R | Držák ochranného úhelníku DOUa-25 do zdiva | kus | 4 |  | 0 |  | 0 |  | 0 | 21 | 0 | 0.00032 | 0 | 0 | 0 |  | Vlastní | Indiv | 0 | 0 |  | Specifikace | Běžná |  |  |  | POL3_0
28 | 210220401R00 | Označení svodu štítky, smaltované, umělá hmota | kus | 2 |  | 0 |  | 0 |  | 0 | 21 | 0 | 0 | 0 | 0 | 0 |  | Vlastní | Indiv | 0 | 0 |  | Práce | Běžná |  |  |  | POL1_9
29 | 35441846R | Štítek označení | kus | 2 |  | 0 |  | 0 |  | 0 | 21 | 0 | 0 | 0 | 0 | 0 |  | Vlastní | Indiv | 0 | 0 |  | Specifikace | Běžná |  |  |  | POL3_0
Díl: | M46 | Zemní práce při montážích |  |  |  | 0 |  | 0 |  | 0 |  | 0 |  | 11.11 |  | 15.43 |  |  |  |  | 0 | [6 empty] | DIL
30 | 460010024RT1 | Vytýčení kabelové trasy v zastavěném prostoru délka trasy do 100 m | km | 0.026 |  | 0 |  | 0 |  | 0 | 21 | 0 | 0.03421 | 0 | 0 | 0 |  | Vlastní | Indiv | 0 | 0 |  | Práce | Běžná |  |  |  | POL1_9
31 | 841990150RA0 | Příplatek za trasu v komunikaci z kostky velké | m | 26 |  | 0 |  | 0 |  | 0 | 21 | 0 | 0.42731 | 11.11 | 0.5935 | 15.43 |  | Vlastní | Indiv | 0 | 0 |  | Agregovaná položka | Běžná |  |  |  | POL2_9
|  | rozebrání kamenného chodníku před objektem a opětovné zapravení : 26,0 : | [25 empty] | VV | 0
|  | 26 |  | 26 | [23 empty] | VV | 0
32 | 460200154RT1 | Výkop kabelové rýhy 35/70 cm hor.4 strojní výkop rýhy | m | 26 |  | 0 |  | 0 |  | 0 | 21 | 0 | 0 | 0 | 0 | 0 |  | Vlastní | Indiv | 0 | 0 |  | Práce | Běžná |  |  |  | POL1_9
33 | 460560154R00 | Zához rýhy 35/70 cm, hornina třídy 4 | m | 26 |  | 0 |  | 0 |  | 0 | 21 | 0 | 0 | 0 | 0 | 0 |  | Vlastní | Indiv | 0 | 0 |  | Práce | Běžná |  |  |  | POL1_9
Díl: | M700 | HZS - hodinové zúčtovací sazby |  |  |  | 0 |  | 0 |  | 0 |  | 0 |  | 0 |  | 0 |  |  |  |  | 0 | [6 empty] | DIL
34 | HZS-001 | Revize | kus | 1 |  | 0 |  | 0 |  | 0 | 21 | 0 | 0 | 0 | 0 | 0 |  | Vlastní | Indiv | 0 | 0 |  | Práce | Běžná |  |  |  | POL1_9
35 | HZS-002 | Revize stávajících objektů | kus | 1 |  | 0 |  | 0 |  | 0 | 21 | 0 | 0 | 0 | 0 | 0 |  | Vlastní | Indiv | 0 | 0 |  | Práce | Běžná |  |  |  | POL1_9
[26 empty] | 12 | 21 | DPH
| Celkem |  |  |  |  | 0 | [19 empty] | 0 | 0 | SUM
END
Note on S6: Jedná se o informaci, zda se jedná o položku, která je do rozpočtu zadána z cenové soustavy RTS, nebo vlastní.
Note on T6: Jedná se o název CÚ, která je zadána u položky rozpočtu

## SO01 01.7 Pol
Položkový soupis prací a dodávek | [27 empty] | #TypZaznamu#
S: | MD240702_A | Stavební úpravy dětské skupiny Palmovka 2179/6A, Praha 8 | [25 empty] | STA
O: | SO01 | Dětská skupina | [22 empty] | STA |  |  | OBJ
R: | 01.7 | VZT | [25 empty] | ROZ
P.č. | Číslo položky | Název položky | MJ | Množství | Cena / MJ | Celkem | Dodávka | Dodávka celk. | Montáž | Montáž celk. | DPH | Cena s DPH | Hmotnost / MJ | Hmotnost celk.(t) | Dem. hmotnost / MJ | Dem. hmotnost celk.(t) | Ceník | Cen. soustava / platnost | Cenová úroveň | Nhod / MJ | Nhod celk. | Dodavatel | Typ položky | Stav položky
Díl: | _1 | Zařízení č.1 - Větrání obytných místností |  |  |  | 0 |  | 0 |  | 0 |  | 0 |  | 0 |  | 0 |  |  |  |  | 0 | [6 empty] | DIL
1 | vlastní | VZT jednotka s rekuperací Duplex BASIC 340-N - nástřešní provedenírekuperační výměník - účinnost, zimní/letní 71/65 %(š*v*h; 2560*1605*745) Přívod: 2100m3/h; pext=400PaOdvod: 2100m3/h; | kp | 1 |  | 0 |  | 0 |  | 0 | 21 | 0 | 0 | 0 | 0 | 0 |  | Vlastní | Indiv | 0 | 0 |  | Specifikace | Běžná |  |  |  | POL3_0
|  | pext=400Pa | [25 empty] | POP
|  | el. dohřev: Qt=4,0kW (400V) | [25 empty] | POP
|  | ventilátory s EC 3 motory | [25 empty] | POP
|  | filtry: G4(přívod); G4(odvod) | [25 empty] | POP
|  | přímý chladič i v režimu topení, Qt=7,13kW, Qchl=9,57kW | [25 empty] | POP
|  | uzavárací klapka (2ks) | [25 empty] | POP
|  | integrovaná řídící deska | [25 empty] | POP
|  | vč. montáže a MaR | [25 empty] | POP
2 | vlastní | Kondenzační jednotka pro přímý výpar do VZT - UUD3.U30 (LG)Připojovací rozměr 9,52/15,88Qch/Qt=9,, 5/8,6kWvč. Montáže | kp | 1 |  | 0 |  | 0 |  | 0 | 21 | 0 | 0 | 0 | 0 | 0 |  | Vlastní | Indiv | 0 | 0 |  | R-položka | Běžná |  |  |  | POL12_0
3 | Pol__0003 | Řídící box pro přímý výpar VZT PAHCMS000 vč. Montáže | kp | 1 |  | 0 |  | 0 |  | 0 | 21 | 0 | 0 | 0 | 0 | 0 |  | Vlastní | Indiv | 0 | 0 |  | Práce | Běžná |  |  |  | POL1_1
4 | Pol__0004 | PI485 vč. Montáže | kp | 1 |  | 0 |  | 0 |  | 0 | 21 | 0 | 0 | 0 | 0 | 0 |  | Vlastní | Indiv | 0 | 0 |  | Práce | Běžná |  |  |  | POL1_1
5 | vlastní | Prokabelování MaR a uvedení systému VZT do provozu | kp | 1 |  | 0 |  | 0 |  | 0 | 21 | 0 | 0 | 0 | 0 | 0 |  | Vlastní | Indiv | 0 | 0 |  | R-položka | Běžná |  |  |  | POL12_0
6 | vlastní | Jádrový tlumič hluku JTH 600x400vč. montáže | ks | 8 |  | 0 |  | 0 |  | 0 | 21 | 0 | 0 | 0 | 0 | 0 |  | Vlastní | Indiv | 0 | 0 |  | Práce | Běžná |  |  |  | POL1_1
7 | vlastní | Regulační klapka do čtyřhranného potrubí 355x160ruční ovládánívč. montáže | ks | 1 |  | 0 |  | 0 |  | 0 | 21 | 0 | 0 | 0 | 0 | 0 |  | Vlastní | Indiv | 0 | 0 |  | R-položka | Běžná |  |  |  | POL12_1
8 | vlastní | Regulační klapka do čtyřhranného potrubí 355x200ruční ovládánívč. montáže | ks | 1 |  | 0 |  | 0 |  | 0 | 21 | 0 | 0 | 0 | 0 | 0 |  | Vlastní | Indiv | 0 | 0 |  | R-položka | Běžná |  |  |  | POL12_1
9 | vlastní | Regulační klapka do čtyřhranného potrubí 225x160ruční ovládánívč. montáže | ks | 1 |  | 0 |  | 0 |  | 0 | 21 | 0 | 0 | 0 | 0 | 0 |  | Vlastní | Indiv | 0 | 0 |  | R-položka | Běžná |  |  |  | POL12_1
10 | vlastní | Regulační klapka do čtyřhranného potrubí 280x100ruční ovládánívč. montáže | ks | 2 |  | 0 |  | 0 |  | 0 | 21 | 0 | 0 | 0 | 0 | 0 |  | Vlastní | Indiv | 0 | 0 |  | R-položka | Běžná |  |  |  | POL12_1
11 | vlastní | Regulační klapka do kruhového potrubí DN 200ruční ovládánívč. montáže | ks | 1 |  | 0 |  | 0 |  | 0 | 21 | 0 | 0 | 0 | 0 | 0 |  | Vlastní | Indiv | 0 | 0 |  | R-položka | Běžná |  |  |  | POL12_1
12 | vlastní | Regulační klapka do kruhového potrubí DN 160ruční ovládánívč. montáže | ks | 1 |  | 0 |  | 0 |  | 0 | 21 | 0 | 0 | 0 | 0 | 0 |  | Vlastní | Indiv | 0 | 0 |  | R-položka | Běžná |  |  |  | POL12_1
13 | vlastní | Regulační klapka do kruhového potrubí DN 125ruční ovládánívč. montáže | ks | 4 |  | 0 |  | 0 |  | 0 | 21 | 0 | 0 | 0 | 0 | 0 |  | Vlastní | Indiv | 0 | 0 |  | R-položka | Běžná |  |  |  | POL12_1
14 | vlastní | Regulační klapka do čtyřhranného potrubí 250x140ruční ovládánívč. montáže | ks | 1 |  | 0 |  | 0 |  | 0 | 21 | 0 | 0 | 0 | 0 | 0 |  | Vlastní | Indiv | 0 | 0 |  | R-položka | Běžná |  |  |  | POL12_1
15 | vlastní | Regulační klapka do čtyřhranného potrubí 250x160ruční ovládánívč. montáže | ks | 1 |  | 0 |  | 0 |  | 0 | 21 | 0 | 0 | 0 | 0 | 0 |  | Vlastní | Indiv | 0 | 0 |  | R-položka | Běžná |  |  |  | POL12_1
16 | vlastní | Talířový ventil plastový; bílý; odvodní; DN 160;vč. montážního nástavce; vč. montáže | ks | 6 |  | 0 |  | 0 |  | 0 | 21 | 0 | 0 | 0 | 0 | 0 |  | Vlastní | Indiv | 0 | 0 |  | R-položka | Běžná |  |  |  | POL12_1
17 | vlastní | Talířový ventil plastový; bílý; odvodní; DN 125; vč. montážního nástavce; vč. montáže | ks | 5 |  | 0 |  | 0 |  | 0 | 21 | 0 | 0 | 0 | 0 | 0 |  | Vlastní | Indiv | 0 | 0 |  | R-položka | Běžná |  |  |  | POL12_1
18 | vlastní | Talířový ventil plastový; bílý; odvodní; DN 100; vč. montážního nástavce; vč. montáže | ks | 5 |  | 0 |  | 0 |  | 0 | 21 | 0 | 0 | 0 | 0 | 0 |  | Vlastní | Indiv | 0 | 0 |  | R-položka | Běžná |  |  |  | POL12_1
19 | vlastní | Talířový ventil plastový; bílý; přívodní; DN 160;vč. montážního nástavce; vč. montáže | ks | 5 |  | 0 |  | 0 |  | 0 | 21 | 0 | 0 | 0 | 0 | 0 |  | Vlastní | Indiv | 0 | 0 |  | R-položka | Běžná |  |  |  | POL12_1
20 | vlastní | Talířový ventil plastový; bílý; přívodní; DN 125; vč. montážního nástavce; vč. montáže | ks | 3 |  | 0 |  | 0 |  | 0 | 21 | 0 | 0 | 0 | 0 | 0 |  | Vlastní | Indiv | 0 | 0 |  | R-položka | Běžná |  |  |  | POL12_1
21 | vlastní | Nasávací/výfukový kus kus šikmý s ochranným sítem; 600x400; vč. montáže | ks | 2 |  | 0 |  | 0 |  | 0 | 21 | 0 | 0 | 0 | 0 | 0 |  | Vlastní | Indiv | 0 | 0 |  | R-položka | Běžná |  |  |  | POL12_1
22 | vlastní | Vyústka pro čtyřhranné potrubí odvodní s nastavitelnou regulací; 200x100vč. montáže | ks | 1 |  | 0 |  | 0 |  | 0 | 21 | 0 | 0 | 0 | 0 | 0 |  | Vlastní | Indiv | 0 | 0 |  | R-položka | Běžná |  |  |  | POL12_1
23 | vlastní | Vyústka pro čtyřhranné potrubí odvodní s nastavitelnou regulací; 300x100vč. montáže | ks | 4 |  | 0 |  | 0 |  | 0 | 21 | 0 | 0 | 0 | 0 | 0 |  | Vlastní | Indiv | 0 | 0 |  | R-položka | Běžná |  |  |  | POL12_1
24 | vlastní | Textilní vyústka Příhoda; 1/4 kruhové provedení; průtok vzduchu 250m3/h; uchycení na hliníkové, profily; celková délka 5800mm; před objednáním ověřit délku, barvu a polohu napojení vč. montáže | ks | 1 |  | 0 |  | 0 |  | 0 | 21 | 0 | 0 | 0 | 0 | 0 |  | Vlastní | Indiv | 0 | 0 |  | R-položka | Běžná |  |  |  | POL12_0
25 | vlastní | Textilní vyústka Příhoda; 1/4 kruhové provedení; průtok vzduchu 250m3/h; uchycení na hliníkové, profily; celková délka 5800mm; před objednáním ověřit délku, barvu a polohu napojení vč. montáže | ks | 1 |  | 0 |  | 0 |  | 0 | 21 | 0 | 0 | 0 | 0 | 0 |  | Vlastní | Indiv | 0 | 0 |  | R-položka | Běžná |  |  |  | POL12_0
26 | vlastní | Textilní vyústka Příhoda; 1/4 kruhové provedení; průtok vzduchu 550m3/h; uchycení na hliníkové, profily; celková délka 7000mm; před objednáním ověřit délku, barvu a polohu napojení vč. montáže | ks | 1 |  | 0 |  | 0 |  | 0 | 21 | 0 | 0 | 0 | 0 | 0 |  | Vlastní | Indiv | 0 | 0 |  | R-položka | Běžná |  |  |  | POL12_0
27 | vlastní | Textilní vyústka Příhoda; 1/4 kruhové provedení; průtok vzduchu 400m3/h; uchycení na hliníkové, profily; celková délka 3400mm; před objednáním ověřit délku, barvu a polohu napojení vč. montáže | ks | 1 |  | 0 |  | 0 |  | 0 | 21 | 0 | 0 | 0 | 0 | 0 |  | Vlastní | Indiv | 0 | 0 |  | R-položka | Běžná |  |  |  | POL12_0
28 | vlastní | Čtyřhranná požární klapka 315x250aktivační mechanismus se zpětnou pružinou tavnou tep. pojistkous, aktivací při 74°Cvč. požárního zapravenívč. montáže | ks | 1 |  | 0 |  | 0 |  | 0 | 21 | 0 | 0 | 0 | 0 | 0 |  | Vlastní | Indiv | 0 | 0 |  | R-položka | Běžná |  |  |  | POL12_0
29 | vlastní | Čtyřhranná požární klapka 200x250aktivační mechanismus se zpětnou pružinou a tavnou tep. pojistkous, aktivací při 74°Cvč. požárního zapravenívč. montáže | ks | 1 |  | 0 |  | 0 |  | 0 | 21 | 0 | 0 | 0 | 0 | 0 |  | Vlastní | Indiv | 0 | 0 |  | R-položka | Běžná |  |  |  | POL12_0
30 | vlastní | Čtyřhranná požární klapka 250x200aktivační mechanismus se zpětnou pružinou a tavnou tep. pojistkous, aktivací při 74°Cvč. požárního zapravenívč. montáže | ks | 1 |  | 0 |  | 0 |  | 0 | 21 | 0 | 0 | 0 | 0 | 0 |  | Vlastní | Indiv | 0 | 0 |  | R-položka | Běžná |  |  |  | POL12_0
31 | vlastní | Čtyřhranná požární klapka 250x250aktivační mechanismus se zpětnou pružinou a tavnou tep. pojistkous, aktivací při 74°Cvč. požárního zapravenívč. montáže | ks | 1 |  | 0 |  | 0 |  | 0 | 21 | 0 | 0 | 0 | 0 | 0 |  | Vlastní | Indiv | 0 | 0 |  | R-položka | Běžná |  |  |  | POL12_0
32 | vlastní | Požární klapka cartrigeová F-C2 HO s mřížkami na obou stranách (přefuková)DN 100aktivační, mechanismus s mechanickou pružinou a tavnou tep. pojistkou s aktivací při 72°Cvč. požárního | ks | 1 |  | 0 |  | 0 |  | 0 | 21 | 0 | 0 | 0 | 0 | 0 |  | Vlastní | Indiv | 0 | 0 |  | R-položka | Běžná |  |  |  | POL12_1
|  | zapravení | [25 empty] | POP
|  | vč. montáže | [25 empty] | POP
33 | vlastní | Dveřní mřížka oboustranná, eloxovaný hliník600x400vč. montáže | ks | 3 |  | 0 |  | 0 |  | 0 | 21 | 0 | 0 | 0 | 0 | 0 |  | Vlastní | Indiv | 0 | 0 |  | R-položka | Běžná |  |  |  | POL12_1
34 | vlastní | Dveřní mřížka oboustranná, eloxovaný hliník500x400vč. montáže | ks | 1 |  | 0 |  | 0 |  | 0 | 21 | 0 | 0 | 0 | 0 | 0 |  | Vlastní | Indiv | 0 | 0 |  | R-položka | Běžná |  |  |  | POL12_1
35 | vlastní | Dveřní mřížka oboustranná, eloxovaný hliník400x150vč. montáže | ks | 3 |  | 0 |  | 0 |  | 0 | 21 | 0 | 0 | 0 | 0 | 0 |  | Vlastní | Indiv | 0 | 0 |  | R-položka | Běžná |  |  |  | POL12_1
36 | vlastní | Ohebné Al potrubí; pro nízký tlak; DN 160; s tepelnou a hlukovou izololací z vrstvy minerální vaty, 25 mm; parotěsná zábrana; vč. montáže | bm | 24 |  | 0 |  | 0 |  | 0 | 21 | 0 | 0 | 0 | 0 | 0 |  | Vlastní | Indiv | 0 | 0 |  | R-položka | Běžná |  |  |  | POL12_0
37 | vlastní | Ohebné Al potrubí; pro nízký tlak; DN 125; s tepelnou a hlukovou izololací z vrstvy minerální vaty, 25 mm; parotěsná zábrana; vč. montáže | bm | 9 |  | 0 |  | 0 |  | 0 | 21 | 0 | 0 | 0 | 0 | 0 |  | Vlastní | Indiv | 0 | 0 |  | R-položka | Běžná |  |  |  | POL12_0
38 | vlastní | Ohebné Al potrubí; pro nízký tlak; DN 100; s tepelnou a hlukovou izololací z vrstvy minerální vaty, 25 mm; parotěsná zábrana; vč. montáže | bm | 8 |  | 0 |  | 0 |  | 0 | 21 | 0 | 0 | 0 | 0 | 0 |  | Vlastní | Indiv | 0 | 0 |  | R-položka | Běžná |  |  |  | POL12_0
39 | vlastní | Čtyřhranné ALP potrubí;, panel s Al povrchem, tl. 30mm; 40% tvarovek; vč. 20% prořez | m2 | 58 |  | 0 |  | 0 |  | 0 | 21 | 0 | 0 | 0 | 0 | 0 |  | Vlastní | Indiv | 0 | 0 |  | R-položka | Běžná |  |  |  | POL12_0
|  | vč. montáže | [25 empty] | POP
40 | vlastní | Čtyřhranné ocelové pozinkované potrubí sk. 1; 40% tvarovek; vč. 20% prořez vč. montáže | m2 | 92 |  | 0 |  | 0 |  | 0 | 21 | 0 | 0 | 0 | 0 | 0 |  | Vlastní | Indiv | 0 | 0 |  | R-položka | Běžná |  |  |  | POL12_0
41 | vlastní | SPIRO potrubí do DN 200 /35% tvar. dílů; vč. spojek a tvarovek; pozinovaný plech, tř. těsnosti C dle, EN 1507, včetně montáže; prořez 20% | bm | 42 |  | 0 |  | 0 |  | 0 | 21 | 0 | 0 | 0 | 0 | 0 |  | Vlastní | Indiv | 0 | 0 |  | R-položka | Běžná |  |  |  | POL12_0
42 | vlastní | SPIRO potrubí do DN 100 /20% tvar. dílů; vč. spojek a tvarovek; pozinovaný plech, tř. těsnosti C dle, EN 1507, včetně montáže; prořez 20% | bm | 8 |  | 0 |  | 0 |  | 0 | 21 | 0 | 0 | 0 | 0 | 0 |  | Vlastní | Indiv | 0 | 0 |  | R-položka | Běžná |  |  |  | POL12_0
43 | vlastní | Cu potrubí izolované 9,52/15,88vč. montáže | bm | 11 |  | 0 |  | 0 |  | 0 | 21 | 0 | 0 | 0 | 0 | 0 |  | Vlastní | Indiv | 0 | 0 |  | R-položka | Běžná |  |  |  | POL12_1
44 | vlastní | Tepelná izolace 80 mm ze skelné vlny na Al fólii; role, připevnění na trny, přelepení spojů Al, páskou; s oplechováním 0,6mm; vč. montáže - prořez 30% | m2 | 45 |  | 0 |  | 0 |  | 0 | 21 | 0 | 0 | 0 | 0 | 0 |  | Vlastní | Indiv | 0 | 0 |  | R-položka | Běžná |  |  |  | POL12_0
45 | vlastní | Tepelná izolace 40 mm ze skelné vlny na Al fólii; role, připevnění na trny, přelepení spojů Al, páskou; vč. montáže - prořez 30% | m2 | 87 |  | 0 |  | 0 |  | 0 | 21 | 0 | 0 | 0 | 0 | 0 |  | Vlastní | Indiv | 0 | 0 |  | R-položka | Běžná |  |  |  | POL12_0
46 | vlastní | Požární izolace ze skelné vlny na Al fólii; role, připevnění na trny, přelepení spojů Al páskou; vč., montáže - prořez 30% | m2 | 2 |  | 0 |  | 0 |  | 0 | 21 | 0 | 0 | 0 | 0 | 0 |  | Vlastní | Indiv | 0 | 0 |  | R-položka | Běžná |  |  |  | POL12_1
47 | vlastní | Požární ucpávka do obvodu 1000mm | kp | 1 |  | 0 |  | 0 |  | 0 | 21 | 0 | 0 | 0 | 0 | 0 |  | Vlastní | Indiv | 0 | 0 |  | R-položka | Běžná |  |  |  | POL12_1
Díl: | _2 | Zar.č.2 Chlazení provozních prostor |  |  |  | 0 |  | 0 |  | 0 |  | 0 |  | 0 |  | 0 |  |  |  |  | 0 | [6 empty] | DIL
48 | vlastní | Kondenzační jednotka (Multi V S - Qchl=22,4kW)ARUN080LSS5SEER/SCOP=8,0/4,32Qch=22,4kW; chladivo, R410Adoplnění chladiva R410Avč. montáže | ks | 1 |  | 0 |  | 0 |  | 0 | 21 | 0 | 0 | 0 | 0 | 0 |  | Vlastní | Indiv | 0 | 0 |  | R-položka | Běžná |  |  |  | POL12_0
49 | vlastní | Vnitřní ástěnná jednotka ARNU24GSKC4Qch=7,1kW; Qt=8,0kWvč. montáže | ks | 1 |  | 0 |  | 0 |  | 0 | 21 | 0 | 0 | 0 | 0 | 0 |  | Vlastní | Indiv | 0 | 0 |  | R-položka | Běžná |  |  |  | POL12_1
50 | vlastní | Vnitřní ástěnná jednotka ARNU18GSKC4Qch=5,6kW; Qt=6,3kWvč. montáže | ks | 1 |  | 0 |  | 0 |  | 0 | 21 | 0 | 0 | 0 | 0 | 0 |  | Vlastní | Indiv | 0 | 0 |  | R-položka | Běžná |  |  |  | POL12_1
51 | vlastní | Vnitřní ástěnná jednotka ARNU15GSJC4Qch=4,5kW; Qt=5,0kWvč. montáže | ks | 2 |  | 0 |  | 0 |  | 0 | 21 | 0 | 0 | 0 | 0 | 0 |  | Vlastní | Indiv | 0 | 0 |  | R-položka | Běžná |  |  |  | POL12_1
52 | vlastní | Vnitřní ástěnná jednotka ARNU07GSJC4Qch=2,1kW; Qt=2,5kWvč. montáže | ks | 1 |  | 0 |  | 0 |  | 0 | 21 | 0 | 0 | 0 | 0 | 0 |  | Vlastní | Indiv | 0 | 0 |  | R-položka | Běžná |  |  |  | POL12_1
53 | vlastní | IR ovladač pro vnitřní jednotku PWLSSB21H | ks | 5 |  | 0 |  | 0 |  | 0 | 21 | 0 | 0 | 0 | 0 | 0 |  | Vlastní | Indiv | 0 | 0 |  | R-položka | Běžná |  |  |  | POL12_0
54 | vlastní | Cu rozbočka multi V HP - ARBLN01621 | ks | 3 |  | 0 |  | 0 |  | 0 | 21 | 0 | 0 | 0 | 0 | 0 |  | Vlastní | Indiv | 0 | 0 |  | R-položka | Běžná |  |  |  | POL12_0
55 | vlastní | Cu rozbočka multi V HP - ARBLN03321 | ks | 1 |  | 0 |  | 0 |  | 0 | 21 | 0 | 0 | 0 | 0 | 0 |  | Vlastní | Indiv | 0 | 0 |  | R-položka | Běžná |  |  |  | POL12_0
56 | vlastní | Cu potrubí , vč. komunikačního kabeluvč. montáže 6,35/12,7 | bm | 22 |  | 0 |  | 0 |  | 0 | 21 | 0 | 0 | 0 | 0 | 0 |  | Vlastní | Indiv | 0 | 0 |  | R-položka | Běžná |  |  |  | POL12_1
57 | vlastní | Cu potrubí , vč. komunikačního kabeluvč. montáže 6,35/9,52 | bm | 36 |  | 0 |  | 0 |  | 0 | 21 | 0 | 0 | 0 | 0 | 0 |  | Vlastní | Indiv | 0 | 0 |  | R-položka | Běžná |  |  |  | POL12_1
58 | vlastní | Cu potrubí , vč. komunikačního kabeluvč. montáže 9,52/19,05 | bm | 36 |  | 0 |  | 0 |  | 0 | 21 | 0 | 0 | 0 | 0 | 0 |  | Vlastní | Indiv | 0 | 0 |  | R-položka | Běžná |  |  |  | POL12_1
59 | vlastní | Cu potrubí , vč. komunikačního kabeluvč. montáže 6,52/15,88 | bm | 36 |  | 0 |  | 0 |  | 0 | 21 | 0 | 0 | 0 | 0 | 0 |  | Vlastní | Indiv | 0 | 0 |  | R-položka | Běžná |  |  |  | POL12_1
Díl: | _3 | Zar.č.3 Větrání technické místnosti |  |  |  | 0 |  | 0 |  | 0 |  | 0 |  | 0 |  | 0 |  |  |  |  | 0 | [6 empty] | DIL
60 | vlastní | Potrubní ventilátor do potrubí DN 100TD 250/100 (Elektrodesign)rychoupínací spona 2ksOdvod: 50m3/h;, pext=100Pavč. montáže | ks | 1 |  | 0 |  | 0 |  | 0 | 21 | 0 | 0 | 0 | 0 | 0 |  | Vlastní | Indiv | 0 | 0 |  | R-položka | Běžná |  |  |  | POL12_0
61 | vlastní | Protidešťová žaluzie280x280, vč. ochrranného sítaRAL dle požadavků architektavč. montáže | ks | 2 |  | 0 |  | 0 |  | 0 | 21 | 0 | 0 | 0 | 0 | 0 |  | Vlastní | Indiv | 0 | 0 |  | R-položka | Běžná |  |  |  | POL12_1
62 | vlastní | Krycí mřížka, tahokov280x280vč. montáže | ks | 1 |  | 0 |  | 0 |  | 0 | 21 | 0 | 0 | 0 | 0 | 0 |  | Vlastní | Indiv | 0 | 0 |  | R-položka | Běžná |  |  |  | POL12_1
63 | vlastní | Krycí mřížka, tahokovDN 100vč. montáže | ks | 1 |  | 0 |  | 0 |  | 0 | 21 | 0 | 0 | 0 | 0 | 0 |  | Vlastní | Indiv | 0 | 0 |  | R-položka | Běžná |  |  |  | POL12_1
64 | vlastní | Čtyřhranné ocelové pozinkované potrubí sk. 1; 40% tvarovek; vč. 20% prořez vč. montáže | m2 | 5 |  | 0 |  | 0 |  | 0 | 21 | 0 | 0 | 0 | 0 | 0 |  | Vlastní | Indiv | 0 | 0 |  | R-položka | Běžná |  |  |  | POL12_0
65 | vlastní | SPIRO potrubí do DN 100 /30% tvar. dílů; vč. spojek a tvarovek; pozinovaný plech, tř. těsnosti C dle, EN 1507, včetně montáže; prořez 20% | bm | 11 |  | 0 |  | 0 |  | 0 | 21 | 0 | 0 | 0 | 0 | 0 |  | Vlastní | Indiv | 0 | 0 |  | R-položka | Běžná |  |  |  | POL12_0
Díl: | 799 | Ostatní |  |  |  | 0 |  | 0 |  | 0 |  | 0 |  | 0 |  | 0 |  |  |  |  | 0 | [6 empty] | DIL
66 | vlastní | Zaregulování zařízení | hod | 30 |  | 0 |  | 0 |  | 0 | 21 | 0 | 0 | 0 | 0 | 0 |  | Vlastní | Indiv | 0 | 0 |  | R-položka | Běžná |  |  |  | POL12_1
67 | vlastní | Zaškolení obsluhy | hod | 3 |  | 0 |  | 0 |  | 0 | 21 | 0 | 0 | 0 | 0 | 0 |  | Vlastní | Indiv | 0 | 0 |  | R-položka | Běžná |  |  |  | POL12_1
68 | vlastní | Vnitrostaveništní doprava a přesuny | kp | 1 |  | 0 |  | 0 |  | 0 | 21 | 0 | 0 | 0 | 0 | 0 |  | Vlastní | Indiv | 0 | 0 |  | R-položka | Běžná |  |  |  | POL12_0
69 | vlastní | Montážní mechanismy, plošiny, lešení | kp | 1 |  | 0 |  | 0 |  | 0 | 21 | 0 | 0 | 0 | 0 | 0 |  | Vlastní | Indiv | 0 | 0 |  | R-položka | Běžná |  |  |  | POL12_0
70 | vlastní | Montážní materiál (těsnící a spojovací materiál) | kp | 1 |  | 0 |  | 0 |  | 0 | 21 | 0 | 0 | 0 | 0 | 0 |  | Vlastní | Indiv | 0 | 0 |  | R-položka | Běžná |  |  |  | POL12_0
71 | vlastní | PD skutečného stavu | ks | 1 |  | 0 |  | 0 |  | 0 | 21 | 0 | 0 | 0 | 0 | 0 |  | Vlastní | Indiv | 0 | 0 |  | R-položka | Běžná |  |  |  | POL12_0
72 | vlastní | Doprava | ks | 1 |  | 0 |  | 0 |  | 0 | 21 | 0 | 0 | 0 | 0 | 0 |  | Vlastní | Indiv | 0 | 0 |  | R-položka | Běžná |  |  |  | POL12_1
[26 empty] | 12 | 21 | DPH
| Celkem |  |  |  |  | 0 | [19 empty] | 0 | 0 | SUM
END
Note on S6: Jedná se o informaci, zda se jedná o položku, která je do rozpočtu zadána z cenové soustavy RTS, nebo vlastní.
Note on T6: Jedná se o název CÚ, která je zadána u položky rozpočtu

## SO01 01.8 Pol
Položkový soupis prací a dodávek | [27 empty] | #TypZaznamu#
S: | MD240702_A | Stavební úpravy dětské skupiny Palmovka 2179/6A, Praha 8 | [25 empty] | STA
O: | SO01 | Dětská skupina | [22 empty] | STA |  |  | OBJ
R: | 01.8 | Gastrovybavení | [25 empty] | ROZ
P.č. | Číslo položky | Název položky | MJ | Množství | Cena / MJ | Celkem | Dodávka | Dodávka celk. | Montáž | Montáž celk. | DPH | Cena s DPH | Hmotnost / MJ | Hmotnost celk.(t) | Dem. hmotnost / MJ | Dem. hmotnost celk.(t) | Ceník | Cen. soustava / platnost | Cenová úroveň | Nhod / MJ | Nhod celk. | Dodavatel | Typ položky | Stav položky
Díl: | 101 | MYTÍ A SKLAD TERMOPORTŮ |  |  |  | 0 |  | 0 |  | 0 |  | 0 |  | 0 |  | 0 |  |  |  |  | 0 | [6 empty] | DIL
1 | 101 | Chladicí skříň na bioodpad, podstolová 600x615x830 | ks | 1 |  | 0 |  | 0 |  | 0 | 21 | 0 | 0 | 0 | 0 | 0 |  | Vlastní | Indiv | 0 | 0 |  | Specifikace | Běžná |  |  |  | POL3_0
|  | nerezové provedení, plné dveře, energetická třída C, klimatická třída 5, automatické odtávání, užitný objem 130l, 3 roštové nastavitelné police, zámek, samozavírací dveře, LED display s tlačítky | [25 empty] | POP | nerezové provedení, plné dveře, energetická třída C, klimatická třída 5, automatické odtávání, užitný objem 130l, 3 roštové nastavitelné police, zámek, samozavírací dveře, LED display s tlačítky
2 | 102 | Stůl s dřezem a prolisem desky 1300x700x900 | ks | 1 |  | 0 |  | 0 |  | 0 | 21 | 0 | 0 | 0 | 0 | 0 |  | Vlastní | Indiv | 0 | 0 |  | Specifikace | Běžná |  |  |  | POL3_0
|  | dřez 600x500x250mm vpravo, zadní a levý boční lem 40mm, bližší specifikace viz samostatný technický standard nerezového nábytku - příloha výkazu výměr | [25 empty] | POP | dřez 600x500x250mm vpravo, zadní a levý boční lem 40mm, bližší specifikace viz samostatný technický standard nerezového nábytku - příloha výkazu výměr
3 | 102.1 | Baterie se sprchou v = 900 | ks | 1 |  | 0 |  | 0 |  | 0 | 21 | 0 | 0 | 0 | 0 | 0 |  | Vlastní | Indiv | 0 | 0 |  | Specifikace | Běžná |  |  |  | POL3_0
|  | tlaková hadice, vyvažovací pružina, háček na sprchu a pákové přepnutí (sprcha/ramínko), max. průtok 17l/min., max. pracovní tlak 5 bar, upevňovací otvor pro baterii průměr 35mm, držák na stěnu | [25 empty] | POP | tlaková hadice, vyvažovací pružina, háček na sprchu a pákové přepnutí (sprcha/ramínko), max. průtok 17l/min., max. pracovní tlak 5 bar, upevňovací otvor pro baterii průměr 35mm, držák na stěnu
4 | 103 | Regál čtyřpolicový 800x500x1800 | ks | 1 |  | 0 |  | 0 |  | 0 | 21 | 0 | 0 | 0 | 0 | 0 |  | Vlastní | Indiv | 0 | 0 |  | Práce | Běžná |  |  |  | POL1_9
|  | viz. samostatný technický standard nerezového nábytku - příloha výkazu výměr | [25 empty] | POP
5 | 104 | Vozík vyhřívaný 16xGN1/1 na udržování pokrmů 492x769x930 | ks | 1 |  | 0 |  | 0 |  | 0 | 21 | 0 | 0 | 0 | 0 | 0 |  | Vlastní | Indiv | 0 | 0 |  | Práce | Běžná |  |  |  | POL1_9
|  | nerezové provedení, 4 kolečka s rohovými nárazníky z toho 2 s brzdou, spirálový kabel 1,5m, cirkulační ohřev vzduchu, dvouplášťové provedení, hygienické provedení H3, max. nosnost 150kg, max. +95°C | [25 empty] | POP | nerezové provedení, 4 kolečka s rohovými nárazníky z toho 2 s brzdou, spirálový kabel 1,5m, cirkulační ohřev vzduchu, dvouplášťové provedení, hygienické provedení H3, max. nosnost 150kg, max. +95°C
6 | 105 | Vozík servírovací na termoporty 706x705x840 | ks | 1 |  | 0 |  | 0 |  | 0 | 21 | 0 | 0 | 0 | 0 | 0 |  | Vlastní | Indiv | 0 | 0 |  | Práce | Běžná |  |  |  | POL1_9
|  | nerezové provedení, 4 kolečka s rohovými nárazníky z toho 1 s brzdou, horní nastavitelná police 350-700mm, max. nosnost 80kg, pro přepravu termoportu | [25 empty] | POP | nerezové provedení, 4 kolečka s rohovými nárazníky z toho 1 s brzdou, horní nastavitelná police 350-700mm, max. nosnost 80kg, pro přepravu termoportu
7 | 106 | Stůl snížený na termoporty, pojízdný 1200x650x600 | ks | 1 |  | 0 |  | 0 |  | 0 | 21 | 0 | 0 | 0 | 0 | 0 |  | Vlastní | Indiv | 0 | 0 |  | Specifikace | Běžná |  |  |  | POL3_0
|  | nerezové provedení, 4 kolečka z toho 2 s brzdou, na 3 termoporty, bližší specifikace viz. technický standard nerezového nábytku - příloha výkazu výměr | [25 empty] | POP | nerezové provedení, 4 kolečka z toho 2 s brzdou, na 3 termoporty, bližší specifikace viz. technický standard nerezového nábytku - příloha výkazu výměr
8 | 106.1 | Termoport 645x370x308 | ks | 3 |  | 0 |  | 0 |  | 0 | 21 | 0 | 0 | 0 | 0 | 0 |  | Vlastní | Indiv | 0 | 0 |  | Specifikace | Běžná |  |  |  | POL3_0
|  | z plastu s dvojitou stěnou, horní plnění, transportní úchyty, víko s přeskami, možnost stohování na sebe nebo na servírovací vozík, max. půdorysný rozměr 645x370mm, pro přepravu potravin - kapacita 26l, udrží teplotu od -20°C až do +100°C, oranžová barva | [25 empty] | POP | z plastu s dvojitou stěnou, horní plnění, transportní úchyty, víko s přeskami, možnost stohování na sebe nebo na servírovací vozík, max. půdorysný rozměr 645x370mm, pro přepravu potravin - kapacita 26l, udrží teplotu od -20°C až do +100°C, oranžová barva
Díl: | 201 | MAZÁNÍ SVAČIN/PŘÍPRAVA NÁPOJŮ |  |  |  | 0 |  | 0 |  | 0 |  | 0 |  | 0 |  | 0 |  |  |  |  | 0 | [6 empty] | DIL
9 | 201 | Pracovní stůl s dřezem, částěčným prolisem desky a policí 900x700x900 | ks | 1 |  | 0 |  | 0 |  | 0 | 21 | 0 | 0 | 0 | 0 | 0 |  | Vlastní | Indiv | 0 | 0 |  | Specifikace | Běžná |  |  |  | POL3_0
|  | dřez 400x400x200mm vlevo, zadní a levý boční lem 40mm, bližší specifikace viz samostatný technický standard nerezového nábytku - příloha výkazu výměr | [25 empty] | POP | dřez 400x400x200mm vlevo, zadní a levý boční lem 40mm, bližší specifikace viz samostatný technický standard nerezového nábytku - příloha výkazu výměr
10 | 201.1 | Páková baterie, stolní | ks | 1 |  | 0 |  | 0 |  | 0 | 21 | 0 | 0 | 0 | 0 | 0 |  | Vlastní | Indiv | 0 | 0 |  | Specifikace | Běžná |  |  |  | POL3_0
|  | s převisem 215 mm, průměr 35 mm | [25 empty] | POP
11 | 202 | Výrobník horké/ studené vody 240x420x635 | ks | 1 |  | 0 |  | 0 |  | 0 | 21 | 0 | 0 | 0 | 0 | 0 |  | Vlastní | Indiv | 0 | 0 |  | Specifikace | Běžná |  |  |  | POL3_0
|  | objem 20,7l, výkon až 30l za hodinu, z nerezové oceli, manuální kohoutek, automatické doplňování vody, bezpečnostní mechanismus, inteligentní režim ECO - optimalizuje poměr výdeje horké vody a spotřebu energií | [25 empty] | POP | objem 20,7l, výkon až 30l za hodinu, z nerezové oceli, manuální kohoutek, automatické doplňování vody, bezpečnostní mechanismus, inteligentní režim ECO - optimalizuje poměr výdeje horké vody a spotřebu energií
12 | 203 | Chladicí skříň podstolová 600x615x830 | ks | 1 |  | 0 |  | 0 |  | 0 | 21 | 0 | 0 | 0 | 0 | 0 |  | Vlastní | Indiv | 0 | 0 |  | Specifikace | Běžná |  |  |  | POL3_0
|  | nerezové provedení, plné dveře, energetická třída C, klimatická třída 5, automatické odtávání, užitný objem 130l, 3 roštové nastavitelné police, zámek, samozavírací dveře, LED display s tlačítky | [25 empty] | POP | nerezové provedení, plné dveře, energetická třída C, klimatická třída 5, automatické odtávání, užitný objem 130l, 3 roštové nastavitelné police, zámek, samozavírací dveře, LED display s tlačítky
13 | 204 | Pracovní stůl se zásuvkovým blokem 1250x700x900 | ks | 1 |  | 0 |  | 0 |  | 0 | 21 | 0 | 0 | 0 | 0 | 0 |  | Vlastní | Indiv | 0 | 0 |  | Specifikace | Běžná |  |  |  | POL3_0
|  | zásuvkový blok vpravo, zadní lem 40mm, bližší specifikace viz samostatný technický standard nerezového nábytku - příloha výkazu výměr | [25 empty] | POP | zásuvkový blok vpravo, zadní lem 40mm, bližší specifikace viz samostatný technický standard nerezového nábytku - příloha výkazu výměr
Díl: | 301 | MYTÍ NÁDOBÍ |  |  |  | 0 |  | 0 |  | 0 |  | 0 |  | 0 |  | 0 |  |  |  |  | 0 | [6 empty] | DIL
14 | 301 | Mycí stroj 600x600x820 | ks | 1 |  | 0 |  | 0 |  | 0 | 21 | 0 | 0 | 0 | 0 | 0 |  | Vlastní | Indiv | 0 | 0 |  | Specifikace | Běžná |  |  |  | POL3_0
|  | viz. samostatný technický standard - příloha výkazu výměr | [25 empty] | POP
15 | 301.1 | Úpravna vody | ks | 1 |  | 0 |  | 0 |  | 0 | 21 | 0 | 0 | 0 | 0 | 0 |  | Vlastní | Indiv | 0 | 0 |  | Specifikace | Běžná |  |  |  | POL3_0
|  | plně automatické objemově řízené změkčovací zařízení, bypass pro mixování upravené a neupravené vody, řídící jednotka, digitální displej, teplota vody max. 45°C | [25 empty] | POP | plně automatické objemově řízené změkčovací zařízení, bypass pro mixování upravené a neupravené vody, řídící jednotka, digitální displej, teplota vody max. 45°C
16 | 302 | Stůl s dřezem a prolisem desky 1450x700x900 | ks | 1 |  | 0 |  | 0 |  | 0 | 21 | 0 | 0 | 0 | 0 | 0 |  | Vlastní | Indiv | 0 | 0 |  | Specifikace | Běžná |  |  |  | POL3_0
|  | dřez 450x450x250mm vpravo, zadní a pravý boční lem 100mm, bližší specifikace viz samostatný technický standard nerezového nábytku - příloha výkazu výměr | [25 empty] | POP | dřez 450x450x250mm vpravo, zadní a pravý boční lem 100mm, bližší specifikace viz samostatný technický standard nerezového nábytku - příloha výkazu výměr
17 | 302.1 | Baterie se sprchou v = 900 | ks | 1 |  | 0 |  | 0 |  | 0 | 21 | 0 | 0 | 0 | 0 | 0 |  | Vlastní | Indiv | 0 | 0 |  | Specifikace | Běžná |  |  |  | POL3_0
|  | tlaková hadice, vyvažovací pružina, háček na sprchu a pákové přepnutí (sprcha/ramínko), max. průtok 17l/min., max. pracovní tlak 5 bar, upevňovací otvor pro baterii průměr 35mm, držák na stěnu | [25 empty] | POP | tlaková hadice, vyvažovací pružina, háček na sprchu a pákové přepnutí (sprcha/ramínko), max. průtok 17l/min., max. pracovní tlak 5 bar, upevňovací otvor pro baterii průměr 35mm, držák na stěnu
Díl: | 401 | DOPRAVA A MONTÁŽ ZAŘÍZENÍ |  |  |  | 0 |  | 0 |  | 0 |  | 0 |  | 0 |  | 0 |  |  |  |  | 0 | [6 empty] | DIL
18 | XXX | Doprava zařízení na místo určení | ks | 1 |  | 0 |  | 0 |  | 0 | 21 | 0 | 0 | 0 | 0 | 0 |  | Vlastní | Indiv | 0 | 0 |  | Práce | Běžná |  |  |  | POL1_1
19 | XXX | Rozmístění technologie dle projektové dokumentace | ks | 1 |  | 0 |  | 0 |  | 0 | 21 | 0 | 0 | 0 | 0 | 0 |  | Vlastní | Indiv | 0 | 0 |  | Specifikace | Běžná |  |  |  | POL3_0
20 | XXX | Montáž zařízení dle pokynů stanovených výrobcem | ks | 1 |  | 0 |  | 0 |  | 0 | 21 | 0 | 0 | 0 | 0 | 0 |  | Vlastní | Indiv | 0 | 0 |  | R-položka | Běžná |  |  |  | POL12_1
21 | XXX | Zaškolení obsluhy | ks | 1 |  | 0 |  | 0 |  | 0 | 21 | 0 | 0 | 0 | 0 | 0 |  | Vlastní | Indiv | 0 | 0 |  | R-položka | Běžná |  |  |  | POL12_0
[26 empty] | 12 | 21 | DPH
| Celkem |  |  |  |  | 0 | [19 empty] | 0 | 0 | SUM
END
Note on S6: Jedná se o informaci, zda se jedná o položku, která je do rozpočtu zadána z cenové soustavy RTS, nebo vlastní.
Note on T6: Jedná se o název CÚ, která je zadána u položky rozpočtu