## List1
SPECIFIKACE ZAŘÍZENÍ M+R
ozn. |  | č.okruhu | název okruhu
pol. | ks | typ | název položky | popis | způsob | výrobce | cena/
[5 empty] | dodávky |  | poznámka
ŘÍDÍCÍ SYSTÉM
|  | 1 | Řídící systém pro kuchyni
.01 | 1 | ZE5000 | centrální jednotka, s displejem, 12V DC, LON, Ethernet |  | DM | Sicotronic
.02 | 1 |  | napájecí zdroj, 230V 50Hz / 12V DC |  | DM | Sicotronic
.03 | 1 | MU400LON | měřící převodník, LON |  | DM | Sicotronic
.04 | 3 | SWA…/5A | měřící transformátor |  | DM | Sicotronic
.05 | 6 | EAM-N | vstupní/výstupní modul, 2-kanálový, LON |  | DM | Sicotronic
.06 | 1 |  | uživatelský software, oživení a provedení zkoušek |  | DM | Sicotronic
|  | 2 | Montážní práce a materiál
| ks/m |  | název položky
| 20 |  | plastová instalační krabice (na omítku, pod omítku, do SDK)
| 1kpl |  | ostatní drobné příslušenství
| 1kpl |  | protipožární ucpávky
| 1kpl |  | el.revize, zpracování návodů k obsluze
| 1kpl |  | oživení a zkoušky systémů a technologií - funkční, komplexní
| 1kpl |  | zaškolení obsluhy
| 1kpl |  | doprava
Znaky pro určení způsobu dodávky přístrojů a jejich montáže
DM |  |  | Normální dodávka a montáž do okruhu M+R.
DP |  |  | Přístroj je součástí dodávky M+R, dodavatel M+R neprovádí montáž, jen připojení na obvod.
P |  |  | Přístroj není součástí dodávky M+R, dodavatel M+R provádí jen připojení a ovládání.
Z |  |  | Přístroj není dodavatelem M+R dodáván, montován ani připojován. Uvádí se pro informaci.
RDM |  |  | Normální dodávka a montáž do okruhu M+R, dodavatel rozvaděče provede přípravnou montáž.
SRO |  |  | Přístroj je součástí dodávky rozvaděče.
Poznámky ke specifikaci M+R
1. Specifikace zahrnuje dodávku a montáž zařízení M+R dle uvedené specifikace vč.povinných zkoušek ve smyslu platných norem a předpisů.
2. Předmětem díla a provedení zhotovitele je dále provedení veškerých pomocných prací přímo nespecifikovaných v těchto podkladech,
ale nutných pro zhotovení a plnou funkčnost díla, rovněž provedení komplexních zkoušek, seřízení a zaškolení obsluhy.
3. Všechny podstanice a centrála ŘS budou dodány vč.příslušného softwaru, oživení, komplexního vyzkoušení a uvedení do provozu.
4. Veškeré elementy je možné nahradit jinými výrobky za předpokladu dodržení technických a kvalitativních parametrů a po schválení projektantem.
V Praze, 1/2018