## Krycí list
KRYCÍ LIST ROZPOČTU
| Název stavby |  |  | Přístavba tělocvičny, školní jídelny a kuchyně | [8 empty] | JKSO
| Kód stavby |  |  | R2017-19
| Název objektu |  |  | Přístavba a stavební úpravy v rámci č.p. 460 včetně bouracích prací | [8 empty] | EČO
| Kód objektu |  |  | SO-01
| Název části | [11 empty] | Místo | ZŠ Lyčkovo nám. 6/460, Praha 8
Kód části
Název podčásti
Kód podčásti
[13 empty] | IČ | DIČ
| Objednatel |  |  | Městská část Praha 8, zastoupená Servisním střediskem pro správu svěřeného majetku MČ Praha 8
| Projektant |  |  | ARCHITEKTONICKÝ ATELIER ALEŠ, s.r.o.
Zhotovitel
|  |  |  | Rozpočet číslo | Zpracoval | [7 empty] | Dne
30.01.2018
Měrné a účelové jednotky
Počet |  |  |  | Náklady / 1 m.j. | Počet |  |  | Náklady / 1 m.j. |  | Počet |  |  |  | Náklady / 1 m.j.
|  |  | 0 | 0 |  |  | 0 | 0 |  |  |  |  | 0 |  |  | 0
|  |  |  | Rozpočtové náklady v |  |  |  | CZK
A |  | Základní rozp. náklady |  |  | B |  | Doplňkové náklady |  |  | C |  | Náklady na umístění stavby
1 | HSV |  | Dodávky | 0 | 8 | Práce přesčas |  | 0 |  | 13 | Zařízení staveniště |  |  | 21 | % | 0
2 |  |  | Montáž | 0 | 9 | Bez pevné podl. |  | 0 |  | 14 | Mimostav. doprava |  |  | 21 | % | 0
3 | PSV |  | Dodávky | 0 | 10 | Kulturní památka |  | 0 |  | 15 | Územní vlivy |  |  | 21 | % | 0
4 |  |  | Montáž | 0 | 11 |  |  | 0 |  | 16 | Provozní vlivy |  |  | 21 | % | 0
5 | "M" |  | Dodávky | 0 | [5 empty] | 17 | Ostatní |  |  | 21 | % | 0
6 |  |  | Montáž | 0 | [5 empty] | 18 | NUS z rozpočtu |  |  |  |  | 0
7 | ZRN (ř. 1-6) |  |  | 0 | 12 | DN (ř. 8-11) |  | 0 |  | 19 | NUS (ř. 13-18) |  |  |  |  | 0
20 | HZS |  |  | 0 | 21 | Kompl. činnost |  | 0 | 21 | 22 | Ostatní náklady |  |  |  |  | 0
Projektant | [9 empty] | D |  | Celkové náklady
[10 empty] | 23 | Součet 7, 12, 19-22 |  |  |  |  | 0 | 0
Datum a podpis |  |  |  |  | Razítko |  |  |  |  | 24 | 15 | % | 0 | DPH |  | 0 | 0
Objednatel | [9 empty] | 25 | 21 | % | 0 | DPH |  | 0 | 0
[10 empty] | 26 | Cena s DPH (ř. 23-25) |  |  |  |  | 0
Datum a podpis |  |  |  |  | Razítko |  |  |  |  | E |  | Přípočty a odpočty
Zhotovitel | [9 empty] | 27 | Dodávky objednatele |  |  |  |  | 0
[10 empty] | 28 | Klouzavá doložka |  |  |  |  | 0
Datum a podpis |  |  |  |  | Razítko |  |  |  |  | 29 | Zvýhodnění + - |  |  |  |  | 0

## Rekapitulace
REKAPITULACE ROZPOČTU
Stavba: | Přístavba tělocvičny, školní jídelny a kuchyně
Objekt: | Přístavba a stavební úpravy v rámci č.p. 460 včetně bouracích prací
Část:
JKSO:
Objednatel: | Městská část Praha 8, zastoupená Servisním střediskem pro správu svěřeného majetku MČ Praha 8
Zhotovitel:
Datum: | 30.01.2018
Kód | Popis | Cena celkem | Hmotnost celkem | Suť celkem
1 | 2 | 3 | 4 | 5
HSV | Práce a dodávky HSV | 0 | 5810.1033 | 713.9863
1 | Zemní práce | 0 | 357.9423 | 351.76
2 | Zakládání | 0 | 1481.0462 | 0
3 | Svislé a kompletní konstrukce | 0 | 1397.6951 | 0
4 | Vodorovné konstrukce | 0 | 1412.4067 | 0
5 | Komunikace | 0 | 502.5031 | 0
6 | Úpravy povrchů, podlahy a osazování výplní | 0 | 655.1941 | 0
9 | Ostatní konstrukce a práce | 0 | 3.3159 | 362.2263
99 | Přesun hmot | 0 | 0 | 0
PSV | Práce a dodávky PSV | 0 | #REF! | #REF!
711 | Izolace proti vodě, vlhkosti a plynům | 0 | 21.0037 | 0
712 | Povlakové krytiny | 0 | 7.6935 | 0
713 | Izolace tepelné | 0 | 17.5303 | 0
714 | Akustická a protiotřesová opatření | 0 | 4.9715 | 0
720 | Technika prostředí staveb | 0 | 0 | 0
721 | Zdravotechnika - vnitřní kanalizace | 0 | 0.31182 | 0
725 | Zdravotechnika - zařizovací předměty | 0 | 0 | 1.3957
762 | Konstrukce tesařské | 0 | 1.8959 | 0
763 | Konstrukce suché výstavby | 0 | 12.3853 | 0.5796
764 | Konstrukce klempířské | 0 | 0.75998 | 0
766 | Konstrukce truhlářské | 0 | 4.2196 | 1.866
767 | Konstrukce zámečnické | 0 | 0.79691 | 4.98
768 | Výplně otvorů z hliníku | 0 | 0 | 0
771 | Podlahy z dlaždic | 0 | 18.4656 | 0
773 | Podlahy teracové | 0 | 5.442 | 0
776 | Podlahy povlakové | 0 | 8.5488 | 0
777 | Podlahy lité | 0 | 0.28968 | 0
781 | Dokončovací práce - obklady keramické | 0 | 41.0504 | 0
783 | Dokončovací práce - nátěry | 0 | 0.085473 | 0
784 | Dokončovací práce - malby a tapety | 0 | 0.83381 | 0
M | Práce a dodávky M | 0 | 0 | 0
33-M | Montáže dopr.zaříz.,sklad. zař. a váh | 0 | 0 | 0
| Celkem | 0 | #REF! | #REF!

## Rozpocet
ROZPOČET
Stavba: |  | Přístavba tělocvičny, školní jídelny a kuchyně
Objekt: |  | Přístavba a stavební úpravy v rámci č.p. 460 včetně bouracích prací
Část:
JKSO:
Objednatel: |  | Městská část Praha 8, zastoupená Servisním střediskem pro správu svěřeného majetku MČ Praha 8
Zhotovitel:
Datum: |  | 30.01.2018
P.Č. | TV | KCN | Kód položky | Popis | MJ | Množství celkem | Cena jednotková | Cena celkem | Hmotnost | Hmotnost celkem | Hmotnost sutě | Hmotnost sutě celkem | Sazba DPH | Typ položky | Úroveň |  |  |  | Dodavatel
1 | 2 | 3 | 4 | 5 | 6 | 7 | 8 | 9 |  |  |  |  | 10 | 11 | 12 |  |  |  | 11
| D |  | HSV | Práce a dodávky HSV |  |  |  | 0 |  | 5810.1033 |  | 713.9863 |  |  | 0
| D |  | 1 | Zemní práce |  |  |  | 0 |  | 357.9423 |  | 351.76 |  |  | 1
1 | K | 221 | 113106123 | Rozebrání dlažeb komunikací pro pěší ze zámkových dlaždic | m2 | 113 |  | 0 | 0 | 0 | 0.26 | 29.38 | 21 | 4 | 2
|  |  |  | "odhad plochy" 113 |  | 113 | [8 empty] | 2 | 2 | -1 | 1
2 | K | 221 | 113107112 | Odstranění podkladu pl do 50 m2 z kameniva těženého tl 200 mm | m2 | 740 |  | 0 | 0 | 0 | 0.24 | 177.6 | 21 | 4 | 2
|  |  |  | "odhad plochy" 940-200 |  | 740 | [8 empty] | 2 | 2 | -1 | 1
3 | K | 221 | 113107242 | Odstranění podkladu pl přes 200 m2 živičných tl 100 mm | m2 | 630 |  | 0 | 0 | 0 | 0.181 | 114.03 | 21 | 4 | 2
|  |  |  | "odhad množství" 630 |  | 630 | [8 empty] | 2 | 2 | -1 | 1
4 | K | 221 | 113202111 | Vytrhání obrub krajníků obrubníků stojatých | m | 150 |  | 0 | 0 | 0 | 0.205 | 30.75 | 21 | 4 | 2
|  |  |  | "odhad množství" 150 |  | 150 | [8 empty] | 2 | 2 | -1 | 1
5 | K | 001 | 121101103 | Sejmutí ornice s přemístěním na vzdálenost do 250 m | m3 | 30 |  | 0 | 0 | 0 | 0 | 0 | 21 | 4 | 2
|  |  |  | "odhad množsví" 200*0,15 |  | 30 | [8 empty] | 2 | 2 | -1 | 1
6 | K | 001 | 122201103 | Odkopávky a prokopávky nezapažené v hornině tř. 3 objem do 5000 m3 | m3 | 3445.644 |  | 0 | 0 | 0 | 0 | 0 | 21 | 4 | 2
|  |  |  | "-1,55 až -4,575" 957,24*(4,575-1,55)-60*(4,575-1,55)/2 |  | 2804.901 | [8 empty] | 2 | 2 | -1 | 0
|  |  |  | "-4,575 až -4,85" 847,50*(4,85-4,575)-22*(4,85-4,575) |  | 227.013 | [8 empty] | 2 | 2 | -1 | 0
|  |  |  | "-4,85 až - 5,05" (831,9-20,5-10,2-28,05)*(5,05-4,85) |  | 154.63 | [8 empty] | 2 | 2 | -1 | 0
|  |  |  | "-5,05 až -5,25" (831,9-20,5-10,2-28,05-338,0)*(5,25-5,05) |  | 87.03 | [8 empty] | 2 | 2 | -1 | 0
|  |  |  | "-5,25 až -5,55" 46,9*(5,55-5,25) |  | 14.07 | [8 empty] | 2 | 2 | -1 | 0
|  |  |  | Mezisoučet |  | 3287.644 | [8 empty] | 2 | 3 | -1 | 0
|  |  |  | "lavice kolem stávajícího oplocení" | [10 empty] | 2 | 1 | -1 | 0
|  |  |  | (28,00+51,0)*1,00*1,00*2 |  | 158 | [8 empty] | 2 | 2 | -1 | 0
|  |  |  | Součet |  | 3445.644 | [8 empty] | 2 | 4 | -1 | 1
7 | K | 001 | 122201109 | Příplatek za lepivost u odkopávek v hornině tř. 1 až 3 | m3 | 3445.644 |  | 0 | 0 | 0 | 0 | 0 | 21 | 4 | 2
8 | K | 001 | 131201101 | Hloubení jam nezapažených v hornině tř. 3 objemu do 100 m3 | m3 | 147.722 |  | 0 | 0 | 0 | 0 | 0 | 21 | 4 | 2
|  |  |  | "-4,575 až -6,13" 1,50*2,90*(6,13-4,575) |  | 6.764 | [8 empty] | 2 | 2 | -1 | 0
|  |  |  | "-5,05 až -6,16" 1,90*2,70*(6,16-5,05) |  | 5.694 | [8 empty] | 2 | 2 | -1 | 0
|  |  |  | "-5,05 až -7,52" ((7,90*7,50)+(4,95*2,57))/2*(7,52-5,05) |  | 88.885 | [8 empty] | 2 | 2 | -1 | 0
|  |  |  | "-5,25 až -5,65" ((3,40*5,30)+(1,60*2,90))/2*(5,65-5,25)+6,05*1,20*(5,65-5,25) |  | 7.436 | [8 empty] | 2 | 2 | -1 | 0
|  |  |  | "-5,25 až -7,63" 4,0*3,90*(7,63-5,25) |  | 37.128 | [8 empty] | 2 | 2 | -1 | 0
|  |  |  | "-5,25 až -5,60" ((2,60*2,60)+(1,90*1,90))/2*(5,60-5,25) |  | 1.815 | [8 empty] | 2 | 2 | -1 | 0
|  |  |  | Součet |  | 147.722 | [8 empty] | 2 | 4 | -1 | 1
9 | K | 001 | 131201109 | Příplatek za lepivost u hloubení jam nezapažených v hornině tř. 3 | m3 | 147.722 |  | 0 | 0 | 0 | 0 | 0 | 21 | 4 | 2
10 | K | 001 | 132201101 | Hloubení rýh š do 600 mm v hornině tř. 3 objemu do 100 m3 | m3 | 39.809 |  | 0 | 0 | 0 | 0 | 0 | 21 | 4 | 2
|  |  |  | "základ pro únikové schodiště" 3,40*0,40*1,00 |  | 1.36 | [8 empty] | 2 | 2 | -1 | 0
|  |  |  | "základ branky zábradlí" 1,10*0,40*1,00 |  | 0.44 | [8 empty] | 2 | 2 | -1 | 0
|  |  |  | "-5,25 až -5,43" (13,70*0,75+2,20+3,50*0,75+9,40*1,15+(2,40+9,95)*0,50+2,40*0,60+10,90*0,60)*(5,43-5,25) |  | 7.212 | [8 empty] | 2 | 2 | -1 | 0
|  |  |  | "-5,25 až -7,63" (1,10*10,70)*(7,63-5,25) |  | 28.013 | [8 empty] | 2 | 2 | -1 | 0
|  |  |  | "základ pod bránu do Pernerovy ulice" 0,80*0,60*5,80 |  | 2.784 | [8 empty] | 2 | 2 | -1 | 0
|  |  |  | Součet |  | 39.809 | [8 empty] | 2 | 4 | -1 | 1
11 | K | 001 | 132201109 | Příplatek za lepivost k hloubení rýh š do 600 mm v hornině tř. 3 | m3 | 39.809 |  | 0 | 0 | 0 | 0 | 0 | 21 | 4 | 2
12 | K | 001 | 132201401 | Hloubená vykopávka pod základy v hornině tř. 3 | m3 | 37.503 |  | 0 | 0 | 0 | 0 | 0 | 21 | 4 | 2
|  |  |  | odhad množství, bude fakturováno dle skutečnosti | [10 empty] | 2 | 1 | -1 | 0
|  |  |  | 4,30*1,0*1,0 |  | 4.3 | [8 empty] | 2 | 2 | -1 | 0
|  |  |  | 9,30*0,80*1,00 |  | 7.44 | [8 empty] | 2 | 2 | -1 | 0
|  |  |  | 2,40*1,00*1,00 |  | 2.4 | [8 empty] | 2 | 2 | -1 | 0
|  |  |  | (6,50+5,00+3,20)*0,85*1,00 |  | 12.495 | [8 empty] | 2 | 2 | -1 | 0
|  |  |  | 2,4*0,65*1,00 |  | 1.56 | [8 empty] | 2 | 2 | -1 | 0
|  |  |  | 10,95*0,85*1,00 |  | 9.308 | [8 empty] | 2 | 2 | -1 | 0
|  |  | podchycení | Součet |  | 37.503 | [8 empty] | 2 | 4 | -1 | 1
13 | K | 001 | 139711101 | Vykopávky v uzavřených prostorách v hornině tř. 1 až 4 | m3 | 53.124 |  | 0 | 0 | 0 | 0 | 0 | 21 | 4 | 2
|  |  |  | "stávající budova 1.PP" | [10 empty] | 2 | 1 | -1 | 0
|  |  |  | "-3,77 až -4,44" 59,30*(4,44-3,77)-15,85*(4,44-3,77)/2 |  | 34.421 | [8 empty] | 2 | 2 | -1 | 0
|  |  |  | "-4,44 až -4,85" 4,05*(4,85-4,44)/2 |  | 0.83 | [8 empty] | 2 | 2 | -1 | 0
|  |  |  | "-4,44 až -5,11" ((2,52*2,45)+(1,40*1,10))/2*(5,11-4,44) |  | 2.584 | [8 empty] | 2 | 2 | -1 | 0
|  |  |  | "-4,44 až -4,80" (4,05+(2,20*2,85))/2*(4,80-4,44) |  | 1.858 | [8 empty] | 2 | 2 | -1 | 0
|  |  |  | "-3,70 až -4,80" (17,70+(2,10*3,20))/2*(4,80-3,70) |  | 13.431 | [8 empty] | 2 | 2 | -1 | 0
|  |  |  | Součet |  | 53.124 | [8 empty] | 2 | 4 | -1 | 1
14 | K | 002 | 151711121 | Osazení zápor ocelových dl do 14 m | m | 594.8 |  | 0 | 0.00119 | 0.70781 | 0 | 0 | 21 | 4 | 2
|  |  |  | "1 - 2" 9,60*2 |  | 19.2 | [8 empty] | 2 | 2 | -1 | 0
|  |  |  | "3 - 16" 9,60*14 |  | 134.4 | [8 empty] | 2 | 2 | -1 | 0
|  |  |  | "17-18" 11,35*2 |  | 22.7 | [8 empty] | 2 | 2 | -1 | 0
|  |  |  | "19" 8,35*1 |  | 8.35 | [8 empty] | 2 | 2 | -1 | 0
|  |  |  | "20-29" 9,05*10 |  | 90.5 | [8 empty] | 2 | 2 | -1 | 0
|  |  |  | "30-47" 8,55*18 |  | 153.9 | [8 empty] | 2 | 2 | -1 | 0
|  |  |  | "48-64" 9,75*17 |  | 165.75 | [8 empty] | 2 | 2 | -1 | 0
|  |  |  | Součet |  | 594.8 | [8 empty] | 2 | 4 | -1 | 1
15 | M | MAT | 134827450 | tyč ocelová IPE, jakost S 235 JR označení průřezu 360 | t | 36.848 |  | 0 | 1 | 36.848 | 0 | 0 | 21 | 8 | 2
|  |  |  | hmotnost 59kg/m | [10 empty] | 2 | 1 | -1 | 0
|  |  |  | "1 - 2" 9,60*2 |  | 19.2 | [8 empty] | 2 | 2 | -1 | 0
|  |  |  | "3 - 16" 9,60*14 |  | 134.4 | [8 empty] | 2 | 2 | -1 | 0
|  |  |  | "17-18" 11,35*2 |  | 22.7 | [8 empty] | 2 | 2 | -1 | 0
|  |  |  | "19" 8,35*1 |  | 8.35 | [8 empty] | 2 | 2 | -1 | 0
|  |  |  | "20-29" 9,05*10 |  | 90.5 | [8 empty] | 2 | 2 | -1 | 0
|  |  |  | "30-47" 8,55*18 |  | 153.9 | [8 empty] | 2 | 2 | -1 | 0
|  |  |  | "48-64" 9,75*17 |  | 165.75 | [8 empty] | 2 | 2 | -1 | 0
|  |  |  | Mezisoučet |  | 594.8 | [8 empty] | 2 | 3 | -1 | 0
|  |  |  | 594,80*59/1000 |  | 35.093 | [8 empty] | 2 | 2 | -1 | 1
16 | K | 002 | 151712111 | Převázka ocelová pro kotvení záporového pažení | m | 39.97 |  | 0 | 0.15469 | 6.183 | 0 | 0 | 21 | 4 | 2
|  |  |  | "I 360" 4,03*1+4,20*1+4,28*1+4,60*2+4,83*1 |  | 26.54 | [8 empty] | 2 | 2 | -1 | 0
|  |  |  | "I 330" 1,83*2+1,82+1,80+1,45*2+1,65+1,60 |  | 13.43 | [8 empty] | 2 | 2 | -1 | 0
|  |  |  | Součet |  | 39.97 | [8 empty] | 2 | 4 | -1 | 1
17 | M | MAT | 134827400 | tyč ocelová IPE, jakost S 235 JR označení průřezu 330 | t | 0.731 |  | 0 | 1 | 0.731 | 0 | 0 | 21 | 8 | 2
|  |  |  | "I 330" (1,83*2+1,82+1,80+1,45*2+1,65+1,60)*54,4/1000 |  | 0.731 | [8 empty] | 2 | 2 | -1 | 1
18 | M | MAT | 134827450 | tyč ocelová IPE, jakost S 235 JR označení průřezu 360 | t | 1.644 |  | 0 | 1 | 1.644 | 0 | 0 | 21 | 8 | 2
|  |  |  | "I 360" (4,03*1+4,20*1+4,28*1+4,60*2+4,83*1)*59,0/1000 |  | 1.566 | [8 empty] | 2 | 2 | -1 | 1
19 | K | 002 | 151721111 | Zřízení pažení tl. 100mm do ocelových zápor hl výkopu do 4 m | m2 | 405.202 |  | 0 | 0.02111 | 8.5538 | 0 | 0 | 21 | 4 | 2
|  |  |  | "1-2" (0,825+1,56)*(4,85-1,43) |  | 8.157 | [8 empty] | 2 | 2 | -1 | 0
|  |  |  | "2-17" ((1,56+1,61+1,55+1,39)*2+(1,25+1,38)*3+1,61)*(7,63-1,43) |  | 134.664 | [8 empty] | 2 | 2 | -1 | 0
|  |  |  | "18-20" (1,80*3)*(4,83-1,43) |  | 18.36 | [8 empty] | 2 | 2 | -1 | 0
|  |  |  | "21-29" (1,80*9)*(5,25-1,43) |  | 61.884 | [8 empty] | 2 | 2 | -1 | 0
|  |  |  | "30-46" (1,80*7+1,98+1,88+1,80*8)*(5,05-1,43) |  | 111.713 | [8 empty] | 2 | 2 | -1 | 0
|  |  |  | "47-61" (1,12+1,155+1,135+1,35+1,275+1,0*11)*(5,55-1,43) |  | 70.184 | [8 empty] | 2 | 2 | -1 | 0
|  |  |  | "61-63" 1,0*2*(1,55-1,43) |  | 0.24 | [8 empty] | 2 | 2 | -1 | 0
|  |  |  | Součet |  | 405.202 | [8 empty] | 2 | 4 | -1 | 1
20 | M | MAT | 605110210 | řezivo jehličnaté - středové SM tl. 33-100 mm, jakost II, 2 - 3,5 m | m3 | 42.546 |  | 0 | 0.55 | 23.4003 | 0 | 0 | 21 | 8 | 2
|  |  |  | 405,202*0,10 |  | 40.52 | [8 empty] | 2 | 2 | -1 | 1
21 | M | MAT | 607262480 | deska dřevoštěpková OSB 3 SE 2500x1250x22 mm | m2 | 425.462 |  | 0 | 0.0128 | 5.4459 | 0 | 0 | 21 | 8 | 2
|  |  |  | 405,202 |  | 405.202 | [8 empty] | 2 | 2 | -1 | 1
22 | K | 002 | 153111111 | Úprava ocelových pažnic zaberaněných - řezání příčné z terénu | kus | 64 |  | 0 | 0.0002 | 0.0128 | 0 | 0 | 21 | 4 | 2
|  |  |  | 2+15+2+10+18+17 |  | 64 | [8 empty] | 2 | 2 | -1 | 1
23 | K | 002 | 153821112 | Osazení kotvy kabelové z pramenců nebo drátů pro nosnost do 0,31 MN | m | 99 |  | 0 | 0.00168 | 0.16632 | 0 | 0 | 21 | 4 | 2
|  |  |  | 11,0*9 |  | 99 | [8 empty] | 2 | 2 | -1 | 1
24 | M | MAT | R153811 | Pramencová kotva 3xiP 15,7/1770 | m | 103.95 |  | 0 | 0 | 0 | 0 | 0 | 21 | 8 | 2
25 | M | MAT | 245525550 | Injektážní zálivka, specifikace dle PD | m3 | 1.35 |  | 0 | 0.001 | 0.00135 | 0 | 0 | 21 | 8 | 2
|  |  |  | 0,15*9 |  | 1.35 | [8 empty] | 2 | 2 | -1 | 1
26 | K | 001 | 161101102 | Svislé přemístění výkopku z horniny tř. 1 až 4 hl výkopu do 4 m | m3 | 3512.322 |  | 0 | 0 | 0 | 0 | 0 | 21 | 4 | 2
|  |  |  | "odkopávky" 3287,644 |  | 3287.644 | [8 empty] | 2 | 2 | -1 | 0
|  |  |  | "vykopávky v uzavřeném prostoru" 53,124 |  | 53.124 | [8 empty] | 2 | 2 | -1 | 0
|  |  |  | "jámy" 147,722 |  | 147.722 | [8 empty] | 2 | 2 | -1 | 0
|  |  |  | "pod základy" podchycení |  | 37.503 | [8 empty] | 2 | 2 | -1 | 0
|  |  |  | "výkopek uzavř. prostor" 53,124 |  | 53.124 | [8 empty] | 2 | 2 | -1 | 0
|  |  |  | "zásyp" -66,795 |  | -66.795 | [8 empty] | 2 | 2 | -1 | 0
|  |  |  | Součet |  | 3512.322 | [8 empty] | 2 | 4 | -1 | 1
27 | K | 001 | 161101601 | Vytažení výkopku těženého z prostoru pod základy z hl do 2 m v hornině tř. 1 až 4 | m3 | 37.503 |  | 0 | 0 | 0 | 0 | 0 | 21 | 4 | 2
|  |  |  | odhad množství, bude fakturováno dle skutečnosti | [10 empty] | 2 | 1 | -1 | 0
|  |  |  | podchycení |  | 37.503 | [8 empty] | 2 | 2 | -1 | 1
28 | K | 001 | 162201211 | Vodorovné přemístění výkopku z horniny tř. 1 až 4 stavebním kolečkem do 10 m | m3 | 90.627 |  | 0 | 0 | 0 | 0 | 0 | 21 | 4 | 2
|  |  |  | "vykopávky v uzavřeném prostoru" 53,124 |  | 53.124 | [8 empty] | 2 | 2 | -1 | 0
|  |  |  | podchycení |  | 37.503 | [8 empty] | 2 | 2 | -1 | 0
|  |  |  | Součet |  | 90.627 | [8 empty] | 2 | 4 | -1 | 1
29 | K | 001 | 162201219 | Příplatek k vodorovnému přemístění výkopku z horniny tř. 1 až 4 stavebním kolečkem ZKD 10 m | m3 | 640.65 |  | 0 | 0 | 0 | 0 | 0 | 21 | 4 | 2
|  |  |  | "vykopávky v uzavřeném prostoru" 53,124*5 |  | 265.62 | [8 empty] | 2 | 2 | -1 | 0
|  |  |  | podchycení*10 |  | 375.03 | [8 empty] | 2 | 2 | -1 | 0
|  |  |  | Součet |  | 640.65 | [8 empty] | 2 | 4 | -1 | 1
30 | K | 001 | 162701105 | Vodorovné přemístění do 10000 m výkopku/sypaniny z horniny tř. 1 až 4 | m3 | 3665.077 |  | 0 | 0 | 0 | 0 | 0 | 21 | 4 | 2
|  |  |  | "odkopávky" 3287,644 |  | 3287.644 | [8 empty] | 2 | 2 | -1 | 0
|  |  |  | "vykopávky v uzavřeném prostoru" 53,124 |  | 53.124 | [8 empty] | 2 | 2 | -1 | 0
|  |  |  | "zemina z vrtů" | [10 empty] | 2 | 1 | -1 | 0
|  |  |  | "1 - 2" 9,60*2*PI*0,30*0,30 |  | 5.429 | [8 empty] | 2 | 2 | -1 | 0
|  |  |  | "3 - 16" 9,60*14*PI*0,30*0,30 |  | 38.001 | [8 empty] | 2 | 2 | -1 | 0
|  |  |  | "17-18" 11,35*2*PI*0,30*0,30 |  | 6.418 | [8 empty] | 2 | 2 | -1 | 0
|  |  |  | "19" 8,35*1*PI*0,30*0,30 |  | 2.361 | [8 empty] | 2 | 2 | -1 | 0
|  |  |  | "20-29" 9,05*10*PI*0,30*0,30 |  | 25.588 | [8 empty] | 2 | 2 | -1 | 0
|  |  |  | "30-47" 8,55*18*PI*0,30*0,30 |  | 43.514 | [8 empty] | 2 | 2 | -1 | 0
|  |  |  | "48-64" 9,75*17*PI*0,30*0,30 |  | 46.865 | [8 empty] | 2 | 2 | -1 | 0
|  |  |  | "jámy" 147,722 |  | 147.722 | [8 empty] | 2 | 2 | -1 | 0
|  |  |  | "rýhy" 39,809 |  | 39.809 | [8 empty] | 2 | 2 | -1 | 0
|  |  |  | "hloub. vykop" podchycení |  | 37.503 | [8 empty] | 2 | 2 | -1 | 0
|  |  |  | "zásyp" -68,901 |  | -68.901 | [8 empty] | 2 | 2 | -1 | 0
|  |  |  | Součet |  | 3665.077 | [8 empty] | 2 | 4 | -1 | 1
31 | K | 001 | 162701109 | Příplatek k vodorovnému přemístění výkopku/sypaniny z horniny tř. 1 až 4 ZKD 1000 m přes 10000 m | m3 | 18325.385 |  | 0 | 0 | 0 | 0 | 0 | 21 | 4 | 2
32 | K | 001 | 171101102 | Uložení sypaniny z hornin soudržných do násypů zhutněných na 96 % PS | m3 | 158 |  | 0 | 0 | 0 | 0 | 0 | 21 | 4 | 2
|  |  |  | "lavice kolem stávajícího oplocení - použit výkopek" | [10 empty] | 2 | 1 | -1 | 0
|  |  |  | (28,00+51,0)*1,00*1,00*2 |  | 158 | [8 empty] | 2 | 2 | -1 | 1
33 | K | 001 | 171201201 | Uložení sypaniny na skládky | m3 | 3665.077 |  | 0 | 0 | 0 | 0 | 0 | 21 | 4 | 2
34 | K | 001 | 171201211 | Poplatek za uložení odpadu ze sypaniny na skládce (skládkovné) | t | 6597.139 |  | 0 | 0 | 0 | 0 | 0 | 21 | 4 | 2
35 | K | 001 | 174101101 | Zásyp jam, šachet rýh nebo kolem objektů sypaninou se zhutněním | m3 | 68.901 |  | 0 | 0 | 0 | 0 | 0 | 21 | 4 | 2
|  |  |  | kolem šachet | [10 empty] | 2 | 1 | -1 | 0
|  |  |  | ((2,60*2,60)-(1,90*1,90))*(5,60-5,25)/2 |  | 0.551 | [8 empty] | 2 | 2 | -1 | 0
|  |  |  | (12,88-(1,60*2,90))*(5,65-5,25)/2 |  | 1.648 | [8 empty] | 2 | 2 | -1 | 0
|  |  |  | ((8,90*7,50)-(4,90*2,60))*(7,52-5,05)/2 |  | 66.702 | [8 empty] | 2 | 2 | -1 | 0
|  |  |  | Součet |  | 68.901 | [8 empty] | 2 | 4 | -1 | 1
36 | K | 001 | 174101102 | Zásyp v uzavřených prostorech cementovou stabilizací | m3 | 78.975 |  | 0 | 0 | 0 | 0 | 0 | 21 | 4 | 2
|  |  |  | zásyp za výdřevou záporové stěny, předpoklad tl. cca 10cm | [10 empty] | 2 | 1 | -1 | 0
|  |  |  | "1-2" (0,825+1,56)*(4,85-1,43)*0,10+2*(pi*0,30*0,30)/2*(4,85-1,43) |  | 1.783 | [8 empty] | 2 | 2 | -1 | 0
|  |  |  | "2-17" ((1,56+1,61+1,55+1,39)*2+(1,25+1,38)*3+1,61)*(7,63-1,43)*0,10+15*(pi*0,30*0,30)/2*(7,63-1,43) |  | 26.614 | [8 empty] | 2 | 2 | -1 | 0
|  |  |  | "18-20" (1,80*3)*(4,83-1,43)*0,10+3*(pi*0,30*0,30)/2*(4,83-1,43) |  | 3.278 | [8 empty] | 2 | 2 | -1 | 0
|  |  |  | "21-29" (1,80*9)*(5,25-1,43)*0,10+9*(pi*0,30*0,30)/2*(5,25-1,43) |  | 11.049 | [8 empty] | 2 | 2 | -1 | 0
|  |  |  | "30-46" (1,80*7+1,98+1,88+1,80*8)*(5,05-1,43)*0,10+17*(pi*0,30*0,30)/2*(5,05-1,43) |  | 19.871 | [8 empty] | 2 | 2 | -1 | 0
|  |  |  | "47-61" (1,12+1,155+1,135+1,35+1,275+1,0*11)*(5,55-1,43)*0,10+15*(pi*0,30*0,30)/2*(5,55-1,43) |  | 15.755 | [8 empty] | 2 | 2 | -1 | 0
|  |  |  | "61-63" 1,0*2*(4,30-1,43)*0,10+3*(pi*0,30*0,30)/2*(1,55-1,43) |  | 0.625 | [8 empty] | 2 | 2 | -1 | 0
|  |  |  | Součet |  | 78.975 | [8 empty] | 2 | 4 | -1 | 1
37 | M | MAT | 589351500 | vrstva podkladní kamenivo zpevněné cementem PC KSCI | m3 | 82.924 |  | 0 | 2.529 | 209.7148 | 0 | 0 | 21 | 8 | 2
|  |  |  | 78,975 |  | 78.975 | [8 empty] | 2 | 2 | -1 | 1
38 | K | 001 | R17410111 | Zásyp jam, šachet rýh nebo kolem objektů - zásyp mezi zápory a přizdívku | m3 | 35.758 |  | 0 | 0 | 0 | 0 | 0 | 21 | 4 | 2
|  |  |  | zásyp mezi výdřevou záporové stny a stěnou ze ztraceného bednění | [10 empty] | 2 | 1 | -1 | 0
|  |  |  | obvod přístavby | [10 empty] | 2 | 1 | -1 | 0
|  |  |  | "-4,71 až - 2,31" (2,60+17,40+14,90)*(4,71-2,31) |  | 83.76 | [8 empty] | 2 | 2 | -1 | 0
|  |  |  | "-5,11 až -2,31" 15,05*(5,11-2,31) |  | 42.14 | [8 empty] | 2 | 2 | -1 | 0
|  |  |  | "-4,77 až -2,31" (7,60+13,90)*(4,77-2,31) |  | 52.89 | [8 empty] | 2 | 2 | -1 | 0
|  |  |  | Mezisoučet |  | 178.79 | [8 empty] | 2 | 3 | -1 | 0
|  |  |  | 178,79*0,20 |  | 35.758 | [8 empty] | 2 | 2 | -1 | 1
39 | M | MAT | 583413840 | kamenivo drcené drobné frakce 2-5 třída A | t | 64.364 |  | 0 | 1 | 64.364 | 0 | 0 | 21 | 8 | 2
40 | K | 231 | 184807111 | Zřízení ochrany stromu bedněním | m2 | 18 |  | 0 | 0.0094 | 0.1692 | 0 | 0 | 21 | 4 | 2
|  |  |  | 2,00*3,00*3 |  | 18 | [8 empty] | 2 | 2 | -1 | 1
41 | K | 231 | 184807112 | Odstranění ochrany stromu bedněním | m2 | 18 |  | 0 | 0 | 0 | 0 | 0 | 21 | 4 | 2
| D |  | 2 | Zakládání |  |  |  | 0 |  | 1481.0462 |  | 0 |  |  | 1
42 | K | 002 | 226212213 | Vrty velkoprofilové svislé zapažené D do 650 mm hl do 10 m hor. III | m | 657.8 |  | 0 | 0.00011 | 0.072358 | 0 | 0 | 21 | 4 | 2
|  |  |  | "1 - 2" 9,60*2 |  | 19.2 | [8 empty] | 2 | 2 | -1 | 0
|  |  |  | "3 - 16" 9,60*14 |  | 134.4 | [8 empty] | 2 | 2 | -1 | 0
|  |  |  | "17-18" 11,35*2 |  | 22.7 | [8 empty] | 2 | 2 | -1 | 0
|  |  |  | "19" 8,35*1 |  | 8.35 | [8 empty] | 2 | 2 | -1 | 0
|  |  |  | "20-29" 9,05*10 |  | 90.5 | [8 empty] | 2 | 2 | -1 | 0
|  |  |  | "30-47" 8,55*18 |  | 153.9 | [8 empty] | 2 | 2 | -1 | 0
|  |  |  | "48-64" 9,75*17 |  | 165.75 | [8 empty] | 2 | 2 | -1 | 0
|  |  |  | "65-73" 9*7,0 |  | 63 | [8 empty] | 2 | 2 | -1 | 0
|  |  |  | Součet |  | 657.8 | [8 empty] | 2 | 4 | -1 | 1
43 | K | 002 | 231111112 | Zřízení pilot svislých D do 650 mm hl do 30 m bez vytažení pažnic z betonu prostého | m | 388.31 |  | 0 | 0 | 0 | 0 | 0 | 21 | 4 | 2
|  |  |  | "1 - 2" 6,40*2 |  | 12.8 | [8 empty] | 2 | 2 | -1 | 0
|  |  |  | "3 - 16" 3,62*14 |  | 50.68 | [8 empty] | 2 | 2 | -1 | 0
|  |  |  | "17-18" 8,03*2 |  | 16.06 | [8 empty] | 2 | 2 | -1 | 0
|  |  |  | "19" 5,03*1 |  | 5.03 | [8 empty] | 2 | 2 | -1 | 0
|  |  |  | "20-29" 5,33*10 |  | 53.3 | [8 empty] | 2 | 2 | -1 | 0
|  |  |  | "30-47" 5,03*18 |  | 90.54 | [8 empty] | 2 | 2 | -1 | 0
|  |  |  | "48-64" 5,70*17 |  | 96.9 | [8 empty] | 2 | 2 | -1 | 0
|  |  |  | "65-73" 9*7,0 |  | 63 | [8 empty] | 2 | 2 | -1 | 0
|  |  |  | Součet |  | 388.31 | [8 empty] | 2 | 4 | -1 | 1
44 | M | MAT | 589319630 | beton třída C8/10 S4 | m3 | 109.792 |  | 0 | 2.234 | 245.2753 | 0 | 0 | 21 | 8 | 2
|  |  |  | "1 - 2" 6,40*2 |  | 12.8 | [8 empty] | 2 | 2 | -1 | 0
|  |  |  | "3 - 16" 3,62*14 |  | 50.68 | [8 empty] | 2 | 2 | -1 | 0
|  |  |  | "17-18" 8,03*2 |  | 16.06 | [8 empty] | 2 | 2 | -1 | 0
|  |  |  | "19" 5,03*1 |  | 5.03 | [8 empty] | 2 | 2 | -1 | 0
|  |  |  | "20-29" 5,33*10 |  | 53.3 | [8 empty] | 2 | 2 | -1 | 0
|  |  |  | "30-47" 5,03*18 |  | 90.54 | [8 empty] | 2 | 2 | -1 | 0
|  |  |  | "48-64" 5,70*17 |  | 96.9 | [8 empty] | 2 | 2 | -1 | 0
|  |  |  | "65-73" 9*7,0 |  | 63 | [8 empty] | 2 | 2 | -1 | 0
|  |  |  | Mezisoučet |  | 388.31 | [8 empty] | 2 | 3 | -1 | 0
|  |  |  | 388,31*PI*0,30*0,30 |  | 109.792 | [8 empty] | 2 | 2 | -1 | 1
45 | K | 251 | 247531111 | Obsyp lapolu z kameniva 16/32 | m3 | 15.045 |  | 0 | 2.4777 | 37.277 | 0 | 0 | 21 | 4 | 2
|  |  |  | 8,50*1,77 |  | 15.045 | [8 empty] | 2 | 2 | -1 | 1
46 | K | 011 | 273321611 | Základové desky z vodonepropustného betonu ŽB tř. C 30/37 XC1 CI 0.2 | m3 | 105.599 |  | 0 | 2.4533 | 259.065 | 0 | 0 | 21 | 4 | 2
|  |  |  | "-5,11 až -4,41" ((6,45+3,05+5,80+9,70+1,65+4,0+3,75+4,05+4,30+3,60)*1,30+2,50*2,10)*(5,11-4,41) |  | 45.854 | [8 empty] | 2 | 2 | -1 | 0
|  |  |  | "-5,11 až -4,71" (3,05*5,15+9,40*11,0+0,30*6,05+4,0*7,75-1,6*1,60)*(5,11-4,71) |  | 59.745 | [8 empty] | 2 | 2 | -1 | 0
|  |  |  | Součet |  | 105.599 | [8 empty] | 2 | 4 | -1 | 1
47 | K | 011 | 273322511 | Základové desky ze ŽB tř. C 30/37 XC1 | m3 | 200.479 |  | 0 | 2.4533 | 491.8331 | 0 | 0 | 21 | 4 | 2
|  |  |  | "-7,37 až -7,07" 4,90*2,57*(7,37-7,07) |  | 3.778 | [8 empty] | 2 | 2 | -1 | 0
|  |  |  | "-5,51 až -5,21" 2,50*2,30*(5,51-5,21) |  | 1.725 | [8 empty] | 2 | 2 | -1 | 0
|  |  |  | "-5,46 až -5,16" 1,40*1,60*(5,46-5,16)+1,60*1,60*(5,46-5,16) |  | 1.44 | [8 empty] | 2 | 2 | -1 | 0
|  |  |  | "-4,70 až -4,35" 1,90*2,40*(4,70-4,35)+1,98*2,00*(4,70-4,35) |  | 2.982 | [8 empty] | 2 | 2 | -1 | 0
|  |  |  | "-4,71 až -4,41" (14,35*6,85+17,40*7,80+27,10*1,65+35,90*2,50+128,80-1,40*1,60-2,57*4,885-13,75*1,80+7,0*3,20+2,70*4,45+2,70*4,20)*(4,71-4,41) |  | 151.048 | [8 empty] | 2 | 2 | -1 | 0
|  |  |  | "-5,11 až -4,41" (6,85+3,05+5,80+9,70+1,65+7,385+3,75+0,40*2+4,5+4,285+3,20)*0,40*((5,11+4,71)/2-4,41) |  | 10.194 | [8 empty] | 2 | 2 | -1 | 0
|  |  |  | "-4,81 až -4,41" 13,75*1,80*(4,81-4,41) |  | 9.9 | [8 empty] | 2 | 2 | -1 | 0
|  |  |  | Mezisoučet |  | 181.067 | [8 empty] | 2 | 3 | -1 | 0
|  |  |  | "předpoklad základu pro jeřáb" 4,0*4,0*0,80 |  | 12.8 | [8 empty] | 2 | 2 | -1 | 0
|  |  |  | Mezisoučet |  | 12.8 | [8 empty] | 2 | 3 | -1 | 0
|  |  |  | "deska ve stávající budově"(P16+P17+P18)*0,10 |  | 6.612 | [8 empty] | 2 | 2 | -1 | 0
|  |  |  | Součet |  | 200.479 | [8 empty] | 2 | 4 | -1 | 1
48 | K | 011 | 273323511 | Základové desky ze ŽB C 30/37 XC4,XD2,XF2,XA1 CI 0.2 | m3 | 13.876 |  | 0 | 2.2563 | 31.309 | 0 | 0 | 21 | 4 | 2
|  |  |  | " základová deska pro opěrnou stěnu" | [10 empty] | 2 | 1 | -1 | 0
|  |  |  | "-5,50 až -5,10" (1,67+4,60+6,29)*2,40*(5,50-5,10) |  | 12.058 | [8 empty] | 2 | 2 | -1 | 0
|  |  |  | "-4,24 až -3,84" 2,525*1,80*(4,24-3,84) |  | 1.818 | [8 empty] | 2 | 2 | -1 | 0
|  |  |  | Součet |  | 13.876 | [8 empty] | 2 | 4 | -1 | 1
49 | K | 011 | 273351215 | Zřízení bednění stěn základových desek | m2 | 42.522 |  | 0 | 0.00103 | 0.043798 | 0 | 0 | 21 | 4 | 2
|  |  |  | "odskok -4,71 až -4,41" (5,15+3,05+5,80+9,7+1,65+4,0+7,70+4,30+4,90)*(4,71-4,41) |  | 13.875 | [8 empty] | 2 | 2 | -1 | 0
|  |  |  | "-5,16 až -4,71" 1,00*4*(5,16-4,71) |  | 1.8 | [8 empty] | 2 | 2 | -1 | 0
|  |  |  | "-5,21 až -4,41" (1,800+2,00)*2*(5,21-4,41) |  | 6.08 | [8 empty] | 2 | 2 | -1 | 0
|  |  |  | "-5,50 až -5,10" (2,40+1,67+10,30+2,550*2+1,80*2+2,525)*(5,50-5,10) |  | 10.238 | [8 empty] | 2 | 2 | -1 | 0
|  |  |  | "-7,37 až -7,07" (2,57+4,885)*2*(7,37-7,07) |  | 4.473 | [8 empty] | 2 | 2 | -1 | 0
|  |  |  | "-5,46 až -5,16" (1,40+1,60)*2*(5,46-5,16) |  | 1.8 | [8 empty] | 2 | 2 | -1 | 0
|  |  |  | "-4,70 až -4,35" (1,98*2+2,00)*(4,70-4,35)+(1,90*2+2,40)*(4,70-4,35) |  | 4.256 | [8 empty] | 2 | 2 | -1 | 0
|  |  |  | Součet |  | 42.522 | [8 empty] | 2 | 4 | -1 | 1
50 | K | 011 | 273351216 | Odstranění bednění stěn základových desek | m2 | 42.522 |  | 0 | 0 | 0 | 0 | 0 | 21 | 4 | 2
51 | K | 011 | 273361821 | Výztuž základových desek betonářskou ocelí 10 505 (R) | t | 55.265 |  | 0 | 1.0602 | 58.5903 | 0 | 0 | 21 | 4 | 2
|  |  |  | "spodní povrch" 34,0135 |  | 34.014 | [8 empty] | 2 | 2 | -1 | 0
|  |  |  | "horní povrch" 17,4706 |  | 17.471 | [8 empty] | 2 | 2 | -1 | 0
|  |  |  | "jímky a lapol" 3,7795 |  | 3.78 | [8 empty] | 2 | 2 | -1 | 0
|  |  |  | Součet |  | 55.265 | [8 empty] | 2 | 4 | -1 | 1
52 | K | 011 | 274313811 | Základové pásy z betonu tř. C 25/30 XC2,XA1 | m3 | 56.932 |  | 0 | 2.4533 | 139.6707 | 0 | 0 | 21 | 4 | 2
|  |  |  | "-5,43 až -4,71" (13,535*0,75+5,50*0,75+9,40*1,15+2,45*0,50)*(5,43-4,71) |  | 18.944 | [8 empty] | 2 | 2 | -1 | 0
|  |  |  | (10,025+2,44+8,80+0,50)*0,50*(5,43-4,71) |  | 7.835 | [8 empty] | 2 | 2 | -1 | 0
|  |  |  | "-7,59 až -4,71" 6,635*1,00*(7,59-4,71) |  | 19.109 | [8 empty] | 2 | 2 | -1 | 0
|  |  |  | "-7,59 AŽ -5,51" 2,50*1,00*(7,59-5,51) |  | 5.2 | [8 empty] | 2 | 2 | -1 | 0
|  |  |  | "-6,23 až -5,51" 2,50*0,70*(6,23-5,51) |  | 1.26 | [8 empty] | 2 | 2 | -1 | 0
|  |  |  | "základ pro únikové schodiště" 3,40*0,40*1,00 |  | 1.36 | [8 empty] | 2 | 2 | -1 | 0
|  |  |  | "základ pod branku" 1,10*0,40*1,00 |  | 0.44 | [8 empty] | 2 | 2 | -1 | 0
|  |  |  | "základ pod bránu do Pernerovy ulice" 0,80*0,60*5,80 |  | 2.784 | [8 empty] | 2 | 2 | -1 | 0
|  |  |  | Součet |  | 56.932 | [8 empty] | 2 | 4 | -1 | 1
53 | K | 011 | 279113111 | Základová zeď tl 150 mm z tvárnic ztraceného bednění včetně výplně z betonu tř. C 8/10, se zatřenými sparami | m2 | 237.011 |  | 0 | 0.33046 | 78.3227 | 0 | 0 | 21 | 4 | 2
|  |  |  | obvod přístavby | [10 empty] | 2 | 1 | -1 | 0
|  |  |  | "-4,77 až -2,45" 8,00*(4,77-2,45) |  | 18.56 | [8 empty] | 2 | 2 | -1 | 0
|  |  |  | "-4,71 až - 2,31" (2,60+17,40+14,90)*(4,71-2,31) |  | 83.76 | [8 empty] | 2 | 2 | -1 | 0
|  |  |  | "-5,11 až -2,31" 15,05*(5,11-2,31) |  | 42.14 | [8 empty] | 2 | 2 | -1 | 0
|  |  |  | "-4,77 až -2,31" (7,60+13,90)*(4,77-2,31) |  | 52.89 | [8 empty] | 2 | 2 | -1 | 0
|  |  |  | Mezisoučet obvod přístavby |  | 197.35 | [8 empty] | 2 | 3 | -1 | 0
|  |  |  | "-7,37 až -4,71" (2,57+4,885)*2*(7,37-4,71) |  | 39.661 | [8 empty] | 2 | 2 | -1 | 0
|  |  |  | Mezisoučet lapol |  | 39.661 | [8 empty] | 2 | 3 | -1 | 0
|  |  | přizdívka | Součet |  | 237.011 | [8 empty] | 2 | 4 | -1 | 1
54 | K | 014 | 279311114 | Postupné podbetonování základového zdiva prostým betonem tř. C 16/20 | m3 | 38.928 |  | 0 | 2.2563 | 87.8348 | 0 | 0 | 21 | 4 | 2
|  |  |  | podchycení*1,038 |  | 38.928 | [8 empty] | 2 | 2 | -1 | 1
55 | K | 011 | 279322511 | Základová zeď z vodonepropustného betonu ŽB tř. C 30/37 XC1 CI 0.2 bez výztuže | m3 | 19.774 |  | 0 | 2.4533 | 48.5114 | 0 | 0 | 21 | 4 | 2
|  |  |  | šachty | [10 empty] | 2 | 1 | -1 | 0
|  |  |  | "-5,16 až -4,71" (1,00+1,60)*2*(5,16-4,71)*0,30 |  | 0.702 | [8 empty] | 2 | 2 | -1 | 0
|  |  |  | "-5,21 až -4,41" (2,50+1,80)*2*(5,21-4,41)*0,25 |  | 1.72 | [8 empty] | 2 | 2 | -1 | 0
|  |  |  | "-5,16 až -4,41" (1,60+0,80)*2*(5,16-4,41)*0,30 |  | 1.08 | [8 empty] | 2 | 2 | -1 | 0
|  |  |  | "-7,07 až -4,41" (4,885+1,97)*2*(7,07-4,41)*0,30 |  | 10.941 | [8 empty] | 2 | 2 | -1 | 0
|  |  |  | "-4,35 až -3,703" (1,98*2+1,60)*(4,35-3,703)*0,20 |  | 0.719 | [8 empty] | 2 | 2 | -1 | 0
|  |  |  | "-4,35 až -3,60" (2,40+1,70*2)*(4,35-3,60)*0,20 |  | 0.87 | [8 empty] | 2 | 2 | -1 | 0
|  |  |  | "-6,13 až -4,345" (2,50+0,90)*2*(6,13-4,345)*0,25 |  | 3.035 | [8 empty] | 2 | 2 | -1 | 0
|  |  |  | "-4,76 až -3,83" (1,00+0,90)*2*(4,76-3,83)*0,20 |  | 0.707 | [8 empty] | 2 | 2 | -1 | 0
|  |  |  | Součet |  | 19.774 | [8 empty] | 2 | 4 | -1 | 1
56 | K | 011 | 279351101 | Zřízení bednění základových zdí jednostranné | m2 | 48.425 |  | 0 | 0.00157 | 0.076027 | 0 | 0 | 21 | 4 | 2
|  |  |  | šachty | [10 empty] | 2 | 1 | -1 | 0
|  |  |  | "-5,21 až -4,41" 2,00*(5,21-4,41) |  | 1.6 | [8 empty] | 2 | 2 | -1 | 0
|  |  |  | "-5,16 až -4,41" 1,00*2*(5,16-4,41) |  | 1.5 | [8 empty] | 2 | 2 | -1 | 0
|  |  |  | "-4,35 až -3,60" 1,70*(4,35-3,60) |  | 1.275 | [8 empty] | 2 | 2 | -1 | 0
|  |  |  | Mezisoučet |  | 4.375 | [8 empty] | 2 | 3 | -1 | 0
|  |  |  | odhad množství podchycení stávajících základů, bude fakturováno dle skutečnosti | [10 empty] | 2 | 1 | -1 | 0
|  |  |  | 4,30*1,0 |  | 4.3 | [8 empty] | 2 | 2 | -1 | 0
|  |  |  | 9,30*1,00 |  | 9.3 | [8 empty] | 2 | 2 | -1 | 0
|  |  |  | 2,40*1,00 |  | 2.4 | [8 empty] | 2 | 2 | -1 | 0
|  |  |  | (6,50+5,00+3,20)*1,00 |  | 14.7 | [8 empty] | 2 | 2 | -1 | 0
|  |  |  | 2,4*1,00 |  | 2.4 | [8 empty] | 2 | 2 | -1 | 0
|  |  |  | 10,95*1,00 |  | 10.95 | [8 empty] | 2 | 2 | -1 | 0
|  |  |  | Mezisoučet |  | 44.05 | [8 empty] | 2 | 3 | -1 | 0
|  |  |  | Součet |  | 48.425 | [8 empty] | 2 | 4 | -1 | 1
57 | K | 011 | 279351102 | Odstranění bednění základových zdí jednostranné | m2 | 48.425 |  | 0 | 0 | 0 | 0 | 0 | 21 | 4 | 2
58 | K | 011 | 279351105 | Zřízení bednění základových zdí oboustranné | m2 | 141.116 |  | 0 | 0.00109 | 0.15382 | 0 | 0 | 21 | 4 | 2
|  |  |  | šachty | [10 empty] | 2 | 1 | -1 | 0
|  |  |  | "-5,16 až -4,71" (1,00+1,60)*2*(5,16-4,71)*2 |  | 4.68 | [8 empty] | 2 | 2 | -1 | 0
|  |  |  | "-5,21 až -4,41" (2,50+1,80*2+2,3*2+2,50)*(5,21-4,41) |  | 10.56 | [8 empty] | 2 | 2 | -1 | 0
|  |  |  | "-5,16 až -4,41" (1,60+0,80*2+1,40*2+1,60)*(5,16-4,41) |  | 5.7 | [8 empty] | 2 | 2 | -1 | 0
|  |  |  | "-7,07 až -4,41" (4,885+1,97)*2*(7,07-4,41)*2 |  | 72.937 | [8 empty] | 2 | 2 | -1 | 0
|  |  |  | "-4,35 až -3,703" (1,98*2+1,60)*(4,35-3,703)*2 |  | 7.195 | [8 empty] | 2 | 2 | -1 | 0
|  |  |  | "-4,35 až -3,60" (2,40+1,70*2+2,0+1,90*2)*(4,35-3,60) |  | 8.7 | [8 empty] | 2 | 2 | -1 | 0
|  |  |  | "-6,13 až -4,345" (2,50+0,90)*2*(6,13-4,345)*2 |  | 24.276 | [8 empty] | 2 | 2 | -1 | 0
|  |  |  | "-4,76 až -3,83" (1,00+0,90)*2*(4,76-3,83)*2 |  | 7.068 | [8 empty] | 2 | 2 | -1 | 0
|  |  |  | Součet |  | 141.116 | [8 empty] | 2 | 4 | -1 | 1
59 | K | 011 | 279351106 | Odstranění bednění základových zdí oboustranné | m2 | 141.116 |  | 0 | 0 | 0 | 0 | 0 | 21 | 4 | 2
60 | K | 011 | 279361821 | Výztuž základových zdí nosných betonářskou ocelí 10 505 | t | 2.844 |  | 0 | 1.0587 | 3.011 | 0 | 0 | 21 | 4 | 2
|  |  |  | "z betonových tvárnic" 237,011*0,20*60/1000 |  | 2.844 | [8 empty] | 2 | 2 | -1 | 1
| D |  | 3 | Svislé a kompletní konstrukce |  |  |  | 0 |  | 1397.6951 |  | 0 |  |  | 1
61 | K | 014 | 310239411 | Zazdívka otvorů pl do 4 m2 ve zdivu nadzákladovém cihlami pálenými na MC | m3 | 12.358 |  | 0 | 1.7545 | 21.6821 | 0 | 0 | 21 | 4 | 2
|  |  |  | "1.PP" (1,15+0,70)*0,83*1,50+0,285*0,65*3,50 |  | 2.952 | [8 empty] | 2 | 2 | -1 | 0
|  |  |  | "1.NP" (1,10*2+0,70)*0,60*2,50+0,30*0,65*2,50 |  | 4.838 | [8 empty] | 2 | 2 | -1 | 0
|  |  |  | "2.NP" 0,30*0,631*2,50+1,50*3*0,65*1,40 |  | 4.568 | [8 empty] | 2 | 2 | -1 | 0
|  |  |  | Součet |  | 12.358 | [8 empty] | 2 | 4 | -1 | 1
62 | K | 011 | 311113212 | Nosná zeď tl 200 mm z tvárnic ztraceného bednění přírodních včetně výplně z betonu | m2 | 17.556 |  | 0 | 0.43168 | 7.5786 | 0 | 0 | 21 | 4 | 2
|  |  |  | "1.PP" 2,00*2,62+2,65*(2,62+1,20)/2-1,50*2,10 |  | 7.152 | [8 empty] | 2 | 2 | -1 | 0
|  |  |  | "1.NP" 5,20*(0,14+2,83)-0,80*2,10*3 |  | 10.404 | [8 empty] | 2 | 2 | -1 | 0
|  |  |  | Součet |  | 17.556 | [8 empty] | 2 | 4 | -1 | 1
63 | K | 011 | 311113214 | Nosná zeď tl 300 mm z tvárnic ztraceného bednění přírodních včetně výplně z betonu | m2 | 515.493 |  | 0 | 0.68272 | 351.9374 | 0 | 0 | 21 | 4 | 2
|  |  |  | schodiště | [10 empty] | 2 | 1 | -1 | 0
|  |  |  | "1.PP" (9,52+3,92+4,75)*(4,10-0,37)-1,60*2,40-0,90*2,40*2 |  | 59.689 | [8 empty] | 2 | 2 | -1 | 0
|  |  |  | "1.NP" 5,12*2*(0,14+2,83)-1,765*(1,73-1,48) |  | 29.972 | [8 empty] | 2 | 2 | -1 | 0
|  |  |  | "2.NP" 7,07*2*(6,35-3,06)-0,90*2,29 |  | 44.46 | [8 empty] | 2 | 2 | -1 | 0
|  |  |  | Mezisoučet |  | 134.121 | [8 empty] | 2 | 3 | -1 | 0
|  |  |  | tělocvična | [10 empty] | 2 | 1 | -1 | 0
|  |  |  | 3,00*(2,83+0,14) |  | 8.91 | [8 empty] | 2 | 2 | -1 | 0
|  |  |  | (2,00+2,54*3+2,04+5,08*2+5,04)*(0,16+3,75)-1,40*2,60 |  | 101.383 | [8 empty] | 2 | 2 | -1 | 0
|  |  |  | (2,04*2+2,54*6+16,0)*(0,16+3,75) |  | 138.101 | [8 empty] | 2 | 2 | -1 | 0
|  |  |  | (2,04+0,93+3,05+1,41)*(2,83+0,14) |  | 22.067 | [8 empty] | 2 | 2 | -1 | 0
|  |  |  | (0,53+2,54*4)*(3,75-3,06) |  | 7.376 | [8 empty] | 2 | 2 | -1 | 0
|  |  |  | (2,04*1+2,54*5)*(7,00-4,00)-(1,05+2,54*4+2,04)*(6,58-5,84) |  | 34.415 | [8 empty] | 2 | 2 | -1 | 0
|  |  |  | 5,00*(7,00-4,00)+2,04*(7,00-4,00) |  | 21.12 | [8 empty] | 2 | 2 | -1 | 0
|  |  |  | 16,00*(7,00-4,00) |  | 48 | [8 empty] | 2 | 2 | -1 | 0
|  |  |  | Mezisoučet |  | 381.372 | [8 empty] | 2 | 3 | -1 | 0
|  |  |  | Součet |  | 515.493 | [8 empty] | 2 | 4 | -1 | 1
64 | K | 011 | 311238114 | Zdivo nosné vnitřní POROTHERM tl 240 mm pevnosti P 15 na MVC | m2 | 413.513 |  | 0 | 0.25041 | 103.5478 | 0 | 0 | 21 | 4 | 2
|  |  |  | 1.NP | [10 empty] | 2 | 1 | -1 | 0
|  |  |  | 4,285*(1,95+1,81)+4,10*(1,95+1,37)-2,90*3,195 |  | 20.458 | [8 empty] | 2 | 2 | -1 | 0
|  |  |  | (3,56+2,25+3,60)*(1,37+1,95)-0,90*2,10 |  | 29.351 | [8 empty] | 2 | 2 | -1 | 0
|  |  |  | (4,85+4,50+6,10+3,35)*(1,23+1,95)-1,0*2,10-1,10*2,385 |  | 55.061 | [8 empty] | 2 | 2 | -1 | 0
|  |  |  | (6,60+3,35+5,6)*(2,83+0,14) |  | 46.184 | [8 empty] | 2 | 2 | -1 | 0
|  |  |  | (4,20+2,55+7,255)*(2,83+1,56)-(2,455+0,70+1,10)*1,265 |  | 56.099 | [8 empty] | 2 | 2 | -1 | 0
|  |  |  | Mezisoučet |  | 207.153 | [8 empty] | 2 | 3 | -1 | 0
|  |  |  | 2.NP | [10 empty] | 2 | 1 | -1 | 0
|  |  |  | (8,40+13,20+8,70+3,20+3,15+2,97)*(5,29-2,16)+(6,60+10,05+2,0+10,15)*(6,35-3,06) |  | 218.763 | [8 empty] | 2 | 2 | -1 | 0
|  |  |  | -(1,70*2*1,20)-(1,0+1,50)*2,10-2,195*1,40 |  | -12.403 | [8 empty] | 2 | 2 | -1 | 0
|  |  |  | Mezisoučet |  | 206.36 | [8 empty] | 2 | 3 | -1 | 0
|  |  |  | Součet |  | 413.513 | [8 empty] | 2 | 4 | -1 | 1
65 | K | 011 | 311238116 | Zdivo nosné vnitřní POROTHERM tl 300 mm pevnosti P 15 na MVC | m2 | 1.913 |  | 0 | 0.30381 | 0.58119 | 0 | 0 | 21 | 4 | 2
|  |  |  | "1.PP" 0,45*4,25 |  | 1.913 | [8 empty] | 2 | 2 | -1 | 1
66 | K | 011 | 311321611 | Nosná zeď ze ŽB tř. C 30/37 XC1 bez výztuže | m3 | 127.873 |  | 0 | 2.4533 | 313.7096 | 0 | 0 | 21 | 4 | 2
|  |  |  | "W01-01" (15,75*(4,41-0,41)+4,35*(4,41-1,60)-2,09*1,10-2,44*1,10*4)*0,30 |  | 18.657 | [8 empty] | 2 | 2 | -1 | 0
|  |  |  | "W01-02" (7,385*(4,41-1,60)+3,35*(4,41-1,87)-(1,10*2,385))*0,30+2,40*(4,41+2,29)*0,25 |  | 12.011 | [8 empty] | 2 | 2 | -1 | 0
|  |  |  | "W01-03" (3,50*(4,41-1,87)+5,35*(4,41-1,46))*0,25 |  | 6.168 | [8 empty] | 2 | 2 | -1 | 0
|  |  |  | "W01-04" 3,80*(4,41-0,37)*0,25 |  | 3.838 | [8 empty] | 2 | 2 | -1 | 0
|  |  |  | "W01-05" (3,90*(4,41-1,79)+2,65*(4,41-1,79))*0,25 |  | 4.29 | [8 empty] | 2 | 2 | -1 | 0
|  |  |  | "W01-06" (2,65+4,00)*(4,41-1,79)*0,25 |  | 4.356 | [8 empty] | 2 | 2 | -1 | 0
|  |  |  | "W01-07" (5,35+0,25)*(4,41-0,37)*0,25 |  | 5.656 | [8 empty] | 2 | 2 | -1 | 0
|  |  |  | "W01-08" 2,84*(4,71-0,41)*0,25 |  | 3.053 | [8 empty] | 2 | 2 | -1 | 0
|  |  |  | "W01-09" (16,20*(4,71-0,41)-2,315*1,110*4-2,22*1,10*2)*0,30 |  | 16.349 | [8 empty] | 2 | 2 | -1 | 0
|  |  |  | "W01-10" 3,05*(4,10-0,41)*0,30 |  | 3.376 | [8 empty] | 2 | 2 | -1 | 0
|  |  |  | "W01-14" 3,34*((4,41-1,46)+(1,23-0,41))*0,20-(0,90*2,40+1,10*0,40*2)*0,20+1,25*((4,41-1,46)+(1,23-0,41))*0,20+0,10*((4,41-1,46)+(1,23-0,41)) |  | 3.23 | [8 empty] | 2 | 2 | -1 | 0
|  |  |  | "W01-18" (4,30*(4,41-2,06)-1,015*2,30)*0,30 |  | 2.331 | [8 empty] | 2 | 2 | -1 | 0
|  |  |  | "W01-19" (5,77*(4,41-1,46)-1,0*2,35)*0,30 |  | 4.401 | [8 empty] | 2 | 2 | -1 | 0
|  |  |  | "W01-20" 2,43*(4,41+2,29)*0,20 |  | 3.256 | [8 empty] | 2 | 2 | -1 | 0
|  |  |  | "W01-21" (2,00*(4,41+2,29)-1,30*2,29*2)*0,20 |  | 1.489 | [8 empty] | 2 | 2 | -1 | 0
|  |  |  | "W01-22" 2,00*(4,41+2,29)*0,20 |  | 2.68 | [8 empty] | 2 | 2 | -1 | 0
|  |  |  | "W01-23" 2,08*(4,41-1,60)*0,255 |  | 1.49 | [8 empty] | 2 | 2 | -1 | 0
|  |  |  | "V052" ((2,0+1,60+2,0)*(3,703+18,29)+0,35*(18,29-15,45))*0,20 |  | 24.831 | [8 empty] | 2 | 2 | -1 | 0
|  |  |  | "V050" ((1,70*2+2,41)*(3,60+3,32)-1,20*2,23-1,20*2,28*2)*0,20 |  | 6.411 | [8 empty] | 2 | 2 | -1 | 0
|  |  |  | Součet |  | 127.873 | [8 empty] | 2 | 4 | -1 | 1
67 | K | 011 | 311321711 | Nosná zeď z vodonepropustného betonu ŽB tř. C 30/37 XC1 CI 0.20 bez výztuže | m3 | 80.172 |  | 0 | 2.4533 | 196.6852 | 0 | 0 | 21 | 4 | 2
|  |  |  | "W01-01" (12,75*(4,71-0,46)-1,27*1,05-1,08*1,05*2)*0,30 |  | 15.176 | [8 empty] | 2 | 2 | -1 | 0
|  |  |  | "W01-10" (9,70*(4,71-0,46)-1,10*2,35)*0,30 |  | 11.592 | [8 empty] | 2 | 2 | -1 | 0
|  |  |  | "W01-11" 5,80*(4,71-0,46)*0,30 |  | 7.395 | [8 empty] | 2 | 2 | -1 | 0
|  |  |  | "W01-12" 3,05*(4,71-0,46)*0,30 |  | 3.889 | [8 empty] | 2 | 2 | -1 | 0
|  |  |  | "W01-13" 4,85*(4,71-0,46)*0,30 |  | 6.184 | [8 empty] | 2 | 2 | -1 | 0
|  |  |  | "W01-14" (12,60-3,10)*(4,71-0,41)*0,30 |  | 12.255 | [8 empty] | 2 | 2 | -1 | 0
|  |  |  | "W01-15" 4,00*(4,71-1,46)*0,30 |  | 3.9 | [8 empty] | 2 | 2 | -1 | 0
|  |  |  | "W01-16" 1,35*(4,71-2,06)*0,30 |  | 1.073 | [8 empty] | 2 | 2 | -1 | 0
|  |  |  | "W01-17" 4,0*(4,71-2,06)*0,30 |  | 3.18 | [8 empty] | 2 | 2 | -1 | 0
|  |  |  | "W01-18" (2,95*(4,71-2,06)+2,30*(4,71-1,62)+2,75*(4,71-1,48)-1,80*2,30)*0,30 |  | 5.9 | [8 empty] | 2 | 2 | -1 | 0
|  |  |  | "W10-24" 1,05*(1,23+1,95)*0,25 |  | 0.835 | [8 empty] | 2 | 2 | -1 | 0
|  |  |  | "W10-25" (3,40*(1,37+1,95)+1,35*(0,41+1,95))*0,25 |  | 3.619 | [8 empty] | 2 | 2 | -1 | 0
|  |  |  | "W10-26" 1,05*(1,81+1,95-0,25)*0,25 |  | 0.921 | [8 empty] | 2 | 2 | -1 | 0
|  |  |  | "W01-27" 5,35*(1,23+1,95)*0,25 |  | 4.253 | [8 empty] | 2 | 2 | -1 | 0
|  |  |  | Součet |  | 80.172 | [8 empty] | 2 | 4 | -1 | 1
68 | K | 011 | 311322611 | Nosná zeď ze ŽB odolného proti agresivnímu prostředí tř. C 30/37 XC4,XD2,XF2,XA1 bez výztuže | m3 | 15.949 |  | 0 | 2.4533 | 39.1275 | 0 | 0 | 21 | 4 | 2
|  |  |  | "opěrná zeď" | [10 empty] | 2 | 1 | -1 | 0
|  |  |  | "OP1" (2,73+4,60+6,29)*0,30*(5,10-1,61) |  | 14.26 | [8 empty] | 2 | 2 | -1 | 0
|  |  |  | "OP2" 2,525*0,30*(3,84-1,61) |  | 1.689 | [8 empty] | 2 | 2 | -1 | 0
|  |  |  | Součet |  | 15.949 | [8 empty] | 2 | 4 | -1 | 1
69 | K | 011 | 311351105 | Zřízení oboustranného bednění zdí nosných | m2 | 2033.641 |  | 0 | 0.00109 | 2.2167 | 0 | 0 | 21 | 4 | 2
|  |  |  | "W01-01" (15,75*(4,41-0,41)+4,35*(4,41-1,60))*2+((2,09+1,10)*2+(2,44+1,10)*2*4)*0,30 |  | 160.857 | [8 empty] | 2 | 2 | -1 | 0
|  |  |  | "W01-02" (7,385*(4,41-1,60)+3,35*(4,41-1,87))*2+(1,10+2,385)*2*0,30+2,40*(4,41+2,29)*2 |  | 92.773 | [8 empty] | 2 | 2 | -1 | 0
|  |  |  | "W01-03" (3,50*(4,41-1,87)+5,35*(4,41-1,46))*2 |  | 49.345 | [8 empty] | 2 | 2 | -1 | 0
|  |  |  | "W01-04" 3,80*(4,41-0,37)*2+0,30*2*(4,41-0,37) |  | 33.128 | [8 empty] | 2 | 2 | -1 | 0
|  |  |  | "W01-05" (3,90*(4,41-1,79)+2,65*(4,41-1,79))*2+0,25*2*(4,41-1,79) |  | 35.632 | [8 empty] | 2 | 2 | -1 | 0
|  |  |  | "W01-06" (2,65+4,00)*(4,41-1,79)*2+0,25*(4,41-1,79) |  | 35.501 | [8 empty] | 2 | 2 | -1 | 0
|  |  |  | "W01-07" (5,35+0,25+0,50)*(4,41-0,37)*2 |  | 49.288 | [8 empty] | 2 | 2 | -1 | 0
|  |  |  | "W01-08" 2,84*(4,71-0,41)*2+0,30*(4,71-0,41)*2 |  | 27.004 | [8 empty] | 2 | 2 | -1 | 0
|  |  |  | "W01-09" 16,20*(4,71-0,41)*2+((2,315+1,110)*4+(2,22+1,10)*2)*2*0,30 |  | 151.524 | [8 empty] | 2 | 2 | -1 | 0
|  |  |  | "W01-14" 3,34*((4,41-1,46)+(1,23-0,41))*2+(0,90+2,40+(1,10+0,40)*2)*2*0,20+1,25*((4,41-1,46)+(1,23-0,41))*2+1,0*((4,41-1,46)+(1,23-0,41)) |  | 40.899 | [8 empty] | 2 | 2 | -1 | 0
|  |  |  | "W01-10" 3,05*(4,10-0,41)*2+(1,65+2,40)*2*0,30 |  | 24.939 | [8 empty] | 2 | 2 | -1 | 0
|  |  |  | "W01-18" 4,30*(4,41-2,06)*2+(1,015+2,30)*2*0,30 |  | 22.199 | [8 empty] | 2 | 2 | -1 | 0
|  |  |  | "W01-19" 5,77*(4,41-1,46)*2+(1,0+2,35)*2*0,30 |  | 36.053 | [8 empty] | 2 | 2 | -1 | 0
|  |  |  | "W01-20" 2,43*(4,41+2,29)*2 |  | 32.562 | [8 empty] | 2 | 2 | -1 | 0
|  |  |  | "W01-21" 2,00*(4,41+2,29)*2+(1,30+2,29)*2*2*0,20 |  | 29.672 | [8 empty] | 2 | 2 | -1 | 0
|  |  |  | "W01-22" 2,00*(4,41+2,29)*2 |  | 26.8 | [8 empty] | 2 | 2 | -1 | 0
|  |  |  | "W01-23" 2,08*(4,41-1,60)*2+0,255*(4,41-1,60) |  | 12.406 | [8 empty] | 2 | 2 | -1 | 0
|  |  |  | "V052" ((2,0+1,60+2,0)*(3,703+18,29)*2+0,35*(18,29-15,45))*2+(3,703+18,29)*0,25*2 |  | 505.628 | [8 empty] | 2 | 2 | -1 | 0
|  |  |  | "V050" (1,70*2+2,41)*(3,60+3,32)*2+(1,20+2,23+(1,20+2,28)*2)*2*0,20 |  | 84.566 | [8 empty] | 2 | 2 | -1 | 0
|  |  |  | Mezisoučet |  | 1450.776 | [8 empty] | 2 | 3 | -1 | 0
|  |  |  | "W01-01" 12,75*(4,71-0,46)*2+(1,27+1,05+(1,08+1,05)*2)*2*0,30 |  | 112.323 | [8 empty] | 2 | 2 | -1 | 0
|  |  |  | "W01-10" 9,70*(4,71-0,46)*2+(1,10+2,35)*2*0,30 |  | 84.52 | [8 empty] | 2 | 2 | -1 | 0
|  |  |  | "W01-11" 5,80*(4,71-0,46)*2+0,30*(4,71-0,46) |  | 50.575 | [8 empty] | 2 | 2 | -1 | 0
|  |  |  | "W01-12" 3,05*(4,71-0,46)*2+0,30*(4,71-0,46) |  | 27.2 | [8 empty] | 2 | 2 | -1 | 0
|  |  |  | "W01-13" 4,85*(4,71-0,46)*2 |  | 41.225 | [8 empty] | 2 | 2 | -1 | 0
|  |  |  | "W01-14" (12,60-3,10)*(4,71-0,41)*2+3*0,30*(4,71-0,41) |  | 85.57 | [8 empty] | 2 | 2 | -1 | 0
|  |  |  | "W01-15" 4,00*(4,71-1,46)*2 |  | 26 | [8 empty] | 2 | 2 | -1 | 0
|  |  |  | "W01-16" 1,35*(4,71-2,06)*2 |  | 7.155 | [8 empty] | 2 | 2 | -1 | 0
|  |  |  | "W01-17" 4,0*(4,71-2,06)*2 |  | 21.2 | [8 empty] | 2 | 2 | -1 | 0
|  |  |  | "W01-18" (2,95*(4,71-2,06)+2,30*(4,71-1,62)+2,75*(4,71-1,48))*2+(1,80+2,30)*2*0,30 |  | 50.074 | [8 empty] | 2 | 2 | -1 | 0
|  |  |  | "W10-24" 1,05*(1,23+1,95)*2 |  | 6.678 | [8 empty] | 2 | 2 | -1 | 0
|  |  |  | "W10-25" (3,40*(1,37+1,95)+1,35*(0,41+1,95))*2 |  | 28.948 | [8 empty] | 2 | 2 | -1 | 0
|  |  |  | "W10-26" 1,05*(1,81+1,95-0,25)*2 |  | 7.371 | [8 empty] | 2 | 2 | -1 | 0
|  |  |  | "W01-27" 5,35*(1,23+1,95)*2 |  | 34.026 | [8 empty] | 2 | 2 | -1 | 0
|  |  |  | Mezisoučet |  | 582.865 | [8 empty] | 2 | 3 | -1 | 0
|  |  |  | Součet |  | 2033.641 | [8 empty] | 2 | 4 | -1 | 1
70 | K | 011 | 311351106 | Odstranění oboustranného bednění zdí nosných | m2 | 2033.641 |  | 0 | 0 | 0 | 0 | 0 | 21 | 4 | 2
71 | K | 011 | 311361821 | Výztuž nosných zdí betonářskou ocelí 10 505 | t | 59.075 |  | 0 | 1.0488 | 61.9585 | 0 | 0 | 21 | 4 | 2
|  |  |  | výztuž monolitických stěn a stěn z tvárnic | [10 empty] | 2 | 1 | -1 | 0
|  |  |  | "1.PP" 5+32,3926 |  | 37.393 | [8 empty] | 2 | 2 | -1 | 0
|  |  |  | "1.NP" 7,0739 |  | 7.074 | [8 empty] | 2 | 2 | -1 | 0
|  |  |  | "2.NP" 2,887 |  | 2.887 | [8 empty] | 2 | 2 | -1 | 0
|  |  |  | "výtahová šachta u MŠ" 1,021 |  | 1.021 | [8 empty] | 2 | 2 | -1 | 0
|  |  |  | "výtah 1.PP - 3.NP" 3,7301 |  | 3.73 | [8 empty] | 2 | 2 | -1 | 0
|  |  |  | "opěrná zeď" 4,1568 |  | 4.157 | [8 empty] | 2 | 2 | -1 | 0
|  |  |  | Součet |  | 56.262 | [8 empty] | 2 | 4 | -1 | 1
72 | K | 011 | 317168112 | Překlad keramický plochý š 11,5 cm dl 125 cm | kus | 31 |  | 0 | 0.02198 | 0.68138 | 0 | 0 | 21 | 4 | 2
|  |  |  | "1.PP" 9 |  | 9 | [8 empty] | 2 | 2 | -1 | 0
|  |  |  | "1.NP" 16 |  | 16 | [8 empty] | 2 | 2 | -1 | 0
|  |  |  | "2.NP" 6 |  | 6 | [8 empty] | 2 | 2 | -1 | 0
|  |  |  | Součet |  | 31 | [8 empty] | 2 | 4 | -1 | 1
73 | K | 011 | 317168131 | Překlad keramický vysoký v 23,8 cm dl 125 cm | kus | 6 |  | 0 | 0.04645 | 0.2787 | 0 | 0 | 21 | 4 | 2
|  |  |  | "1.NP" 6 |  | 6 | [8 empty] | 2 | 2 | -1 | 1
74 | K | 011 | 317168132 | Překlad keramický vysoký v 23,8 cm dl 150 cm | kus | 12 |  | 0 | 0.05563 | 0.66756 | 0 | 0 | 21 | 4 | 2
|  |  |  | "1.NP" 6 |  | 6 | [8 empty] | 2 | 2 | -1 | 0
|  |  |  | "2.NP" 3+3 |  | 6 | [8 empty] | 2 | 2 | -1 | 0
|  |  |  | Součet |  | 12 | [8 empty] | 2 | 4 | -1 | 1
75 | K | 011 | 330321610 | Sloupy nebo pilíře ze ŽB tř. C 30/37 | m3 | 1.186 |  | 0 | 2.4533 | 2.9096 | 0 | 0 | 21 | 4 | 2
|  |  |  | "1.PP" 0,30*0,93*(4,71-0,46) |  | 1.186 | [8 empty] | 2 | 2 | -1 | 1
76 | K | 012 | 331123911 | Montáž ŽB sloupů přivařením k základu hmotnosti do 1,5 t budova v do 18 m | kus | 35 |  | 0 | 0.02646 | 0.9261 | 0 | 0 | 21 | 4 | 2
|  |  |  | "1.PP" 3+5+4 |  | 12 | [8 empty] | 2 | 2 | -1 | 0
|  |  |  | "1.NP" 23 |  | 23 | [8 empty] | 2 | 2 | -1 | 0
|  |  |  | Součet |  | 35 | [8 empty] | 2 | 4 | -1 | 1
77 | M | MAT | R331001 | Prefa sloup S01 dl. 3850 | kus | 3 |  | 0 | 1.142 | 3.426 | 0 | 0 | 21 | 8 | 2
78 | M | MAT | R331002 | Prefa sloup S02 dl. 3850 | kus | 5 |  | 0 | 10.486 | 52.43 | 0 | 0 | 21 | 8 | 2
79 | M | MAT | R331003 | Prefa sloup S03 dl.4000 | kus | 4 |  | 0 | 3.881 | 15.524 | 0 | 0 | 21 | 8 | 2
80 | M | MAT | R331004 | Prefa sloup S04 dl. 8660 | kus | 1 |  | 0 | 4.075 | 4.075 | 0 | 0 | 21 | 8 | 2
81 | M | MAT | R331005 | Prefa sloup S05 dl. 8660 | kus | 4 |  | 0 | 4.02 | 16.08 | 0 | 0 | 21 | 8 | 2
82 | M | MAT | R331006 | Prefa sloup S06 dl. 8660 | kus | 1 |  | 0 | 4.075 | 4.075 | 0 | 0 | 21 | 8 | 2
83 | M | MAT | R331007 | Prefa sloup S07 dl. 8660 | kus | 2 |  | 0 | 4.075 | 8.15 | 0 | 0 | 21 | 8 | 2
84 | M | MAT | R331008 | Prefa sloup S08 dl.8660 | kus | 1 |  | 0 | 4.02 | 4.02 | 0 | 0 | 21 | 8 | 2
85 | M | MAT | R331009 | Prefa sloup S09 dl. 8660 | kus | 1 |  | 0 | 4.075 | 4.075 | 0 | 0 | 21 | 8 | 2
86 | M | MAT | R331010 | Prefa sloup S10 dl. 8660 | kus | 1 |  | 0 | 3.881 | 3.881 | 0 | 0 | 21 | 8 | 2
87 | M | MAT | R331011 | Prefa sloup S11 dl. 8172 | kus | 1 |  | 0 | 3.531 | 3.531 | 0 | 0 | 21 | 8 | 2
88 | M | MAT | R331012 | Prefa sloup S12 dl.8172 | kus | 1 |  | 0 | 3.652 | 3.652 | 0 | 0 | 21 | 8 | 2
89 | M | MAT | R331013 | Prefa sloup S13 dl.8172 | kus | 6 |  | 0 | 3.652 | 21.912 | 0 | 0 | 21 | 8 | 2
90 | M | MAT | R331014 | Prefa sloup S14 dl.8172 | kus | 1 |  | 0 | 3.652 | 3.652 | 0 | 0 | 21 | 8 | 2
91 | M | MAT | R331015 | Prefa sloup S15 dl. 8172 | kus | 1 |  | 0 | 3.531 | 3.531 | 0 | 0 | 21 | 8 | 2
92 | M | MAT | R331016 | Prefa sloup S16 dl. 7140 | kus | 2 |  | 0 | 2.807 | 5.614 | 0 | 0 | 21 | 8 | 2
93 | M | MAT | R331017 | KŠ1 - typizovaný sestava kotevního šroubu a botky do prefabrikátu - M16 | kus | 138 |  | 0 | 0 | 0 | 0 | 0 | 21 | 8 | 2
94 | K | 011 | 331351101 | Zřízení bednění sloupů čtyřúhelníkových v do 4 m | m2 | 10.455 |  | 0 | 0.00126 | 0.013173 | 0 | 0 | 21 | 4 | 2
|  |  |  | "1.PP" (0,30+0,93)*2*(4,71-0,46) |  | 10.455 | [8 empty] | 2 | 2 | -1 | 1
95 | K | 011 | 331351102 | Odstranění bednění sloupů čtyřúhelníkových v do 4 m | m2 | 10.455 |  | 0 | 0 | 0 | 0 | 0 | 21 | 4 | 2
96 | K | 011 | 331351108 | Příplatek k bednění sloupů za vzepření při výšce přes 4 do 6 m | m2 | 10.455 |  | 0 | 0.00029 | 0.0030319 | 0 | 0 | 21 | 4 | 2
97 | K | 011 | 342241161 | Příčky tl 65 mm z cihel plných dl 290 mm pevnosti P 15 na MC | m2 | 8.168 |  | 0 | 0.1094 | 0.89358 | 0 | 0 | 21 | 4 | 2
|  |  |  | "158" 2,75*2,97 |  | 8.168 | [8 empty] | 2 | 2 | -1 | 1
98 | K | 011 | 342241162 | Příčky tl 140 mm z cihel plných dl 290 mm pevnosti P 15 na MC | m2 | 32.145 |  | 0 | 0.23458 | 7.5406 | 0 | 0 | 21 | 4 | 2
|  |  |  | "1.PP" 3,40*3,60*2-0,70*2,10+2,05*3,50+1,10*3,50-0,90*2,10 |  | 32.145 | [8 empty] | 2 | 2 | -1 | 1
|  |  |  | Mezisoučet |  | 32.145 | [8 empty] | 2 | 3 | -1 | 0
99 | K | 011 | 342248110 | Příčky POROTHERM tl 80 mm pevnosti P 10 na MVC | m2 | 6.58 |  | 0 | 0.09232 | 0.60747 | 0 | 0 | 21 | 4 | 2
|  |  |  | "257" 1,0*2*3,29 |  | 6.58 | [8 empty] | 2 | 2 | -1 | 1
100 | K | 011 | 342248112 | Příčky POROTHERM tl 115 mm pevnosti P 10 na MVC | m2 | 408.055 |  | 0 | 0.11669 | 47.6159 | 0 | 0 | 21 | 4 | 2
|  |  |  | "1.PP" (1,55+3,80+0,60+0,65)*(3,27+0,25) |  | 23.232 | [8 empty] | 2 | 2 | -1 | 0
|  |  |  | (6,22+1,60*3+2,00*3)*(3,79+0,25)-0,70*2,10*6 |  | 59.941 | [8 empty] | 2 | 2 | -1 | 0
|  |  |  | (1,50+3,40)*3,45-0,70*2,10 |  | 15.435 | [8 empty] | 2 | 2 | -1 | 0
|  |  |  | "070" (1,35+0,62+1,25)*2,35-0,90*2,00 |  | 5.767 | [8 empty] | 2 | 2 | -1 | 0
|  |  |  | "069" (1,0+3,90)*2,75-0,90*2,00 |  | 11.675 | [8 empty] | 2 | 2 | -1 | 0
|  |  |  | "075" 5,50*4,25-1,0*2,10 |  | 21.275 | [8 empty] | 2 | 2 | -1 | 0
|  |  |  | "072-074" (4,85+3,00)*4,25-(1,0*2,10) |  | 31.263 | [8 empty] | 2 | 2 | -1 | 0
|  |  |  | Mezisoučet |  | 168.588 | [8 empty] | 2 | 3 | -1 | 0
|  |  |  | "1.NP" | [10 empty] | 2 | 1 | -1 | 0
|  |  |  | "151" (0,80+1,20)*(4,26+4,73)/2 |  | 8.99 | [8 empty] | 2 | 2 | -1 | 0
|  |  |  | "169-174" (2,9+2,05+1,60+2,25*2+5,70+1,40+1,80+4,20+2,85)*3,17-0,70*2,10*6 |  | 76.77 | [8 empty] | 2 | 2 | -1 | 0
|  |  |  | "158-160" (5,30+2,75+2,95+1,90)*2,97-0,70*2,10*3 |  | 33.903 | [8 empty] | 2 | 2 | -1 | 0
|  |  |  | "163-167" (4,65*2+1,60+2,085+0,40+0,80)*3,00-0,80*2,10*2 |  | 39.195 | [8 empty] | 2 | 2 | -1 | 0
|  |  |  | "157" (3,10+1,65)*2,20-0,70*2,10 |  | 8.98 | [8 empty] | 2 | 2 | -1 | 0
|  |  |  | Mezisoučet |  | 167.838 | [8 empty] | 2 | 3 | -1 | 0
|  |  |  | "2.NP" | [10 empty] | 2 | 1 | -1 | 0
|  |  |  | "252" (3,065+1,66)*2,30-0,70*2,10 |  | 9.398 | [8 empty] | 2 | 2 | -1 | 0
|  |  |  | "261" 2,90*3,105-0,90*2,10 |  | 7.115 | [8 empty] | 2 | 2 | -1 | 0
|  |  |  | "258" (3,105+0,937+0,90+1,75+1,50+0,95+1,80)*3,00-0,70*2,10*2 |  | 29.886 | [8 empty] | 2 | 2 | -1 | 0
|  |  |  | "256" 5,25*3,00-0,70*2,10-0,80*2,10 |  | 12.6 | [8 empty] | 2 | 2 | -1 | 0
|  |  |  | "257" (2,70+2,00)*3,00-0,70*2,10 |  | 12.63 | [8 empty] | 2 | 2 | -1 | 0
|  |  |  | Mezisoučet |  | 71.629 | [8 empty] | 2 | 3 | -1 | 0
|  |  |  | Součet |  | 408.055 | [8 empty] | 2 | 4 | -1 | 1
101 | K | 011 | 342271511 | Příčky tl 90mm z vibrolisovaných betonových tvárnic na MC | m2 | 15.57 |  | 0 | 0.12645 | 1.9688 | 0 | 0 | 21 | 4 | 2
|  |  |  | "1.PP" (0,80+0,45+3,35)*(4,16-0,41)-0,80*2,10 |  | 15.57 | [8 empty] | 2 | 2 | -1 | 1
102 | K | 011 | 342291131 | Ukotvení příček k betonovým konstrukcím plochými kotvami | m | 42.551 |  | 0 | 0.0002 | 0.0085102 | 0 | 0 | 21 | 4 | 2
|  |  |  | "1.PP" (0,80+0,45+3,35)/0,39*(4,16-0,41)-0,80*2,10 |  | 42.551 | [8 empty] | 2 | 2 | -1 | 1
103 | K | 011 | 345321616 | Zídky atikové, parapetní, schodišťové a zábradelní ze ŽB tř. C 30/37 | m3 | 23.94 |  | 0 | 2.4533 | 58.7322 | 0 | 0 | 21 | 4 | 2
|  |  |  | "5,54 až 5,90" (8,385+13,42+8,75+2,965+3,50+2,945)*0,25*(5,90-5,54) |  | 3.597 | [8 empty] | 2 | 2 | -1 | 0
|  |  |  | "6,58 až 7,12" (0,82+5,75+10,025+2,52+14,65)*0,25*(7,12-6,58) |  | 4.558 | [8 empty] | 2 | 2 | -1 | 0
|  |  |  | "8,225 až 9,17" 28,80*0,25*(9,17-8,225) |  | 6.804 | [8 empty] | 2 | 2 | -1 | 0
|  |  |  | "8,715 až 9,17" 28,80*0,25*(9,17-8,715) |  | 3.276 | [8 empty] | 2 | 2 | -1 | 0
|  |  |  | "8,225-8,715 až 9,17" 16,30*2*0,25*(9,17-(8,225+8,715)/2) |  | 5.705 | [8 empty] | 2 | 2 | -1 | 0
|  |  |  | Součet |  | 23.94 | [8 empty] | 2 | 4 | -1 | 1
104 | K | 011 | 345351101 | Zřízení bednění zídek atikových, parapetních, schodišťových a zábradelních plnostěnných | m2 | 191.521 |  | 0 | 0.00094 | 0.18003 | 0 | 0 | 21 | 4 | 2
|  |  |  | "5,54 až 5,90" (8,385+13,42+8,75+2,965+3,50+2,945)*(5,90-5,54)*2 |  | 28.775 | [8 empty] | 2 | 2 | -1 | 0
|  |  |  | "6,58 až 7,12" (0,82+5,75+10,025+2,52+14,65)*(7,12-6,58)*2 |  | 36.466 | [8 empty] | 2 | 2 | -1 | 0
|  |  |  | "8,225 až 9,17" 28,80*(9,17-8,225)*2 |  | 54.432 | [8 empty] | 2 | 2 | -1 | 0
|  |  |  | "8,715 až 9,17" 28,80*(9,17-8,715)*2 |  | 26.208 | [8 empty] | 2 | 2 | -1 | 0
|  |  |  | "8,225-8,715 až 9,17" 16,30*2*(9,17-(8,225+8,715)/2)*2 |  | 45.64 | [8 empty] | 2 | 2 | -1 | 0
|  |  |  | Součet |  | 191.521 | [8 empty] | 2 | 4 | -1 | 1
105 | K | 011 | 345351102 | Odstranění bednění zídek atikových, parapetních, schodišťových a zábradelních plnostěnných | m2 | 191.521 |  | 0 | 0 | 0 | 0 | 0 | 21 | 4 | 2
106 | K | 011 | 345361821 | Výztuž zídek atikových, parapetních, schodišťových a zábradelních betonářskou ocelí 10 505 | t | 0 |  | 0 | 1.0504 | 0 | 0 | 0 | 21 | 4 | 2
|  |  |  | "je součástí betonových stěn" 0 | [10 empty] | 2 | 1 | -1 | 1
107 | K | 011 | 346272112 | Přizdívky ochranné tl 75 mm z pórobetonových přesných příčkovek Ytong objemové hmotnosti 500 kg/m3 | m2 | 177.53 |  | 0 | 0.05427 | 9.6346 | 0 | 0 | 21 | 4 | 2
|  |  |  | "069" 1,65*4,30 |  | 7.095 | [8 empty] | 2 | 2 | -1 | 0
|  |  |  | "072" (9,64*2+5,80+7,55)*4,25-2,08*1,05*2 |  | 134.31 | [8 empty] | 2 | 2 | -1 | 0
|  |  |  | "074" 3,00*4,25 |  | 12.75 | [8 empty] | 2 | 2 | -1 | 0
|  |  |  | "075" 5,50*4,25 |  | 23.375 | [8 empty] | 2 | 2 | -1 | 0
|  |  |  | Součet |  | 177.53 | [8 empty] | 2 | 4 | -1 | 1
108 | K | 011 | 346272115 | Přizdívky ochranné tl 150 mm z pórobetonových přesných příčkovek Ytong objemové hmotnosti 500 kg/m3 | m2 | 5.997 |  | 0 | 0.10842 | 0.65019 | 0 | 0 | 21 | 4 | 2
|  |  |  | "172" 1,886*3,18 |  | 5.997 | [8 empty] | 2 | 2 | -1 | 1
109 | K | 011 | 346991133 | Izolace dvojitých příček proti šíření zvuku deskami ISOVER N tl 50mm | m2 | 254.47 |  | 0 | 0.00097 | 0.24684 | 0 | 0 | 21 | 4 | 2
|  |  |  | dilatace mezi stávajícím objektem a přístavbou | [10 empty] | 2 | 1 | -1 | 0
|  |  |  | 9,05*(4,71+5,90) |  | 96.021 | [8 empty] | 2 | 2 | -1 | 0
|  |  |  | (2,50+10,0+2,55+0,20)*(4,41+7,12) |  | 175.833 | [8 empty] | 2 | 2 | -1 | 0
|  |  |  | "odpočty otvorů" -(1,35*2,83+1,80*2,815+1,191*2,83+1,805*2,84) |  | -17.384 | [8 empty] | 2 | 2 | -1 | 0
|  |  |  | Součet |  | 254.47 | [8 empty] | 2 | 4 | -1 | 1
110 | K | 231 | 348262408 | Ukončení koruny opěrné zdi krycí deskou kamennou, kotvena nerezovými trny, specifikace dle PD | m | 17.1 |  | 0 | 0.0495 | 0.84645 | 0 | 0 | 21 | 4 | 2
111 | M | MAT | R58234826 | KV3 - obklad kamenný žulový 300/80 koruny opěrné zdi, specifikace dle PD | m | 17.955 |  | 0 | 0 | 0 | 0 | 0 | 21 | 8 | 2
112 | K | 231 | 348272313 | Ztužující věnec zdi tl 200 mm z věncovek hladkých přírodních vč výplně betonem C16/20 | m | 6 |  | 0 | 0.08894 | 0.53364 | 0 | 0 | 21 | 4 | 2
|  |  |  | "1.PP, P6" (5+1)*0,40 |  | 2.4 | [8 empty] | 2 | 2 | -1 | 0
|  |  |  | "1.NP, P5" 9*0,40 |  | 3.6 | [8 empty] | 2 | 2 | -1 | 0
|  |  |  | Součet |  | 6 | [8 empty] | 2 | 4 | -1 | 1
113 | K | 231 | 348272315 | Ztužující věnec zdi tl 300 mm z věncovek hladkých přírodních vč výplně betonem C16/20 | m | 53.28 |  | 0 | 0.11457 | 6.1043 | 0 | 0 | 21 | 4 | 2
|  |  |  | "1.PP, P4" (8+6*2+6)*0,20 |  | 5.2 | [8 empty] | 2 | 2 | -1 | 0
|  |  |  | "2.NP, P4" 8*0,20 |  | 1.6 | [8 empty] | 2 | 2 | -1 | 0
|  |  |  | "3,80 až 4,00" 2,30+2,54*9+2,04*3+5,08*2+5,04 |  | 46.48 | [8 empty] | 2 | 2 | -1 | 0
|  |  |  | Součet |  | 53.28 | [8 empty] | 2 | 4 | -1 | 1
114 | K | PK | R34827232 | Obložení překladů a věnců betonovou půlenou příčkovkou - nesená nerezovými kotvami, specifikace dle PD | m2 | 13.146 |  | 0 | 0 | 0 | 0 | 0 | 21 | 4 | 2
|  |  |  | "1,95 až 2,16" 16,00*(2,16-1,96) |  | 3.2 | [8 empty] | 2 | 2 | -1 | 0
|  |  |  | "2,60 až 2,83" (2,04+2,54*4+0,60)*(2,83-2,60) |  | 2.944 | [8 empty] | 2 | 2 | -1 | 0
|  |  |  | "6,10 až 6,58" (0,30+2,54*4)*(6,58-6,10) |  | 5.021 | [8 empty] | 2 | 2 | -1 | 0
|  |  |  | "5,80 až 6,58" 2,54*(6,58-5,80) |  | 1.981 | [8 empty] | 2 | 2 | -1 | 0
|  |  |  | Součet |  | 13.146 | [8 empty] | 2 | 4 | -1 | 1
| D |  | 4 | Vodorovné konstrukce |  |  |  | 0 |  | 1412.4067 |  | 0 |  |  | 1
115 | K | 012 | 411124111 | Montáž stropních panelů l do 3,6 m hmotnosti do 1,5 t budova v do 12 m | kus | 140 |  | 0 | 0.10667 | 14.9338 | 0 | 0 | 21 | 4 | 2
|  |  |  | 14*10 |  | 140 | [8 empty] | 2 | 2 | -1 | 1
116 | M | MAT | 593468600 | panel stropní předpjatý SPIROLL 100x119x16 cm | m | 399.1 |  | 0 | 0.413 | 164.8283 | 0 | 0 | 21 | 8 | 2
|  |  |  | (104+8)*2,85 |  | 319.2 | [8 empty] | 2 | 2 | -1 | 0
|  |  |  | (8+26)*2,35 |  | 79.9 | [8 empty] | 2 | 2 | -1 | 0
|  |  |  | Součet |  | 399.1 | [8 empty] | 2 | 4 | -1 | 1
117 | K | 012 | 411124331 | Montáž stropních panelů l do 10 m hmotnosti do 5,5 t budova v do 12 m | kus | 10 |  | 0 | 0.19293 | 1.9293 | 0 | 0 | 21 | 4 | 2
118 | M | MAT | 593468620 | panel stropní předpjatý SPIROLL 100x119x25 cm | m | 83.5 |  | 0 | 0.413 | 34.4855 | 0 | 0 | 21 | 8 | 2
|  |  |  | 10*8,35 |  | 83.5 | [8 empty] | 2 | 2 | -1 | 1
119 | K | 011 | 411244253 | Klenby valené tl 290 mm z cihel dl 290 mm pevnosti P 15 rozpětí do 2 m | m2 | 22.376 |  | 0 | 0.57726 | 12.9168 | 0 | 0 | 21 | 4 | 2
|  |  |  | stávající objekt | [10 empty] | 2 | 1 | -1 | 0
|  |  |  | "2.NP stávající objekt" 3,75*4,35+0,20*1,00-(2,10*2,0) |  | 12.313 | [8 empty] | 2 | 2 | -1 | 0
|  |  |  | "3.NP stávající objekt" 3,75*3,75+0,20*1,00-(2,10*2,00) |  | 10.063 | [8 empty] | 2 | 2 | -1 | 0
|  |  |  | Součet |  | 22.376 | [8 empty] | 2 | 4 | -1 | 1
120 | K | 011 | 411321414 | Stropy deskové ze ŽB tř. C 30/37 XC1 | m3 | 248.994 |  | 0 | 2.4534 | 610.8893 | 0 | 0 | 21 | 4 | 2
|  |  |  | 1.PP | [10 empty] | 2 | 1 | -1 | 0
|  |  |  | "-2,06 až -1,81" 4,30*4,60*(2,06-1,81) |  | 4.945 | [8 empty] | 2 | 2 | -1 | 0
|  |  |  | "-1,60 až -1,37" (4,10*7,85+0,25*4,60+1,85*2,25)*(1,60-1,37) |  | 8.624 | [8 empty] | 2 | 2 | -1 | 0
|  |  |  | "-1,46 až -1,23" (1,67*(6,0+7,80)/2+4,85*4,75+4,50*2,40/2)*(1,46-1,23) |  | 9.191 | [8 empty] | 2 | 2 | -1 | 0
|  |  |  | "-0,41 až -0,16" (15,75*16,80+3,05*11,05+9,985*5,25)*(0,41-0,16) |  | 87.681 | [8 empty] | 2 | 2 | -1 | 0
|  |  |  | "-0,37 až -0,14" (15,55*7,65/2+4,200*5,30+5,60*2,25)*(0,37-0,14) |  | 21.698 | [8 empty] | 2 | 2 | -1 | 0
|  |  |  | "-0,28 až -0,12" (1,25*2,00+1,65*3,25)*(0,28-0,12)+(1,40*2,41)*(0,28-0,12) |  | 1.798 | [8 empty] | 2 | 2 | -1 | 0
|  |  |  | "-1,79 až -1,56" (6,50*2,30+2,60*2,25)*(1,79-1,56) |  | 4.784 | [8 empty] | 2 | 2 | -1 | 0
|  |  |  | "-3,23 až -3,00" (1,85*3,92)*(3,23-3,00) |  | 1.668 | [8 empty] | 2 | 2 | -1 | 0
|  |  |  | Mezisoučet |  | 140.389 | [8 empty] | 2 | 3 | -1 | 0
|  |  |  | 1.NP | [10 empty] | 2 | 1 | -1 | 0
|  |  |  | "1,95 až 2,16" (8,685*13,42+8,685*6,50/2-0,90*1,40-0,80*2,55-1,80*2,00)*(2,16-1,95)+12 |  | 40.955 | [8 empty] | 2 | 2 | -1 | 0
|  |  |  | "2,29 až 2,50" 2,25*2,40*(2,50-2,29) |  | 1.134 | [8 empty] | 2 | 2 | -1 | 0
|  |  |  | "1,25 až 1,48" 2,01*4,545*(1,48-1,25) |  | 2.101 | [8 empty] | 2 | 2 | -1 | 0
|  |  |  | "2,83 až 3,06" 102,90*(3,06-2,83) |  | 23.667 | [8 empty] | 2 | 2 | -1 | 0
|  |  |  | "4,69 až 4,85" (1,695*3,35+1,98*1,340)*(4,85-4,69) |  | 1.333 | [8 empty] | 2 | 2 | -1 | 0
|  |  |  | Mezisoučet |  | 69.19 | [8 empty] | 2 | 3 | -1 | 0
|  |  |  | 2.NP | [10 empty] | 2 | 1 | -1 | 0
|  |  |  | "5,29 až 5,54" 32,50*(5,54-5,29) |  | 8.125 | [8 empty] | 2 | 2 | -1 | 0
|  |  |  | "6,35 až 6,58" 124,85*(6,58-6,35) |  | 28.716 | [8 empty] | 2 | 2 | -1 | 0
|  |  |  | "9,74 až 9,90" (1,595*3,35+1,34*1,99)*(9,90-9,74) |  | 1.282 | [8 empty] | 2 | 2 | -1 | 0
|  |  |  | "dobetonávka stropu" 1,40*1,00*0,15 |  | 0.21 | [8 empty] | 2 | 2 | -1 | 0
|  |  |  | Mezisoučet |  | 38.333 | [8 empty] | 2 | 3 | -1 | 0
|  |  |  | "podkroví" 2,18*2,0*(18,49-18,29) |  | 0.872 | [8 empty] | 2 | 2 | -1 | 0
|  |  |  | "dobetonávka stropu" 1,40*1,00*0,15 |  | 0.21 | [8 empty] | 2 | 2 | -1 | 0
|  |  |  | Mezisoučet |  | 1.082 | [8 empty] | 2 | 3 | -1 | 0
|  |  |  | Součet |  | 248.994 | [8 empty] | 2 | 4 | -1 | 1
121 | K | 011 | 411321515 | Stropy deskové ze ŽB tř. C 20/25 | m3 | 36.013 |  | 0 | 2.4534 | 88.3554 | 0 | 0 | 21 | 4 | 2
|  |  |  | nadbetonávka stropních dutinovýc panelů tl. 60mm | [10 empty] | 2 | 1 | -1 | 0
|  |  |  | 28,0*16,0*0,06 |  | 26.88 | [8 empty] | 2 | 2 | -1 | 0
|  |  |  | 0,40*0,215*28,80 |  | 2.477 | [8 empty] | 2 | 2 | -1 | 0
|  |  |  | 0,40*0,225*28,80 |  | 2.592 | [8 empty] | 2 | 2 | -1 | 0
|  |  |  | 0,25*0,22*16*2 |  | 1.76 | [8 empty] | 2 | 2 | -1 | 0
|  |  |  | 0,10*0,16*16,0*9 |  | 2.304 | [8 empty] | 2 | 2 | -1 | 0
|  |  |  | Součet |  | 36.013 | [8 empty] | 2 | 4 | -1 | 1
122 | K | 011 | 411321616 | Stropy deskové z vodonepropustný betonu ŽB tř. C 30/37 XC1 CI 0.2 | m3 | 48.524 |  | 0 | 2.4534 | 119.0502 | 0 | 0 | 21 | 4 | 2
|  |  |  | 1.PP | [10 empty] | 2 | 1 | -1 | 0
|  |  |  | "-0,46 až -0,16" (5,45*3,05+10,25*3,40+7,85*10,55)*(0,46-0,16) |  | 40.287 | [8 empty] | 2 | 2 | -1 | 0
|  |  |  | "-1,48 až -1,23" (3,05*3,235)*(1,48-1,23) |  | 2.467 | [8 empty] | 2 | 2 | -1 | 0
|  |  |  | "-1,62 až -1,37" (3,235*2,55)*(1,62-1,37) |  | 2.062 | [8 empty] | 2 | 2 | -1 | 0
|  |  |  | "-2,060 až -1,81" (4,585*3,235)*(2,06-1,81) |  | 3.708 | [8 empty] | 2 | 2 | -1 | 0
|  |  |  | Součet |  | 48.524 | [8 empty] | 2 | 4 | -1 | 1
123 | K | 011 | 411321717 | Stropy deskové ze ŽB tř. C 30/37 XC4, XF3 | m3 | 1.326 |  | 0 | 2.4534 | 3.2532 | 0 | 0 | 21 | 4 | 2
|  |  |  | "markýza" (1,55*3,72)*(0,20+0,26)/2 |  | 1.326 | [8 empty] | 2 | 2 | -1 | 0
|  |  |  | Součet |  | 1.326 | [8 empty] | 2 | 4 | -1 | 1
124 | K | 011 | 411351101 | Zřízení bednění stropů deskových | m2 | 1439.319 |  | 0 | 0.00215 | 3.0945 | 0 | 0 | 21 | 4 | 2
|  |  |  | 1.PP | [10 empty] | 2 | 1 | -1 | 0
|  |  |  | "-2,06 až -1,81" 4,30*4,05+(4,30+4,60)*2*(2,06-1,81) |  | 21.865 | [8 empty] | 2 | 2 | -1 | 0
|  |  |  | "-1,60 až -1,37" (3,80*7,40+1,85*2,40)+((3,80+9,80)*2*(1,60-1,37)) |  | 38.816 | [8 empty] | 2 | 2 | -1 | 0
|  |  |  | "-1,46 až -1,23" (1,67*(6,0+7,80)/2+4,85*4,75+4,50*2,40/2)+(6,06+3,10+6,05+5,60+4,20+1,0+3,30)*(1,46-1,23) |  | 46.702 | [8 empty] | 2 | 2 | -1 | 0
|  |  |  | "-0,41 až -0,16" (15,75*16,80+3,05*11,05+9,985*5,25)+(28,80+16,80)*2*(0,41-0,16) |  | 373.524 | [8 empty] | 2 | 2 | -1 | 0
|  |  |  | "-0,37 až -0,14" (15,55*7,65/2+4,200*5,30+5,60*2,25)+(4,97+10,87+15,0+6,50+5,35+2,25+2,15+4,60)*(0,37-0,14) |  | 106.227 | [8 empty] | 2 | 2 | -1 | 0
|  |  |  | "-0,28 až -0,12" (1,25*2,00+1,65*3,25)+(1,40*2,41)+(2,30+3,65+2,41+1,40)*2*(0,28-0,12) |  | 14.36 | [8 empty] | 2 | 2 | -1 | 0
|  |  |  | "-1,79 až -1,56" (6,50*2,30+2,60*2,25)+(2,30+4,20+2,60+2,25+4,65+6,75)*(1,79-1,56) |  | 26.033 | [8 empty] | 2 | 2 | -1 | 0
|  |  |  | "-3,23 až -3,00" (1,85*3,92)+(3,92+1,85)*2*(3,23-3,00) |  | 9.906 | [8 empty] | 2 | 2 | -1 | 0
|  |  |  | "-0,46 až -0,16" (5,45*3,05+11,25*10,0)+(13,30+11,25)*2*(0,46-0,16) |  | 143.853 | [8 empty] | 2 | 2 | -1 | 0
|  |  |  | "-1,48 až -1,23" (3,05*3,235)+(3,05+3,235)*2*(1,48-1,23) |  | 13.009 | [8 empty] | 2 | 2 | -1 | 0
|  |  |  | "-1,62 až -1,37" (3,235*2,55)+(3,235+2,55)*2*(1,62-1,37) |  | 11.142 | [8 empty] | 2 | 2 | -1 | 0
|  |  |  | "-2,060 až -1,81" (4,585*3,235)+(4,585+3,235)*2*(2,06-1,81) |  | 18.742 | [8 empty] | 2 | 2 | -1 | 0
|  |  |  | Mezisoučet |  | 824.179 | [8 empty] | 2 | 3 | -1 | 0
|  |  |  | 1.NP | [10 empty] | 2 | 1 | -1 | 0
|  |  |  | "1,95 až 2,16" (8,685*13,42+8,685*6,50/2-0,90*1,40-0,80*2,55-1,80*2,00)+(0,90+1,40+0,20+0,30)*(2,16-1,95)+57 |  | 195.467 | [8 empty] | 2 | 2 | -1 | 0
|  |  |  | (3,25+17,60+8,70+13,4+1,8*2+9,10)*(2,16-1,95) |  | 11.687 | [8 empty] | 2 | 2 | -1 | 0
|  |  |  | "2,29 až 2,50" 2,25*2,40+(2,25+2,40)*2*(2,50-2,29) |  | 7.353 | [8 empty] | 2 | 2 | -1 | 0
|  |  |  | "1,25 až 1,48" 2,01*4,545+(2,01+1,48)*2*(1,48-1,25) |  | 10.741 | [8 empty] | 2 | 2 | -1 | 0
|  |  |  | "2,83 až 3,06" 102,90+(0,15+2,40+10,15+14,80+1,0+5,55+10,0+2,55+5,10+2,15)*2*(3,06-2,83)+(0,25*3+0,86+1,05+0,75)*2*(3,06-2,83) |  | 129.24 | [8 empty] | 2 | 2 | -1 | 0
|  |  |  | "4,69 až 4,85" (1,695*3,35+1,98*1,340)+(3,35+3,65)*(4,85-4,69) |  | 9.451 | [8 empty] | 2 | 2 | -1 | 0
|  |  |  | "markýza" (1,55*3,72)+(1,55+3,72)*2*(0,20+0,26)/2 |  | 8.19 | [8 empty] | 2 | 2 | -1 | 0
|  |  |  | Mezisoučet |  | 372.129 | [8 empty] | 2 | 3 | -1 | 0
|  |  |  | 2.NP | [10 empty] | 2 | 1 | -1 | 0
|  |  |  | "5,29 až 5,54" 32,50+(3,275+5,85+5,45+3,145+3,20+4,75)*2*(5,54-5,29) |  | 45.335 | [8 empty] | 2 | 2 | -1 | 0
|  |  |  | "6,35 až 6,58" 124,85+(14,65+0,30+15,30+0,72+5,60+10,0+2,25+0,25)*2*(6,58-6,35) |  | 147.422 | [8 empty] | 2 | 2 | -1 | 0
|  |  |  | "9,74 až 9,90" (1,595*3,35+1,34*1,99)+(3,70+3,35)*(9,90-9,74) |  | 9.138 | [8 empty] | 2 | 2 | -1 | 0
|  |  |  | "dobetonávka stropu" 1,40*1,00 |  | 1.4 | [8 empty] | 2 | 2 | -1 | 0
|  |  |  | Mezisoučet |  | 203.295 | [8 empty] | 2 | 3 | -1 | 0
|  |  |  | "3.NP" (1,70*2,00+3,675*1,35)+(3,70+3,35)*(15,26-15,10) |  | 9.489 | [8 empty] | 2 | 2 | -1 | 0
|  |  |  | "dobetonávka stropu" 1,40*1,00 |  | 1.4 | [8 empty] | 2 | 2 | -1 | 0
|  |  |  | Mezisoučet |  | 10.889 | [8 empty] | 2 | 3 | -1 | 0
|  |  |  | "podkroví" 2,0*2,178+(2,0+2,178)*2*(18,49-18,29) |  | 6.027 | [8 empty] | 2 | 2 | -1 | 0
|  |  |  | "nadbetonávka stropních panelů" (28,80+16,80)*2*0,25 |  | 22.8 | [8 empty] | 2 | 2 | -1 | 0
|  |  |  | Součet |  | 1439.319 | [8 empty] | 2 | 4 | -1 | 1
125 | K | 011 | 411351102 | Odstranění bednění stropů deskových | m2 | 1439.319 |  | 0 | 0 | 0 | 0 | 0 | 21 | 4 | 2
126 | K | 011 | 411353101 | Zřízení bednění stropů klenbových tvaru válce | m2 | 22.376 |  | 0 | 0.01747 | 0.39091 | 0 | 0 | 21 | 4 | 2
|  |  |  | stávající objekt | [10 empty] | 2 | 1 | -1 | 0
|  |  |  | "2.NP stávající objekt" 3,75*4,35+0,20*1,00-(2,10*2,00) |  | 12.313 | [8 empty] | 2 | 2 | -1 | 0
|  |  |  | "3.NP stávající objekt" 3,75*3,75+0,20*1,00-(2,10*2,00) |  | 10.063 | [8 empty] | 2 | 2 | -1 | 0
|  |  |  | Součet |  | 22.376 | [8 empty] | 2 | 4 | -1 | 1
127 | K | 011 | 411353102 | Odstranění bednění stropů klenbových tvaru válce | m2 | 22.376 |  | 0 | 0 | 0 | 0 | 0 | 21 | 4 | 2
128 | K | 011 | 411354173 | Zřízení podpěrné konstrukce stropů v do 4 m pro zatížení do 12 kPa | m2 | 1209.023 |  | 0 | 0.00524 | 6.3353 | 0 | 0 | 21 | 4 | 2
|  |  |  | 1.PP | [10 empty] | 2 | 1 | -1 | 0
|  |  |  | "-2,06 až -1,81" 4,30*4,05 |  | 17.415 | [8 empty] | 2 | 2 | -1 | 0
|  |  |  | "-1,60 až -1,37" (3,80*7,40+1,85*2,40) |  | 32.56 | [8 empty] | 2 | 2 | -1 | 0
|  |  |  | "-1,46 až -1,23" (1,67*(6,0+7,80)/2+4,85*4,75+4,50*2,40/2) |  | 39.961 | [8 empty] | 2 | 2 | -1 | 0
|  |  |  | "-0,41 až -0,16" (15,75*16,80+3,05*11,05+9,985*5,25) |  | 350.724 | [8 empty] | 2 | 2 | -1 | 0
|  |  |  | "-0,37 až -0,14" (15,55*7,65/2+4,200*5,30+5,60*2,25) |  | 94.339 | [8 empty] | 2 | 2 | -1 | 0
|  |  |  | "-0,28 až -0,12" (1,25*2,00+1,65*3,25)+(1,40*2,41) |  | 11.237 | [8 empty] | 2 | 2 | -1 | 0
|  |  |  | "-1,79 až -1,56" (6,50*2,30+2,60*2,25) |  | 20.8 | [8 empty] | 2 | 2 | -1 | 0
|  |  |  | "-3,23 až -3,00" (1,85*3,92) |  | 7.252 | [8 empty] | 2 | 2 | -1 | 0
|  |  |  | "-0,46 až -0,16" (5,45*3,05+11,25*10,0) |  | 129.123 | [8 empty] | 2 | 2 | -1 | 0
|  |  |  | "-1,48 až -1,23" (3,05*3,235) |  | 9.867 | [8 empty] | 2 | 2 | -1 | 0
|  |  |  | "-1,62 až -1,37" (3,235*2,55) |  | 8.249 | [8 empty] | 2 | 2 | -1 | 0
|  |  |  | "-2,060 až -1,81" (4,585*3,235) |  | 14.832 | [8 empty] | 2 | 2 | -1 | 0
|  |  |  | Mezisoučet |  | 736.359 | [8 empty] | 2 | 3 | -1 | 0
|  |  |  | 1.NP | [10 empty] | 2 | 1 | -1 | 0
|  |  |  | "1,95 až 2,16" (8,685*13,42+8,685*6,50/2-0,90*1,40-0,80*2,55-1,80*2,00) |  | 137.879 | [8 empty] | 2 | 2 | -1 | 0
|  |  |  | "2,29 až 2,50" 2,25*2,40 |  | 5.4 | [8 empty] | 2 | 2 | -1 | 0
|  |  |  | "1,25 až 1,48" 2,01*4,545 |  | 9.135 | [8 empty] | 2 | 2 | -1 | 0
|  |  |  | "2,83 až 3,06" 102,90 |  | 102.9 | [8 empty] | 2 | 2 | -1 | 0
|  |  |  | "4,69 až 4,85" (1,695*3,35+1,98*1,340) |  | 8.331 | [8 empty] | 2 | 2 | -1 | 0
|  |  |  | "markýza" (1,55*3,72) |  | 5.766 | [8 empty] | 2 | 2 | -1 | 0
|  |  |  | Mezisoučet |  | 269.411 | [8 empty] | 2 | 3 | -1 | 0
|  |  |  | 2.NP | [10 empty] | 2 | 1 | -1 | 0
|  |  |  | "5,29 až 5,54" 32,50 |  | 32.5 | [8 empty] | 2 | 2 | -1 | 0
|  |  |  | "6,35 až 6,58" 124,85 |  | 124.85 | [8 empty] | 2 | 2 | -1 | 0
|  |  |  | "9,74 až 9,90" (1,595*3,35+1,34*1,99) |  | 8.01 | [8 empty] | 2 | 2 | -1 | 0
|  |  |  | "dobetonávka stropu" 1,40*1,00 |  | 1.4 | [8 empty] | 2 | 2 | -1 | 0
|  |  |  | Mezisoučet |  | 166.76 | [8 empty] | 2 | 3 | -1 | 0
|  |  |  | "3.NP" (1,70*2,00+3,675*1,35) |  | 8.361 | [8 empty] | 2 | 2 | -1 | 0
|  |  |  | "dobetonávka stropu" 1,40*1,00 |  | 1.4 | [8 empty] | 2 | 2 | -1 | 0
|  |  |  | Mezisoučet |  | 9.761 | [8 empty] | 2 | 3 | -1 | 0
|  |  |  | "podkroví" 2,0*2,178 |  | 4.356 | [8 empty] | 2 | 2 | -1 | 0
|  |  |  | stávající objekt | [10 empty] | 2 | 1 | -1 | 0
|  |  |  | "2.NP stávající objekt" 3,75*4,35+0,20*1,00-(2,10*2,00) |  | 12.313 | [8 empty] | 2 | 2 | -1 | 0
|  |  |  | "3.NP stávající objekt" 3,75*3,75+0,20*1,00-(2,10*2,00) |  | 10.063 | [8 empty] | 2 | 2 | -1 | 0
|  |  |  | Součet |  | 1209.023 | [8 empty] | 2 | 4 | -1 | 1
129 | K | 011 | 411354174 | Odstranění podpěrné konstrukce stropů v do 4 m pro zatížení do 12 kPa | m2 | 1209.023 |  | 0 | 0 | 0 | 0 | 0 | 21 | 4 | 2
130 | K | 011 | 411361821 | Výztuž stropů betonářskou ocelí 10 505 | t | 45.233 |  | 0 | 1.0552 | 47.7281 | 0 | 0 | 21 | 4 | 2
|  |  |  | "1.PP spodní povrch" 16,9923 |  | 16.992 | [8 empty] | 2 | 2 | -1 | 0
|  |  |  | "1.PP horní povrch" 11,9565 |  | 11.957 | [8 empty] | 2 | 2 | -1 | 0
|  |  |  | "1.NP spodní povrch" 5,2847 |  | 5.285 | [8 empty] | 2 | 2 | -1 | 0
|  |  |  | "1.NP horní povrch" 0,7834 |  | 0.783 | [8 empty] | 2 | 2 | -1 | 0
|  |  |  | "2.NP spodní povrch" 4,5065 |  | 4.507 | [8 empty] | 2 | 2 | -1 | 0
|  |  |  | "2.NP horní povrch" 3,5549 |  | 3.555 | [8 empty] | 2 | 2 | -1 | 0
|  |  |  | Součet |  | 43.079 | [8 empty] | 2 | 4 | -1 | 1
131 | K | 011 | 411362021 | Výztuž stropů svařovanými sítěmi Kari | t | 6.512 |  | 0 | 1.0531 | 6.8575 | 0 | 0 | 21 | 4 | 2
|  |  |  | "1.PP horní povrch" 3,1172 |  | 3.117 | [8 empty] | 2 | 2 | -1 | 0
|  |  |  | "1.NP spodní povrch" 0,0126 |  | 0.013 | [8 empty] | 2 | 2 | -1 | 0
|  |  |  | "1.NP horní povrch" 1,007 |  | 1.007 | [8 empty] | 2 | 2 | -1 | 0
|  |  |  | "2.NP horní povrch" 2,3754 |  | 2.375 | [8 empty] | 2 | 2 | -1 | 0
|  |  |  | Součet |  | 6.512 | [8 empty] | 2 | 4 | -1 | 1
132 | K | 012 | 413123211 | Montáž trámů, průvlaků nebo ztužidel se svařovanými spoji hmotnosti do 3 t budova v do 12 m | kus | 10 |  | 0 | 0.03624 | 0.3624 | 0 | 0 | 21 | 4 | 2
|  |  |  | "ZT1" 1 |  | 1 | [8 empty] | 2 | 2 | -1 | 0
|  |  |  | "ZT3" 1 |  | 1 | [8 empty] | 2 | 2 | -1 | 0
|  |  |  | "ZT4"1 |  | 1 | [8 empty] | 2 | 2 | -1 | 0
|  |  |  | "ZT6" 6 |  | 6 | [8 empty] | 2 | 2 | -1 | 0
|  |  |  | "ZT7" 1 |  | 1 | [8 empty] | 2 | 2 | -1 | 0
|  |  |  | Součet |  | 10 | [8 empty] | 2 | 4 | -1 | 1
133 | M | MAT | R413001 | Prefa ztužidlo ZT1 | kus | 1 |  | 0 | 2.532 | 2.532 | 0 | 0 | 21 | 8 | 2
134 | M | MAT | R413003 | Prefa ztužidlo ZT3 | kus | 1 |  | 0 | 2.532 | 2.532 | 0 | 0 | 21 | 8 | 2
135 | M | MAT | R413004 | Prefa ztužidlo ZT4 | kus | 1 |  | 0 | 1.706 | 1.706 | 0 | 0 | 21 | 8 | 2
136 | M | MAT | R413006 | Prefa ztužidlo ZT6 | kus | 6 |  | 0 | 2.209 | 13.254 | 0 | 0 | 21 | 8 | 2
137 | M | MAT | R413007 | Prefa ztužidlo ZT7 | kus | 1 |  | 0 | 1.706 | 1.706 | 0 | 0 | 21 | 8 | 2
138 | K | 012 | 413123903 | Montáž trámů, průvlaků, ztužidel s nesvařovanými spoji hmotnosti do 5 t budova v do 18 m | kus | 9 |  | 0 | 0.06377 | 0.57393 | 0 | 0 | 21 | 4 | 2
|  |  |  | "ZT2" 8 |  | 8 | [8 empty] | 2 | 2 | -1 | 0
|  |  |  | "ZT5" 1 |  | 1 | [8 empty] | 2 | 2 | -1 | 0
|  |  |  | Součet |  | 9 | [8 empty] | 2 | 4 | -1 | 1
139 | M | MAT | R413002 | Prefa ztužidlo ZT2 | kus | 8 |  | 0 | 3.275 | 26.2 | 0 | 0 | 21 | 8 | 2
140 | M | MAT | R413005 | Prefa ztužidlo ZT5 | kus | 1 |  | 0 | 5.314 | 5.314 | 0 | 0 | 21 | 8 | 2
141 | K | 014 | 413232221 | Zazdívka zhlaví válcovaných nosníků v do 300 mm | kus | 32 |  | 0 | 0.059 | 1.888 | 0 | 0 | 21 | 4 | 2
|  |  |  | "1.PP stávající objekt" | [10 empty] | 2 | 1 | -1 | 0
|  |  |  | "I200" 3*2 |  | 6 | [8 empty] | 2 | 2 | -1 | 0
|  |  |  | "I260" 1*2 |  | 2 | [8 empty] | 2 | 2 | -1 | 0
|  |  |  | "1.NP stávající objekt" | [10 empty] | 2 | 1 | -1 | 0
|  |  |  | "I200" 5*2 |  | 10 | [8 empty] | 2 | 2 | -1 | 0
|  |  |  | "I240" 1*2 |  | 2 | [8 empty] | 2 | 2 | -1 | 0
|  |  |  | "2.NP stávající objekt" | [10 empty] | 2 | 1 | -1 | 0
|  |  |  | "I200" 3*2 |  | 6 | [8 empty] | 2 | 2 | -1 | 0
|  |  |  | "3.NP stávající objekt" | [10 empty] | 2 | 1 | -1 | 0
|  |  |  | "I200" 3*2 |  | 6 | [8 empty] | 2 | 2 | -1 | 0
|  |  |  | Součet |  | 32 | [8 empty] | 2 | 4 | -1 | 1
142 | K | 011 | 413321616 | Nosníky ze ŽB tř. C 30/37 XC1 | m3 | 4.721 |  | 0 | 2.4534 | 11.5823 | 0 | 0 | 21 | 4 | 2
|  |  |  | 1.PP | [10 empty] | 2 | 1 | -1 | 0
|  |  |  | 2,67*0,25*(1,23-0,37) |  | 0.574 | [8 empty] | 2 | 2 | -1 | 0
|  |  |  | (0,52+2,54*4+2,125)*0,30*(0,56-(0,41+0,37)/2) |  | 0.653 | [8 empty] | 2 | 2 | -1 | 0
|  |  |  | (2,54*3+1,60)*0,30*(0,56-0,41) |  | 0.415 | [8 empty] | 2 | 2 | -1 | 0
|  |  |  | Mezisoučet |  | 1.642 | [8 empty] | 2 | 3 | -1 | 0
|  |  |  | 1.NP | [10 empty] | 2 | 1 | -1 | 0
|  |  |  | 3,535*0,30*(1,95-1,75) |  | 0.212 | [8 empty] | 2 | 2 | -1 | 0
|  |  |  | 1,465*0,255*(1,0-0,75) |  | 0.093 | [8 empty] | 2 | 2 | -1 | 0
|  |  |  | (0,55+2,54*2+1,60)*0,25*(2,83-2,64) |  | 0.343 | [8 empty] | 2 | 2 | -1 | 0
|  |  |  | 2,20*2*0,20*(4,69-4,465) |  | 0.198 | [8 empty] | 2 | 2 | -1 | 0
|  |  |  | Mezisoučet |  | 0.846 | [8 empty] | 2 | 3 | -1 | 0
|  |  |  | 2.NP | [10 empty] | 2 | 1 | -1 | 0
|  |  |  | 2,54*0,25*(6,35-5,84) |  | 0.324 | [8 empty] | 2 | 2 | -1 | 0
|  |  |  | 4,52*0,25*((4,85-4,00)+(6,35-6,05)) |  | 1.3 | [8 empty] | 2 | 2 | -1 | 0
|  |  |  | 2,20*2*0,20*(9,74-9,515) |  | 0.198 | [8 empty] | 2 | 2 | -1 | 0
|  |  |  | 1,70*2*0,25*(6,35-6,10) |  | 0.213 | [8 empty] | 2 | 2 | -1 | 0
|  |  |  | Mezisoučet |  | 2.035 | [8 empty] | 2 | 3 | -1 | 0
|  |  |  | "3.NP" 2,20*2*0,20*(15,10-14,875) |  | 0.198 | [8 empty] | 2 | 2 | -1 | 0
|  |  |  | Součet |  | 4.721 | [8 empty] | 2 | 4 | -1 | 1
143 | K | 011 | 413321717 | Nosníky ze ŽB tř. C 30/37 XC1 CI 0.2 | m3 | 0.15 |  | 0 | 2.4534 | 0.368 | 0 | 0 | 21 | 4 | 2
|  |  |  | 1.PP | [10 empty] | 2 | 1 | -1 | 0
|  |  |  | 2,635*0,30*(1,81-1,62) |  | 0.15 | [8 empty] | 2 | 2 | -1 | 1
144 | K | 011 | 413351107 | Zřízení bednění nosníků bez podpěrné konstrukce | m2 | 51.029 |  | 0 | 0.00077 | 0.039292 | 0 | 0 | 21 | 4 | 2
|  |  |  | 1.PP | [10 empty] | 2 | 1 | -1 | 0
|  |  |  | 2,67*((1,23-0,37)*2+0,25) |  | 5.26 | [8 empty] | 2 | 2 | -1 | 0
|  |  |  | (0,52+2,54*4+2,125)*(0,30+(0,56-0,41)+(0,56-0,37)) |  | 8.195 | [8 empty] | 2 | 2 | -1 | 0
|  |  |  | (2,54*3+1,60)*(0,30+(0,56-0,41)*2) |  | 5.532 | [8 empty] | 2 | 2 | -1 | 0
|  |  |  | 2,635*2*(1,81-1,62) |  | 1.001 | [8 empty] | 2 | 2 | -1 | 0
|  |  |  | Mezisoučet |  | 19.988 | [8 empty] | 2 | 3 | -1 | 0
|  |  |  | 1.NP | [10 empty] | 2 | 1 | -1 | 0
|  |  |  | 3,535*(2*(1,95-1,75)+0,255) |  | 2.315 | [8 empty] | 2 | 2 | -1 | 0
|  |  |  | 1,465*(0,255+(1,0-0,75)*2) |  | 1.106 | [8 empty] | 2 | 2 | -1 | 0
|  |  |  | (0,55+2,54*2+1,60)*(2*(2,83-2,64)+0,25) |  | 4.555 | [8 empty] | 2 | 2 | -1 | 0
|  |  |  | 2,20*2*(0,20+(4,69-4,465)) |  | 1.87 | [8 empty] | 2 | 2 | -1 | 0
|  |  |  | Mezisoučet |  | 9.846 | [8 empty] | 2 | 3 | -1 | 0
|  |  |  | 2.NP | [10 empty] | 2 | 1 | -1 | 0
|  |  |  | 2,54*(0,20+(6,35-5,84)*2) |  | 3.099 | [8 empty] | 2 | 2 | -1 | 0
|  |  |  | 4,52*(0,25*2+((4,85-4,00)+(6,35-6,05))*2) |  | 12.656 | [8 empty] | 2 | 2 | -1 | 0
|  |  |  | 2,20*2*(0,20+(9,74-9,515)) |  | 1.87 | [8 empty] | 2 | 2 | -1 | 0
|  |  |  | 1,70*2*(0,25+(6,35-6,10)) |  | 1.7 | [8 empty] | 2 | 2 | -1 | 0
|  |  |  | Mezisoučet |  | 19.325 | [8 empty] | 2 | 3 | -1 | 0
|  |  |  | "3.NP" 2,20*2*(0,20+(15,10-14,875)) |  | 1.87 | [8 empty] | 2 | 2 | -1 | 0
|  |  |  | Součet |  | 51.029 | [8 empty] | 2 | 4 | -1 | 1
145 | K | 011 | 413351108 | Odstranění bednění nosníků bez podpěrné konstrukce | m2 | 51.029 |  | 0 | 0 | 0 | 0 | 0 | 21 | 4 | 2
146 | K | 011 | 413351211 | Zřízení podpěrné konstrukce nosníků v do 4 m pro zatížení do 5 kPa | m2 | 17.408 |  | 0 | 0.00696 | 0.12116 | 0 | 0 | 21 | 4 | 2
|  |  |  | 1.PP | [10 empty] | 2 | 1 | -1 | 0
|  |  |  | 2,67*0,25 |  | 0.668 | [8 empty] | 2 | 2 | -1 | 0
|  |  |  | (0,52+2,54*4+2,125)*0,30 |  | 3.842 | [8 empty] | 2 | 2 | -1 | 0
|  |  |  | (2,54*3+1,60)*0,30 |  | 2.766 | [8 empty] | 2 | 2 | -1 | 0
|  |  |  | 2,635*0,30 |  | 0.791 | [8 empty] | 2 | 2 | -1 | 0
|  |  |  | Mezisoučet |  | 8.067 | [8 empty] | 2 | 3 | -1 | 0
|  |  |  | 1.NP | [10 empty] | 2 | 1 | -1 | 0
|  |  |  | 3,535*0,255 |  | 0.901 | [8 empty] | 2 | 2 | -1 | 0
|  |  |  | 1,465*0,255 |  | 0.374 | [8 empty] | 2 | 2 | -1 | 0
|  |  |  | (0,55+2,54*2+1,60)*0,25 |  | 1.808 | [8 empty] | 2 | 2 | -1 | 0
|  |  |  | 2,20*2*0,20 |  | 0.88 | [8 empty] | 2 | 2 | -1 | 0
|  |  |  | Mezisoučet |  | 3.963 | [8 empty] | 2 | 3 | -1 | 0
|  |  |  | 2.NP | [10 empty] | 2 | 1 | -1 | 0
|  |  |  | 2,54*0,20 |  | 0.508 | [8 empty] | 2 | 2 | -1 | 0
|  |  |  | 4,52*0,25*2 |  | 2.26 | [8 empty] | 2 | 2 | -1 | 0
|  |  |  | 2,20*2*0,20 |  | 0.88 | [8 empty] | 2 | 2 | -1 | 0
|  |  |  | 1,70*2*0,25 |  | 0.85 | [8 empty] | 2 | 2 | -1 | 0
|  |  |  | Mezisoučet |  | 4.498 | [8 empty] | 2 | 3 | -1 | 0
|  |  |  | "3.NP" 2,20*2*0,20 |  | 0.88 | [8 empty] | 2 | 2 | -1 | 0
|  |  |  | Součet |  | 17.408 | [8 empty] | 2 | 4 | -1 | 1
147 | K | 011 | 413351212 | Odstranění podpěrné konstrukce nosníků v do 4 m pro zatížení do 5 kPa | m2 | 17.408 |  | 0 | 0 | 0 | 0 | 0 | 21 | 4 | 2
148 | K | 011 | 413941121 | Osazování ocelových válcovaných nosníků stropů I, IE, U, UE nebo L do č.12 | t | 0.373 |  | 0 | 0.01954 | 0.0072884 | 0 | 0 | 21 | 4 | 2
|  |  |  | 2.NP | [10 empty] | 2 | 1 | -1 | 0
|  |  |  | "L100/100/10" 4,15*3*15,00/1000 |  | 0.187 | [8 empty] | 2 | 2 | -1 | 0
|  |  |  | 3.NP | [10 empty] | 2 | 1 | -1 | 0
|  |  |  | "L100/100/10" 4,125*3*15,0/1000 |  | 0.186 | [8 empty] | 2 | 2 | -1 | 0
|  |  |  | Součet |  | 0.373 | [8 empty] | 2 | 4 | -1 | 1
149 | M | MAT | 133318380 | tyč ocelová L rovnoramenná, značka oceli S 235 JR, 100x100x10 mm | t | 0.429 |  | 0 | 1 | 0.429 | 0 | 0 | 21 | 8 | 2
|  |  |  | 2.NP | [10 empty] | 2 | 1 | -1 | 0
|  |  |  | "L100/100/10" 4,15*3*15,00/1000 |  | 0.187 | [8 empty] | 2 | 2 | -1 | 0
|  |  |  | 3.NP | [10 empty] | 2 | 1 | -1 | 0
|  |  |  | "L100/100/10" 4,125*3*15,0/1000 |  | 0.186 | [8 empty] | 2 | 2 | -1 | 0
|  |  |  | Součet |  | 0.373 | [8 empty] | 2 | 4 | -1 | 1
150 | K | 011 | 413941123 | Osazování ocelových válcovaných nosníků stropů I, IE, U, UE nebo L do č. 22 | t | 2.793 |  | 0 | 0.01709 | 0.047732 | 0 | 0 | 21 | 4 | 2
|  |  |  | "1.PP stávající objekt" | [10 empty] | 2 | 1 | -1 | 0
|  |  |  | "I200" 4*(2,37+2,32+3,03)*26,30/1000 |  | 0.812 | [8 empty] | 2 | 2 | -1 | 0
|  |  |  | "1.NP stávající objekt" | [10 empty] | 2 | 1 | -1 | 0
|  |  |  | "I200" 4*(2,30+2,30+1,73+1,70*0,50+1,56)*26,30/1000 |  | 0.919 | [8 empty] | 2 | 2 | -1 | 0
|  |  |  | "2.NP stávající objekt" | [10 empty] | 2 | 1 | -1 | 0
|  |  |  | "I200" 4*(1,53+1,53+1,99)*26,30/1000 |  | 0.531 | [8 empty] | 2 | 2 | -1 | 0
|  |  |  | "3.NP stávající objekt" | [10 empty] | 2 | 1 | -1 | 0
|  |  |  | "I200" 4*(1,53+1,53+1,99)*26,30/1000 |  | 0.531 | [8 empty] | 2 | 2 | -1 | 0
|  |  |  | Součet |  | 2.793 | [8 empty] | 2 | 4 | -1 | 1
151 | M | MAT | 134809150 | tyč ocelová I, jakost S 235 JR označení průřezu 200 | t | 3.212 |  | 0 | 1 | 3.212 | 0 | 0 | 21 | 8 | 2
152 | K | 011 | 413941125 | Osazování ocelových válcovaných nosníků stropů I, IE, U, UE nebo L č. 24 a vyšší | t | 2.419 |  | 0 | 0.01221 | 0.029536 | 0 | 0 | 21 | 4 | 2
|  |  |  | "1.PP stávající objekt" | [10 empty] | 2 | 1 | -1 | 0
|  |  |  | "I260" 4*3,03*41,90/1000 |  | 0.508 | [8 empty] | 2 | 2 | -1 | 0
|  |  |  | "1.NP stávající objekt" | [10 empty] | 2 | 1 | -1 | 0
|  |  |  | "I240" 2*3,39*36,20/1000 |  | 0.245 | [8 empty] | 2 | 2 | -1 | 0
|  |  |  | "U300" (1,70*2+3,82*1)*46,10/1000 |  | 0.333 | [8 empty] | 2 | 2 | -1 | 0
|  |  |  | "2.NP" | [10 empty] | 2 | 1 | -1 | 0
|  |  |  | "HEB 300" (2,70+4,05)*117,00/1000 |  | 0.79 | [8 empty] | 2 | 2 | -1 | 0
|  |  |  | "3.NP" | [10 empty] | 2 | 1 | -1 | 0
|  |  |  | "U240" 3,76*2*33,20/1000 |  | 0.25 | [8 empty] | 2 | 2 | -1 | 0
|  |  |  | osazení nového nosníku klenby ve 2.NP a 3.NP | [10 empty] | 2 | 1 | -1 | 0
|  |  |  | "odhad profilu I260" 3,50*2*41,90/1000 |  | 0.293 | [8 empty] | 2 | 2 | -1 | 0
|  |  |  | Součet |  | 2.419 | [8 empty] | 2 | 4 | -1 | 1
153 | M | MAT | 134809250 | tyč ocelová I, jakost S 235 JR označení průřezu 240 | t | 0.282 |  | 0 | 1 | 0.282 | 0 | 0 | 21 | 8 | 2
|  |  |  | "1.NP stávající objekt" | [10 empty] | 2 | 1 | -1 | 0
|  |  |  | "I240" 2*3,39*36,20/1000 |  | 0.245 | [8 empty] | 2 | 2 | -1 | 0
|  |  |  | Součet |  | 0.245 | [8 empty] | 2 | 4 | -1 | 1
154 | M | MAT | 134809300 | tyč ocelová I, jakost S 235 JR označení průřezu 260 | t | 0.921 |  | 0 | 1 | 0.921 | 0 | 0 | 21 | 8 | 2
|  |  |  | "1.PP stávající objekt" | [10 empty] | 2 | 1 | -1 | 0
|  |  |  | "I260" 4*3,03*41,90/1000 |  | 0.508 | [8 empty] | 2 | 2 | -1 | 0
|  |  |  | osazení nového nosníku klenby ve 2.NP a 3.NP | [10 empty] | 2 | 1 | -1 | 0
|  |  |  | "odhad profilu I260" 3,50*2*41,90/1000 |  | 0.293 | [8 empty] | 2 | 2 | -1 | 0
|  |  |  | Součet |  | 0.801 | [8 empty] | 2 | 4 | -1 | 1
155 | M | MAT | 134867250 | tyč ocelová HEB, jakost S 235 JR označení průřezu 300 | t | 0.909 |  | 0 | 1 | 0.909 | 0 | 0 | 21 | 8 | 2
|  |  |  | "2.NP" | [10 empty] | 2 | 1 | -1 | 0
|  |  |  | "HEB 300" (2,70+4,05)*117,00/1000 |  | 0.79 | [8 empty] | 2 | 2 | -1 | 0
|  |  |  | Součet |  | 0.79 | [8 empty] | 2 | 4 | -1 | 1
156 | M | MAT | 134834250 | tyč ocelová U , jakost S355J2 označení průřezu 240 | t | 0.288 |  | 0 | 1 | 0.288 | 0 | 0 | 21 | 8 | 2
|  |  |  | "3.NP" | [10 empty] | 2 | 1 | -1 | 0
|  |  |  | "U240" 3,76*2*33,20/1000 |  | 0.25 | [8 empty] | 2 | 2 | -1 | 0
|  |  |  | Součet |  | 0.25 | [8 empty] | 2 | 4 | -1 | 1
157 | M | MAT | 134834400 | tyč ocelová U , jakost S355J2 označení průřezu 300 | t | 0.383 |  | 0 | 1 | 0.383 | 0 | 0 | 21 | 8 | 2
|  |  |  | "1.NP stávající objekt" | [10 empty] | 2 | 1 | -1 | 0
|  |  |  | "U300" (1,70*2+3,82*1)*46,10/1000 |  | 0.333 | [8 empty] | 2 | 2 | -1 | 1
158 | K | 011 | 417321616 | Ztužující pásy a věnce ze ŽB tř. C 30/37 | m3 | 1.209 |  | 0 | 2.4534 | 2.9662 | 0 | 0 | 21 | 4 | 2
|  |  |  | 1.NP | [10 empty] | 2 | 1 | -1 | 0
|  |  |  | "2,60 až 2,83" (0,60+2,54*3+1,60)*(2,83-2,60)*0,25 |  | 0.565 | [8 empty] | 2 | 2 | -1 | 0
|  |  |  | Mezisoučet |  | 0.565 | [8 empty] | 2 | 3 | -1 | 0
|  |  |  | 2.NP | [10 empty] | 2 | 1 | -1 | 0
|  |  |  | "6,10 až 6,35" (2,04+2,54*3+0,65)*0,25*(6,35-6,10) |  | 0.644 | [8 empty] | 2 | 2 | -1 | 0
|  |  |  | Mezisoučet |  | 0.644 | [8 empty] | 2 | 3 | -1 | 0
|  |  |  | Součet |  | 1.209 | [8 empty] | 2 | 4 | -1 | 1
159 | K | 011 | 417351115 | Zřízení bednění ztužujících věnců | m2 | 9.672 |  | 0 | 0.00519 | 0.050198 | 0 | 0 | 21 | 4 | 2
|  |  |  | 1.NP | [10 empty] | 2 | 1 | -1 | 0
|  |  |  | "2,60 až 2,83" (0,60+2,54*3+1,60)*(2,83-2,60)*2 |  | 4.517 | [8 empty] | 2 | 2 | -1 | 0
|  |  |  | Mezisoučet |  | 4.517 | [8 empty] | 2 | 3 | -1 | 0
|  |  |  | 2.NP | [10 empty] | 2 | 1 | -1 | 0
|  |  |  | "6,10 až 6,35" (2,04+2,54*3+0,65)*2*(6,35-6,10) |  | 5.155 | [8 empty] | 2 | 2 | -1 | 0
|  |  |  | Mezisoučet |  | 5.155 | [8 empty] | 2 | 3 | -1 | 0
|  |  |  | Součet |  | 9.672 | [8 empty] | 2 | 4 | -1 | 1
160 | K | 011 | 417351116 | Odstranění bednění ztužujících věnců | m2 | 9.672 |  | 0 | 0 | 0 | 0 | 0 | 21 | 4 | 2
161 | K | 011 | 417361821 | Výztuž ztužujících pásů a věnců betonářskou ocelí 10 505 | t | 0 |  | 0 | 1.0526 | 0 | 0 | 0 | 21 | 4 | 2
|  |  |  | "je součástí betonových stěn" 0 | [10 empty] | 2 | 1 | -1 | 1
162 | K | 011 | 430321414 | Schodišťová konstrukce a rampa ze ŽB tř. C 25/30 XC1 CI 0.2 | m3 | 2.747 |  | 0 | 2.4534 | 6.7394 | 0 | 0 | 21 | 4 | 2
|  |  |  | vedlejší schodiště | [10 empty] | 2 | 1 | -1 | 0
|  |  |  | (1,65*0,16+5*0,1814*0,27+0,40*0,395)*1,10 |  | 0.734 | [8 empty] | 2 | 2 | -1 | 0
|  |  |  | (2,40+2,40)*0,23 |  | 1.104 | [8 empty] | 2 | 2 | -1 | 0
|  |  |  | (1,95*0,16+6*0,1814*0,27)*1,10 |  | 0.666 | [8 empty] | 2 | 2 | -1 | 0
|  |  |  | 0,36*(0,25+0,27)*1,30 |  | 0.243 | [8 empty] | 2 | 2 | -1 | 0
|  |  |  | Součet |  | 2.747 | [8 empty] | 2 | 4 | -1 | 1
163 | K | 011 | 430361821 | Výztuž schodišťové konstrukce a rampy betonářskou ocelí 10 505 | t | 0.343 |  | 0 | 1.0489 | 0.35976 | 0 | 0 | 21 | 4 | 2
|  |  |  | "vedlejší schodiště" 0,3273 |  | 0.327 | [8 empty] | 2 | 2 | -1 | 1
164 | K | 011 | 431351121 | Zřízení bednění podest schodišť a ramp přímočarých v do 4 m | m2 | 19.955 |  | 0 | 0.01282 | 0.25582 | 0 | 0 | 21 | 4 | 2
|  |  |  | vedlejší schodiště | [10 empty] | 2 | 1 | -1 | 0
|  |  |  | (1,65+7*(0,1814+0,27)+0,395*2)*1,10 |  | 6.16 | [8 empty] | 2 | 2 | -1 | 0
|  |  |  | (2,40+2,40)+0,23*1,20 |  | 5.076 | [8 empty] | 2 | 2 | -1 | 0
|  |  |  | (1,95+7*(0,1814+0,27))*1,10 |  | 5.621 | [8 empty] | 2 | 2 | -1 | 0
|  |  |  | 0,36+(0,25+0,27+0,17*2)*1,30 |  | 1.478 | [8 empty] | 2 | 2 | -1 | 0
|  |  |  | (1,65+1,95)*0,45 |  | 1.62 | [8 empty] | 2 | 2 | -1 | 0
|  |  |  | Součet |  | 19.955 | [8 empty] | 2 | 4 | -1 | 1
165 | K | 011 | 431351122 | Odstranění bednění podest schodišť a ramp přímočarých v do 4 m | m2 | 19.955 |  | 0 | 0 | 0 | 0 | 0 | 21 | 4 | 2
166 | K | 012 | 435124111 | Montáž schodišťových ramen bez podest s nesvařovanými spoji hmotnosti do 1,5 t budova v do 12 m | kus | 5 |  | 0 | 0.03335 | 0.16675 | 0 | 0 | 21 | 4 | 2
|  |  |  | "R1 - R5" 5 |  | 5 | [8 empty] | 2 | 2 | -1 | 1
167 | M | MAT | R435121 | Schodišťové rameno R1, 1785 x2480mm, specifikace dle PD | kus | 1 |  | 0 | 0 | 0 | 0 | 0 | 21 | 8 | 2
168 | M | MAT | R435122 | Schodišťové rameno R2, 2090 x 2790mm, specifikace dle PD | kus | 1 |  | 0 | 0 | 0 | 0 | 0 | 21 | 8 | 2
169 | M | MAT | R435123 | Schodišťové rameno R3, 1785 x3100mm, specifikace dle PD | kus | 1 |  | 0 | 0 | 0 | 0 | 0 | 21 | 8 | 2
170 | M | MAT | R435124 | Schodišťové rameno R4, 1785 x3410mm, specifikace dle PD | kus | 1 |  | 0 | 0 | 0 | 0 | 0 | 21 | 8 | 2
171 | M | MAT | R435125 | Schodišťové rameno R5, 1785 x3410mm, specifikace dle PD | kus | 1 |  | 0 | 0 | 0 | 0 | 0 | 21 | 8 | 2
172 | K | 012 | 441125215 | Montáž ŽB plnostěnných vazníků se svařovanými spoji hmotnosti do 19 t | kus | 11 |  | 0 | 0.10689 | 1.1758 | 0 | 0 | 21 | 4 | 2
|  |  |  | "v1" 1 |  | 1 | [8 empty] | 2 | 2 | -1 | 0
|  |  |  | "V2" 9 |  | 9 | [8 empty] | 2 | 2 | -1 | 0
|  |  |  | "V3" 1 |  | 1 | [8 empty] | 2 | 2 | -1 | 0
|  |  |  | Součet |  | 11 | [8 empty] | 2 | 4 | -1 | 1
173 | M | MAT | R441001 | Prefa vazník V1 | kus | 1 |  | 0 | 19.569 | 19.569 | 0 | 0 | 21 | 8 | 2
174 | M | MAT | R441002 | Prefa vazník V2 | kus | 9 |  | 0 | 19.091 | 171.819 | 0 | 0 | 21 | 8 | 2
175 | M | MAT | R441003 | Prefa vazník V3 | kus | 1 |  | 0 | 19.569 | 19.569 | 0 | 0 | 21 | 8 | 2
176 | K | PK | R44112521 | Elastomerové ložisko pod vazníky V1-V3, specifikace dle PD | kus | 24 |  | 0 | 0 | 0 | 0 | 0 | 21 | 4 | 2
177 | K | PK | R44112522 | Elastomerové ložisko ztužidla ZT1- ZT4, ZT6-ZT7, specifikace dle PD | kus | 36 |  | 0 | 0 | 0 | 0 | 0 | 21 | 4 | 2
178 | K | PK | R44112523 | Elastomerové ložisko pod ztužidlo výměny ZT5, specifikace dle PD | kus | 2 |  | 0 | 0 | 0 | 0 | 0 | 21 | 4 | 2
179 | K | 221 | 451577777 | Podklad nebo lože pod dlažbu vodorovný nebo do sklonu 1:5 z kameniva těženého tl do 100 mm | m2 | 3541.625 |  | 0 | 0 | 0 | 0 | 0 | 21 | 4 | 2
|  |  |  | S7 |  | 41.625 | [8 empty] | 2 | 2 | -1 | 0
|  |  |  | S10 |  | 3500 | [8 empty] | 2 | 2 | -1 | 0
|  |  |  | Součet |  | 3541.625 | [8 empty] | 2 | 4 | -1 | 1
| D |  | 5 | Komunikace |  |  |  | 0 |  | 502.5031 |  | 0 |  |  | 1
180 | K | 221 | 564831111 | Podklad ze štěrkodrtě ŠD tl 100 mm | m2 | 66.12 |  | 0 | 0.18907 | 12.5013 | 0 | 0 | 21 | 4 | 2
|  |  |  | P16+P17+P18 |  | 66.12 | [8 empty] | 2 | 2 | -1 | 1
181 | K | 221 | 564851111 | Podklad ze štěrkodrtě ŠD tl 150 mm | m2 | 41.625 |  | 0 | 0 | 0 | 0 | 0 | 21 | 4 | 2
|  |  |  | S7 |  | 41.625 | [8 empty] | 2 | 2 | -1 | 1
182 | K | 221 | 564861111 | Podklad ze štěrkodrtě ŠD tl 200 mm | m2 | 580.294 |  | 0 | 0.3708 | 215.173 | 0 | 0 | 21 | 4 | 2
|  |  |  | pod základovou desku | [10 empty] | 2 | 1 | -1 | 0
|  |  |  | "-7,37 až -7,07" 4,90*2,57 |  | 12.593 | [8 empty] | 2 | 2 | -1 | 0
|  |  |  | "-5,51 až -5,21" 2,50*2,30 |  | 5.75 | [8 empty] | 2 | 2 | -1 | 0
|  |  |  | "-5,46 až -5,16" 1,40*1,60+1,60*1,60 |  | 4.8 | [8 empty] | 2 | 2 | -1 | 0
|  |  |  | "-4,70 až -4,35" 1,90*2,40+1,98*2,00 |  | 8.52 | [8 empty] | 2 | 2 | -1 | 0
|  |  |  | "-4,71 až -4,41" (14,35*6,85+17,40*7,80+27,10*1,65+35,90*2,50+128,80-1,40*1,60-2,57*4,885-13,75*1,80+7,0*3,20+2,70*4,45+2,70*4,20) |  | 503.493 | [8 empty] | 2 | 2 | -1 | 0
|  |  |  | "-5,11 až -4,41" (6,85+3,05+5,80+9,70+1,65+7,385+3,75+0,40*2+4,5+4,285+3,20)*0,40 |  | 20.388 | [8 empty] | 2 | 2 | -1 | 0
|  |  |  | "-4,81 až -4,41" 13,75*1,80 |  | 24.75 | [8 empty] | 2 | 2 | -1 | 0
|  |  |  | Součet |  | 580.294 | [8 empty] | 2 | 4 | -1 | 1
183 | K | 221 | R57190811 | Kryt vymývaným dekoračním kamenivem (kačírkem) tl 100 mm | m2 | 673.6 |  | 0 | 0.408 | 274.8288 | 0 | 0 | 21 | 4 | 2
|  |  | S1 | "skladba střechy S1, odměřeno z výkresu D.1.1.15." 114,60 |  | 114.6 | [8 empty] | 2 | 2 | -1 | 0
|  |  | S2 | "skladba střechy S2, odměřeno z výkresu D.1.1.15." 106,50 |  | 106.5 | [8 empty] | 2 | 2 | -1 | 0
|  |  | S3 | "skladba střechy S3, odměřeno z výkresu D.1.1.15." 452,50 |  | 452.5 | [8 empty] | 2 | 2 | -1 | 0
|  |  |  | Součet |  | 673.6 | [8 empty] | 2 | 4 | -1 | 1
| D |  | 6 | Úpravy povrchů, podlahy a osazování výplní |  |  |  | 0 |  | 655.1941 |  | 0 |  |  | 1
184 | K | 011 | 611131321 | Penetrace vnitřních betonových stropů nanášená strojně | m2 | 272.5 |  | 0 | 0.00047 | 0.12807 | 0 | 0 | 21 | 4 | 2
|  |  |  | "056" 2,30*2,00 |  | 4.6 | [8 empty] | 2 | 2 | -1 | 0
|  |  |  | "061" 17,30 |  | 17.3 | [8 empty] | 2 | 2 | -1 | 0
|  |  |  | "062" 9,90 |  | 9.9 | [8 empty] | 2 | 2 | -1 | 0
|  |  |  | "063" 9,20 |  | 9.2 | [8 empty] | 2 | 2 | -1 | 0
|  |  |  | Mezisoučet |  | 41 | [8 empty] | 2 | 3 | -1 | 0
|  |  |  | "158-167" 5,60*2+9,10+3,40+42,0+4,4+5,0+4,0+12,7+3,2 |  | 95 | [8 empty] | 2 | 2 | -1 | 0
|  |  |  | "169-173" 10,7+8,0+6,3+5,0+6,3 |  | 36.3 | [8 empty] | 2 | 2 | -1 | 0
|  |  |  | "176" 9,70 |  | 9.7 | [8 empty] | 2 | 2 | -1 | 0
|  |  |  | "178-179" 6,30+7,20 |  | 13.5 | [8 empty] | 2 | 2 | -1 | 0
|  |  |  | Mezisoučet |  | 154.5 | [8 empty] | 2 | 3 | -1 | 0
|  |  |  | "256-259" 21,5+12,3+29,2+14,0 |  | 77 | [8 empty] | 2 | 2 | -1 | 0
|  |  |  | Součet |  | 272.5 | [8 empty] | 2 | 4 | -1 | 1
185 | K | 011 | 611311145 | Vápenná omítka štuková dvouvrstvá vnitřních schodišťových konstrukcí nanášená ručně | m2 | 131.795 |  | 0 | 0.01733 | 2.284 | 0 | 0 | 21 | 4 | 2
|  |  |  | hlavní schodiště | [10 empty] | 2 | 1 | -1 | 0
|  |  |  | 2,40*1,80+3,0*2,00+3,50*1,80+3,50*1,80+3,80*1,80 |  | 29.76 | [8 empty] | 2 | 2 | -1 | 0
|  |  |  | (2,40+3,0+3,50+3,50+3,80)*0,50 |  | 8.1 | [8 empty] | 2 | 2 | -1 | 0
|  |  |  | vedlejší schodiště | [10 empty] | 2 | 1 | -1 | 0
|  |  |  | (2,10+3,30+3,0+5,45)*6,10 |  | 84.485 | [8 empty] | 2 | 2 | -1 | 0
|  |  |  | 1,75*1,0+2,30+2,30*1,00+3,10 |  | 9.45 | [8 empty] | 2 | 2 | -1 | 0
|  |  |  | Součet |  | 131.795 | [8 empty] | 2 | 4 | -1 | 1
186 | K | 011 | 611321141 | Vápenocementová omítka štuková dvouvrstvá vnitřních stropů rovných nanášená ručně | m2 | 370 |  | 0 | 0.01838 | 6.8006 | 0 | 0 | 21 | 4 | 2
|  |  |  | "056" 2,30*2,00 |  | 4.6 | [8 empty] | 2 | 2 | -1 | 0
|  |  |  | "061" 17,30 |  | 17.3 | [8 empty] | 2 | 2 | -1 | 0
|  |  |  | "062" 9,90 |  | 9.9 | [8 empty] | 2 | 2 | -1 | 0
|  |  |  | "063" 9,20 |  | 9.2 | [8 empty] | 2 | 2 | -1 | 0
|  |  |  | "077, 078" 0,60*(10,50+10,40+11,60+12,75+5,0)+1,50*(13,30+16,20+15,40) |  | 97.5 | [8 empty] | 2 | 2 | -1 | 0
|  |  |  | Mezisoučet |  | 138.5 | [8 empty] | 2 | 3 | -1 | 0
|  |  |  | "158-167" 5,60*2+9,10+3,40+42,0+4,4+5,0+4,0+12,7+3,2 |  | 95 | [8 empty] | 2 | 2 | -1 | 0
|  |  |  | "169-173" 10,7+8,0+6,3+5,0+6,3 |  | 36.3 | [8 empty] | 2 | 2 | -1 | 0
|  |  |  | "176" 9,70 |  | 9.7 | [8 empty] | 2 | 2 | -1 | 0
|  |  |  | "178-179" 6,30+7,20 |  | 13.5 | [8 empty] | 2 | 2 | -1 | 0
|  |  |  | Mezisoučet |  | 154.5 | [8 empty] | 2 | 3 | -1 | 0
|  |  |  | "256-259" 21,5+12,3+29,2+14,0 |  | 77 | [8 empty] | 2 | 2 | -1 | 0
|  |  |  | Součet |  | 370 | [8 empty] | 2 | 4 | -1 | 1
187 | K | 014 | 611325422 | Oprava vnitřní vápenocementové štukové omítky stropů v rozsahu plochy do 30% | m2 | 293.4 |  | 0 | 0.017 | 4.9878 | 0 | 0 | 21 | 4 | 2
|  |  |  | "051" 43,90 |  | 43.9 | [8 empty] | 2 | 2 | -1 | 0
|  |  |  | "053" 13,60 |  | 13.6 | [8 empty] | 2 | 2 | -1 | 0
|  |  |  | "054"8,20 |  | 8.2 | [8 empty] | 2 | 2 | -1 | 0
|  |  |  | "055" 9,00 |  | 9 | [8 empty] | 2 | 2 | -1 | 0
|  |  |  | Mezisoučet |  | 74.7 | [8 empty] | 2 | 3 | -1 | 0
|  |  |  | "151 - 153" 18,9+36,9+8,30 |  | 64.1 | [8 empty] | 2 | 2 | -1 | 0
|  |  |  | "155, 157" 19,90+7,70 |  | 27.6 | [8 empty] | 2 | 2 | -1 | 0
|  |  |  | "181-182" 53,70+13,50 |  | 67.2 | [8 empty] | 2 | 2 | -1 | 0
|  |  |  | Mezisoučet |  | 158.9 | [8 empty] | 2 | 3 | -1 | 0
|  |  |  | "251-254" 6,20+6,70+7,20+9,80 |  | 29.9 | [8 empty] | 2 | 2 | -1 | 0
|  |  |  | Mezisoučet |  | 29.9 | [8 empty] | 2 | 3 | -1 | 0
|  |  |  | "351-354" 6,20+6,70+7,20+9,80 |  | 29.9 | [8 empty] | 2 | 2 | -1 | 0
|  |  |  | Mezisoučet |  | 29.9 | [8 empty] | 2 | 3 | -1 | 0
|  |  |  | Součet |  | 293.4 | [8 empty] | 2 | 4 | -1 | 1
188 | K | 011 | 612131321 | Penetrace vnitřních betonových stěn nanášená strojně | m2 | 1023.89 |  | 0 | 0.00047 | 0.48123 | 0 | 0 | 21 | 4 | 2
|  |  |  | hlavní schodiště | [10 empty] | 2 | 1 | -1 | 0
|  |  |  | 2,40*1,80+3,0*2,00+3,50*1,80+3,50*1,80+3,80*1,80 |  | 29.76 | [8 empty] | 2 | 2 | -1 | 0
|  |  |  | (2,40+3,0+3,50+3,50+3,80)*0,50 |  | 8.1 | [8 empty] | 2 | 2 | -1 | 0
|  |  |  | vedlejší schodiště | [10 empty] | 2 | 1 | -1 | 0
|  |  |  | (2,10+3,30+3,0+5,45)*2,54 |  | 35.179 | [8 empty] | 2 | 2 | -1 | 0
|  |  |  | 1,75*1,0+2,30+2,30*1,00+3,10 |  | 9.45 | [8 empty] | 2 | 2 | -1 | 0
|  |  |  | Mezisoučet |  | 82.489 | [8 empty] | 2 | 3 | -1 | 0
|  |  |  | "053, 055" (2,0*2+2,05)*3,79+(6,50+1,20)*4,04-2,67*2,95 |  | 46.161 | [8 empty] | 2 | 2 | -1 | 0
|  |  |  | "056" 2,30*2*2,57 |  | 11.822 | [8 empty] | 2 | 2 | -1 | 0
|  |  |  | "057" 1,60*3,20 |  | 5.12 | [8 empty] | 2 | 2 | -1 | 0
|  |  |  | "058" 2,25*2,50 |  | 5.625 | [8 empty] | 2 | 2 | -1 | 0
|  |  |  | "059" (1,67+1,60)*3,20 |  | 10.464 | [8 empty] | 2 | 2 | -1 | 0
|  |  |  | "060" 1,05*2*3,20 |  | 6.72 | [8 empty] | 2 | 2 | -1 | 0
|  |  |  | "061" (5,209+1,10+0,28)*2,95 |  | 19.438 | [8 empty] | 2 | 2 | -1 | 0
|  |  |  | "062" (4,15+3,37)*2,95-0,90*2,10 |  | 20.294 | [8 empty] | 2 | 2 | -1 | 0
|  |  |  | "063" (5,40+3,037+3,30+2,10)*6,36-0,90*2,10*2 |  | 84.223 | [8 empty] | 2 | 2 | -1 | 0
|  |  |  | "065" (5,50+2,10+3,615+1,95+2,415+0,45)*2,81-1,80*2,00-1,30*2,29 |  | 38.467 | [8 empty] | 2 | 2 | -1 | 0
|  |  |  | "066" (3,40+5,75)*2,95 |  | 26.993 | [8 empty] | 2 | 2 | -1 | 0
|  |  |  | "067" (4,285+3,475+3,80+2,10)*2,81-0,90*2,00 |  | 36.585 | [8 empty] | 2 | 2 | -1 | 0
|  |  |  | "068" (4,27+3,956)*2*2,35-0,90*2,00 |  | 36.862 | [8 empty] | 2 | 2 | -1 | 0
|  |  |  | "069" (3,881+2,485)*3,10 |  | 19.735 | [8 empty] | 2 | 2 | -1 | 0
|  |  |  | "070" (2,545+3,956+1,40)*2,65 |  | 20.938 | [8 empty] | 2 | 2 | -1 | 0
|  |  |  | "071" 1,65*3,10 |  | 5.115 | [8 empty] | 2 | 2 | -1 | 0
|  |  |  | "073" (2,185+3,0)*3,95 |  | 20.481 | [8 empty] | 2 | 2 | -1 | 0
|  |  |  | "074" 2,41*3,95 |  | 9.52 | [8 empty] | 2 | 2 | -1 | 0
|  |  |  | "075" 2,825*3,95 |  | 11.159 | [8 empty] | 2 | 2 | -1 | 0
|  |  |  | "076" (1,065+9,710+1,65)*3,80-1,10*2,15 |  | 44.85 | [8 empty] | 2 | 2 | -1 | 0
|  |  |  | "077" 0,80*3,80 |  | 3.04 | [8 empty] | 2 | 2 | -1 | 0
|  |  |  | "078" (2,85+16,17+15,45+5,15)*3,80 |  | 150.556 | [8 empty] | 2 | 2 | -1 | 0
|  |  |  | Mezisoučet |  | 634.168 | [8 empty] | 2 | 3 | -1 | 0
|  |  |  | "151" (2,00+2,45)*(4,63+4,16)/2 |  | 19.558 | [8 empty] | 2 | 2 | -1 | 0
|  |  |  | "155, 157" 2,00*3*(4,63+4,16)/2 |  | 26.37 | [8 empty] | 2 | 2 | -1 | 0
|  |  |  | "163 - 166" (4,65+5,20+3,00)*2,97 |  | 38.165 | [8 empty] | 2 | 2 | -1 | 0
|  |  |  | "170-172" (1,20+2,80)*3,15 |  | 12.6 | [8 empty] | 2 | 2 | -1 | 0
|  |  |  | "173" (1,415+4,50)*2*3,15-1,0*2,10-0,70*2,10*2-1,30*3,18 |  | 28.091 | [8 empty] | 2 | 2 | -1 | 0
|  |  |  | Mezisoučet |  | 124.784 | [8 empty] | 2 | 3 | -1 | 0
|  |  |  | "251-252" (2,00*3)*(4,16+4,63)/2 |  | 26.37 | [8 empty] | 2 | 2 | -1 | 0
|  |  |  | "256" (2,15+0,25)*3,29 |  | 7.896 | [8 empty] | 2 | 2 | -1 | 0
|  |  |  | "258" (6,67+3,685+0,25)*3,29-0,80*2,10 |  | 33.21 | [8 empty] | 2 | 2 | -1 | 0
|  |  |  | "259" 5,50*3,29 |  | 18.095 | [8 empty] | 2 | 2 | -1 | 0
|  |  |  | "260" 14,05*3,13 |  | 43.977 | [8 empty] | 2 | 2 | -1 | 0
|  |  |  | "261" 2,35*3,13 |  | 7.356 | [8 empty] | 2 | 2 | -1 | 0
|  |  |  | Mezisoučet |  | 136.904 | [8 empty] | 2 | 3 | -1 | 0
|  |  |  | "351 - 352" (2,00*3)*(4,16+4,63)/2 |  | 26.37 | [8 empty] | 2 | 2 | -1 | 0
|  |  |  | Mezisoučet |  | 26.37 | [8 empty] | 2 | 3 | -1 | 0
|  |  |  | "výtahová šachta v podkroví" (2,25*2+2,00)*2,95 |  | 19.175 | [8 empty] | 2 | 2 | -1 | 0
|  |  |  | Mezisoučet |  | 19.175 | [8 empty] | 2 | 3 | -1 | 0
|  |  |  | Součet |  | 1023.89 | [8 empty] | 2 | 4 | -1 | 1
189 | K | 011 | 612321121 | Vápenocementová omítka hladká jednovrstvá vnitřních stěn nanášená ručně | m2 | 946.792 |  | 0 | 0.0154 | 14.5806 | 0 | 0 | 21 | 4 | 2
|  |  |  | "054" (2,529+0,35+3,375+0,425)*2*2,10-0,70*2,10*2 |  | 25.112 | [8 empty] | 2 | 2 | -1 | 0
|  |  |  | "055" (3,375+3,52)*2*2,10-0,70*2,10-2,01*1,20 |  | 25.077 | [8 empty] | 2 | 2 | -1 | 0
|  |  |  | "056" (2,0+2,30)*2*2,57-0,70*2,10*2 |  | 19.162 | [8 empty] | 2 | 2 | -1 | 0
|  |  |  | "057" (2,0+2,0+2,0+1,60)*2*3,20-(2,0+1,25)*1,20-1,30*3,20-0,70*2,10*3 |  | 36.17 | [8 empty] | 2 | 2 | -1 | 0
|  |  |  | "059" ((1,67+1,60)*2-1,20)*2,10-0,80*2,10 |  | 9.534 | [8 empty] | 2 | 2 | -1 | 0
|  |  |  | "060" (1,05*2+1,60*2)*2*2,10-1,05*1,20*2-0,70*2,10*2 |  | 16.8 | [8 empty] | 2 | 2 | -1 | 0
|  |  |  | "061" (5,209+0,75*2+1,10+0,28)*0,60 |  | 4.853 | [8 empty] | 2 | 2 | -1 | 0
|  |  |  | "069" (3,881+2,485)*2*2,68-0,90*2,00 |  | 32.322 | [8 empty] | 2 | 2 | -1 | 0
|  |  |  | "070" (2,545+3,956)*2*2,10-0,90*2,00 |  | 25.504 | [8 empty] | 2 | 2 | -1 | 0
|  |  |  | "071" (4,05+2,085+4,35)*3,10-0,90*2*2,0-1,80*2,00 |  | 25.304 | [8 empty] | 2 | 2 | -1 | 0
|  |  |  | "072" (9,22+10,45)*2*3,95-0,90*2,10-0,80*2,10-1,0*2,10-2,085*2,70 |  | 144.094 | [8 empty] | 2 | 2 | -1 | 0
|  |  |  | "074" (2,41+3,0)*2*3,75-1,00*2,10 |  | 38.475 | [8 empty] | 2 | 2 | -1 | 0
|  |  |  | "075" (5,47+2,825)*2*3,80-1,10*2,15-1,0*2,10 |  | 58.577 | [8 empty] | 2 | 2 | -1 | 0
|  |  |  | "076" (12,75+1,65)*3,80-1,1*2,15-1,20*2,15 |  | 49.775 | [8 empty] | 2 | 2 | -1 | 0
|  |  |  | Mezisoučet |  | 510.759 | [8 empty] | 2 | 3 | -1 | 0
|  |  |  | "157" (3,05+1,20+1,75+3,35+3,05+0,76*2)*2,815-0,70*2,10*2 |  | 36.245 | [8 empty] | 2 | 2 | -1 | 0
|  |  |  | "158" ((1,995+2,95)*2-1,30)*2,97-0,70*2,10*2 |  | 22.572 | [8 empty] | 2 | 2 | -1 | 0
|  |  |  | "159" ((2,00+2,95)*2-1,30)*2,97-0,70*2,10*2 |  | 22.602 | [8 empty] | 2 | 2 | -1 | 0
|  |  |  | "160" ((1,87+2,65)*2+2,73+1,887+1,131+2,67-0,83-0,90)*2,97-0,70*2,10*3-1,887*1,20 |  | 40.038 | [8 empty] | 2 | 2 | -1 | 0
|  |  |  | "164" (2,395+2,085)*2*2,97-0,80*2,10 |  | 24.931 | [8 empty] | 2 | 2 | -1 | 0
|  |  |  | "165" (1,60+2,35)*2*2,97-0,80*2,10 |  | 21.783 | [8 empty] | 2 | 2 | -1 | 0
|  |  |  | "167" (1,60+2,0)*2*2,97-0,70*2,10 |  | 19.914 | [8 empty] | 2 | 2 | -1 | 0
|  |  |  | Mezisoučet |  | 188.085 | [8 empty] | 2 | 3 | -1 | 0
|  |  |  | "251" (1,76*2+3,52-1,535)*2,30-0,85*2,17 |  | 10.817 | [8 empty] | 2 | 2 | -1 | 0
|  |  |  | "252" ((3,06+3,25)*2-1,185-1,535)*2,30-0,7*2,1*2 |  | 19.83 | [8 empty] | 2 | 2 | -1 | 0
|  |  |  | "253" (2,12+1,40)*2,30-0,85*2,17 |  | 6.252 | [8 empty] | 2 | 2 | -1 | 0
|  |  |  | "254" (2,80*2+3,52)*2,30 |  | 20.976 | [8 empty] | 2 | 2 | -1 | 0
|  |  |  | "257" (6,40+1,995*2+1,0*2)*2*3,29-0,70*2,10*3 |  | 77.116 | [8 empty] | 2 | 2 | -1 | 0
|  |  |  | "259" (5,50+4,80+2,05+1,05+0,90+0,85+1,60+0,90+1,60*2)*3,29-0,70*2,10*3 |  | 64.187 | [8 empty] | 2 | 2 | -1 | 0
|  |  |  | Mezisoučet |  | 199.178 | [8 empty] | 2 | 3 | -1 | 0
|  |  |  | "351" (1,76+2,00)*2,10-0,85*2,17 |  | 6.052 | [8 empty] | 2 | 2 | -1 | 0
|  |  |  | "352" (3,05+3,15+3,05+1,05)*2,10-0,70*2,1*2 |  | 18.69 | [8 empty] | 2 | 2 | -1 | 0
|  |  |  | "353" (2,12+1,40)*2,10-0,85*2,17 |  | 5.548 | [8 empty] | 2 | 2 | -1 | 0
|  |  |  | "354" (2,50+3,50+2,80)*2,10 |  | 18.48 | [8 empty] | 2 | 2 | -1 | 0
|  |  |  | Mezisoučet |  | 48.77 | [8 empty] | 2 | 3 | -1 | 0
|  |  |  | Součet |  | 946.792 | [8 empty] | 2 | 4 | -1 | 1
190 | K | 011 | 612321141 | Vápenocementová omítka štuková dvouvrstvá vnitřních stěn nanášená ručně | m2 | 1396.075 |  | 0 | 0.01838 | 25.6599 | 0 | 0 | 21 | 4 | 2
|  |  |  | 1.PP | [10 empty] | 2 | 1 | -1 | 0
|  |  |  | "stěny výtahu 050" (1,80+2,44+1,90)*3,20-1,20*2,28 |  | 16.912 | [8 empty] | 2 | 2 | -1 | 0
|  |  |  | "018" (1,0+3,55)*(3,18+2,74)/2 |  | 13.468 | [8 empty] | 2 | 2 | -1 | 0
|  |  |  | "051" (2,00+5,0+3,15)*(2,77+2,37)/2-1,20*2,18-1,05*2,18 |  | 21.181 | [8 empty] | 2 | 2 | -1 | 0
|  |  |  | (5,25+3,15+0,425+1,94+3,00+1,35+1,805+6,25+3,00)*(3,10+2,37)/2-1,36*2,45-1,50*2,10-0,70*2,10 |  | 63.623 | [8 empty] | 2 | 2 | -1 | 0
|  |  |  | "053" (2,55+0,375+8,75+1,20*2+7,25+0,265+4,0)*3,79-0,90*2,10-0,80*2,10-2,67*2,70 |  | 86.207 | [8 empty] | 2 | 2 | -1 | 0
|  |  |  | "054" (2,529+0,35+3,375+0,425)*2*((3,40+2,965)/2-2,10) |  | 14.46 | [8 empty] | 2 | 2 | -1 | 0
|  |  |  | "055" (3,375+3,52)*2*((3,40+2,965)/2-2,10) |  | 14.928 | [8 empty] | 2 | 2 | -1 | 0
|  |  |  | "058" (0,80+1,805+1,25+2,25)*2,50-1,50*2,10 |  | 12.113 | [8 empty] | 2 | 2 | -1 | 0
|  |  |  | "059" ((1,67+1,60)*2-1,20)*(3,20-2,10) |  | 5.874 | [8 empty] | 2 | 2 | -1 | 0
|  |  |  | "060" (1,05*2+1,60*2)*2*(3,20-2,10) |  | 11.66 | [8 empty] | 2 | 2 | -1 | 0
|  |  |  | "061" (4,10+5,209+0,75*2+1,10+0,28)*2,95-0,80*2,10 |  | 34.278 | [8 empty] | 2 | 2 | -1 | 0
|  |  |  | "062" (1,40+4,50+4,15+3,37)*2,95-(0,80+0,90)*2,10 |  | 36.019 | [8 empty] | 2 | 2 | -1 | 0
|  |  |  | "065" (5,50+2,10+3,615+1,95+2,415+0,45)*2,81-1,80*2,00-1,30*2,29 |  | 38.467 | [8 empty] | 2 | 2 | -1 | 0
|  |  |  | "066" (3,40+5,75)*2,95 |  | 26.993 | [8 empty] | 2 | 2 | -1 | 0
|  |  |  | "067" (4,285+3,475+3,80+2,10)*2,81-0,90*2,00 |  | 36.585 | [8 empty] | 2 | 2 | -1 | 0
|  |  |  | "068" (4,27+3,956)*2*2,35-0,90*2,00 |  | 36.862 | [8 empty] | 2 | 2 | -1 | 0
|  |  |  | "069" (3,881+2,485)*2*(3,10-2,68) |  | 5.347 | [8 empty] | 2 | 2 | -1 | 0
|  |  |  | "070" (2,545+3,956)*2*(2,65-2,10) |  | 7.151 | [8 empty] | 2 | 2 | -1 | 0
|  |  |  | "073" (2,185+3,0)*2*3,95-0,80*2,10 |  | 39.282 | [8 empty] | 2 | 2 | -1 | 0
|  |  |  | "077" 0,80*3,80 |  | 3.04 | [8 empty] | 2 | 2 | -1 | 0
|  |  |  | "078" (2,85+16,17+15,45+11,0)*3,80 |  | 172.786 | [8 empty] | 2 | 2 | -1 | 0
|  |  |  | "080" 2,48*2*(3,30+2,20)/2+(1,80+3,90)*1,90+1,97*3,00-1,60*2,00 |  | 27.18 | [8 empty] | 2 | 2 | -1 | 0
|  |  |  | Mezisoučet |  | 724.416 | [8 empty] | 2 | 3 | -1 | 0
|  |  |  | 1/2 výměry sanační omítky |  | -362.208
|  |  |  | "151" (3,85+7,00+1,35+0,80)*2*(4,63+4,16)/2-1,17*2,18 |  | 111.719 | [8 empty] | 2 | 2 | -1 | 0
|  |  |  | "odpočty obklady" -(0,35+1,20+3,85+0,55*2+0,65+1,65+0,45+1,50)*2,10 |  | -22.575 | [8 empty] | 2 | 2 | -1 | 0
|  |  |  | "182" (4,305+3,05*2)*4,65-0,8*2,1 |  | 46.703 | [8 empty] | 2 | 2 | -1 | 0
|  |  |  | "183"(4,15+1,905)*4,65 |  | 28.156 | [8 empty] | 2 | 2 | -1 | 0
|  |  |  | "184" 2,00*(4,65-2,10) |  | 5.1 | [8 empty] | 2 | 2 | -1 | 0
|  |  |  | "185" (1,20+0,90+2,0)*(4,65-2,10) |  | 10.455 | [8 empty] | 2 | 2 | -1 | 0
|  |  |  | "155" (7,40+2,592+0,565+1,0)*2*4,65-0,60*2,15-1,20*2,35 |  | 103.37 | [8 empty] | 2 | 2 | -1 | 0
|  |  |  | "157" (1,88+1,75+3,35+3,05+0,76*2)*((4,63+4,16)/2-2,815) |  | 18.249 | [8 empty] | 2 | 2 | -1 | 0
|  |  |  | "162" (3,95+0,50)*2,81+(2,30+4,20)*4,40+1,945*1,45 |  | 43.925 | [8 empty] | 2 | 2 | -1 | 0
|  |  |  | (0,45+8,75)*2,90-0,70*2,10*2 |  | 23.74 | [8 empty] | 2 | 2 | -1 | 0
|  |  |  | "163" (2,085+2,12)*2*2,97-0,80*2,10*2 |  | 21.618 | [8 empty] | 2 | 2 | -1 | 0
|  |  |  | "166" (4,65+3,255+2,60+2,85+1,20)*2,97-2,455*1,265-0,80*2,10 |  | 38.443 | [8 empty] | 2 | 2 | -1 | 0
|  |  |  | "169" (3,936+1,37+3,50+2,30+2,20)*3,15-0,70*2,10*2 |  | 38.974 | [8 empty] | 2 | 2 | -1 | 0
|  |  |  | "171" (2,821+2,25)*2*3,15-0,70*2,10*2 |  | 29.007 | [8 empty] | 2 | 2 | -1 | 0
|  |  |  | "173" (1,415+4,50)*2*3,15-1,0*2,10-0,70*2,10*2-1,30*3,18 |  | 28.091 | [8 empty] | 2 | 2 | -1 | 0
|  |  |  | "178" (1,74+3,60)*2*3,15-0,90*2,10-3,60*0,90 |  | 28.512 | [8 empty] | 2 | 2 | -1 | 0
|  |  |  | "179" (3,45*2+2,15)*3,15-0,90*2,10 |  | 26.618 | [8 empty] | 2 | 2 | -1 | 0
|  |  |  | "180" 1,60*3,15+4,05*3,76-2,90*3,195 |  | 11.003 | [8 empty] | 2 | 2 | -1 | 0
|  |  |  | Mezisoučet |  | 591.108 | [8 empty] | 2 | 3 | -1 | 0
|  |  |  | "251" (1,76*2+3,52-1,535)*((4,16+4,63)/2-2,30) |  | 11.533 | [8 empty] | 2 | 2 | -1 | 0
|  |  |  | "252" ((3,06+3,25)*2-1,185-1,535)*((4,16+4,63)/2-2,30) |  | 20.741 | [8 empty] | 2 | 2 | -1 | 0
|  |  |  | "253" (2,12+1,40)*((4,16+4,63)/2-2,30) |  | 7.374 | [8 empty] | 2 | 2 | -1 | 0
|  |  |  | "254" (2,80*2+3,52)*((4,16+4,63)/2-2,30) |  | 19.106 | [8 empty] | 2 | 2 | -1 | 0
|  |  |  | "255" 3,92*4,87+3,92*3,29-3,92*1,20-0,80*2,10*2 |  | 23.923 | [8 empty] | 2 | 2 | -1 | 0
|  |  |  | "256" (2,95+5,45+2,988+0,22+1,72+1,087+0,30+1,10+1,15+1,0)*3,29-(0,80+0,90+1,0)*2,10-0,91*1,84 |  | 51.76 | [8 empty] | 2 | 2 | -1 | 0
|  |  |  | "258" (6,67+3,685+3,105+0,937+1,50+3,612+1,48+0,25+1,785+1,0)*3,29-1,48*1,84-(0,70+0,80)*2,10-1,70*1,20 |  | 71.126 | [8 empty] | 2 | 2 | -1 | 0
|  |  |  | "260" (2,75+3,55+2,965+9,14+5,236+14,05)*3,13-1,50*2,10-0,90*2,10 |  | 112.933 | [8 empty] | 2 | 2 | -1 | 0
|  |  |  | "261" (3,059+2,90+3,00+4,237+2,90)*3,13-(1,0+0,90)*2,10 |  | 46.39 | [8 empty] | 2 | 2 | -1 | 0
|  |  |  | Mezisoučet |  | 364.886 | [8 empty] | 2 | 3 | -1 | 0
|  |  |  | "351" (1,76+2,00)*((4,16+4,63)/2-2,10) |  | 8.629 | [8 empty] | 2 | 2 | -1 | 0
|  |  |  | "352" (3,05+3,15+3,05+1,05)*((4,16+4,63)/2-2,10) |  | 23.639 | [8 empty] | 2 | 2 | -1 | 0
|  |  |  | "353" (2,12+1,40)*((4,16+4,63)/2-2,10)-0,85*2,17 |  | 6.234 | [8 empty] | 2 | 2 | -1 | 0
|  |  |  | "354" (2,50+3,50+2,80)*((4,16+4,63)/2-2,10) |  | 20.196 | [8 empty] | 2 | 2 | -1 | 0
|  |  |  | Mezisoučet |  | 58.698 | [8 empty] | 2 | 3 | -1 | 0
|  |  |  | "výtahová šachta v podkroví" (2,25*2+2,00)*2,95 |  | 19.175 | [8 empty] | 2 | 2 | -1 | 0
|  |  |  | Mezisoučet |  | 19.175 | [8 empty] | 2 | 3 | -1 | 0
|  |  |  | Součet |  | 1396.075 | [8 empty] | 2 | 4 | -1 | 1
191 | K | 014 | 612325422 | Oprava vnitřní vápenocementové štukové omítky stěn v rozsahu plochy do 30% | m2 | 490.577 |  | 0 | 0.017 | 8.3398 | 0 | 0 | 21 | 4 | 2
|  |  |  | "181" (6,765+7,35+2,0)*2*4,65-1,95*3,18*2 |  | 137.468 | [8 empty] | 2 | 2 | -1 | 0
|  |  |  | "121 u výtahu" 4,80*4,63+0,80*2,20*2 |  | 25.744 | [8 empty] | 2 | 2 | -1 | 0
|  |  |  | "152" (3,485+10,80)*2*(4,16+4,63)/2 |  | 125.565 | [8 empty] | 2 | 2 | -1 | 0
|  |  |  | "153" (2,1*2+4,0)*(4,16+4,63)/2-1,20*2,385*2 |  | 30.315 | [8 empty] | 2 | 2 | -1 | 0
|  |  |  | "107 u výtahu" (4,75+3,30)*4,70 |  | 37.835 | [8 empty] | 2 | 2 | -1 | 0
|  |  |  | Mezisoučet |  | 356.927 | [8 empty] | 2 | 3 | -1 | 0
|  |  |  | "209" 10,95*4,50 |  | 49.275 | [8 empty] | 2 | 2 | -1 | 0
|  |  |  | "214" (2,35+1,55)*4,50 |  | 17.55 | [8 empty] | 2 | 2 | -1 | 0
|  |  |  | Mezisoučet |  | 66.825 | [8 empty] | 2 | 3 | -1 | 0
|  |  |  | "313" (2,40+1,55)*4,50 |  | 17.775 | [8 empty] | 2 | 2 | -1 | 0
|  |  |  | "308" 10,9*4,50 |  | 49.05 | [8 empty] | 2 | 2 | -1 | 0
|  |  |  | Mezisoučet |  | 66.825 | [8 empty] | 2 | 3 | -1 | 0
|  |  |  | Součet |  | 490.577 | [8 empty] | 2 | 4 | -1 | 1
192 | K | 011 | 621221041 | Montáž zateplení vnějších podhledů z minerální vlny s podélnou orientací vláken tl přes 160 mm | m2 | 57.1 |  | 0 | 0.00965 | 0.55102 | 0 | 0 | 21 | 4 | 2
|  |  |  | "180" 49,90 |  | 49.9 | [8 empty] | 2 | 2 | -1 | 0
|  |  |  | "179" 7,20 |  | 7.2 | [8 empty] | 2 | 2 | -1 | 0
|  |  |  | Součet |  | 57.1 | [8 empty] | 2 | 4 | -1 | 1
193 | M | MAT | 631515400 | deska minerální izolační tl.200 mm s podélnými vlákny, specifikace dle PD | m2 | 59.955 |  | 0 | 0.019 | 1.1391 | 0 | 0 | 21 | 8 | 2
194 | K | 011 | 621531011 | Tenkovrstvá silikonová zrnitá omítka K1,5 mm včetně penetrace vnějších podhledů | m2 | 57.1 |  | 0 | 0.00268 | 0.15303 | 0 | 0 | 21 | 4 | 2
195 | K | 011 | 622131121 | Penetrace akrylát-silikon vnějších stěn nanášená ručně | m2 | 99.44 |  | 0 | 0.00047 | 0.046737 | 0 | 0 | 21 | 4 | 2
|  |  |  | štít |  | 99.44 | [8 empty] | 2 | 2 | -1 | 1
196 | K | 014 | 622325202 | Oprava vápenocementové štukové omítky vnějších stěn v rozsahu do 30% | m2 | 31.77 |  | 0 | 0.01255 | 0.39871 | 0 | 0 | 21 | 4 | 2
|  |  |  | "oprava fasády v místech napojení přístavby" | [10 empty] | 2 | 1 | -1 | 0
|  |  |  | uvažovaná oprava cca do výšky 1,0m nad atiku přístavby | [10 empty] | 2 | 1 | -1 | 0
|  |  |  | (10,2+2,50+9,00)*1,00 |  | 21.7 | [8 empty] | 2 | 2 | -1 | 0
|  |  |  | "pás š.1,0m na výšku přístavby ze strany hřiště" (7,070+3,0)*1,00 |  | 10.07 | [8 empty] | 2 | 2 | -1 | 0
|  |  | oprava_fasády | Součet |  | 31.77 | [8 empty] | 2 | 4 | -1 | 1
197 | K | 011 | 622611132 | Nátěr silikátový dvojnásobný vnějších omítaných stěn včetně penetrace provedený ručně | m2 | 131.21 |  | 0 | 0.0006 | 0.078726 | 0 | 0 | 21 | 4 | 2
|  |  |  | štít |  | 99.44 | [8 empty] | 2 | 2 | -1 | 0
|  |  |  | oprava_fasády |  | 31.77 | [8 empty] | 2 | 2 | -1 | 0
|  |  |  | Součet |  | 131.21 | [8 empty] | 2 | 4 | -1 | 1
198 | K | 011 | 622612101 | Ochranný nátěr silikonový hydrofobizační jednonásobný vnějších stěn z pohledového betonu ručně | m2 | 706.809 |  | 0 | 0.0003 | 0.21204 | 0 | 0 | 21 | 4 | 2
|  |  |  | stěna tl. 200mm | [10 empty] | 2 | 1 | -1 | 0
|  |  |  | "1.PP" 2,00*2,62+2,65*(2,62+1,20)/2-1,50*2,10 |  | 7.152 | [8 empty] | 2 | 2 | -1 | 0
|  |  |  | "1.NP" 5,20*(0,14+2,83)-0,80*2,10*3 |  | 10.404 | [8 empty] | 2 | 2 | -1 | 0
|  |  |  | Mezisoučet |  | 17.556 | [8 empty] | 2 | 3 | -1 | 0
|  |  |  | schodiště | [10 empty] | 2 | 1 | -1 | 0
|  |  |  | "1.PP" (9,52+3,92+4,75)*(4,10-0,37)-1,60*2,40-0,90*2,40*2 |  | 59.689 | [8 empty] | 2 | 2 | -1 | 0
|  |  |  | "1.NP" 5,12*2*(0,14+2,83)-1,765*(1,73-1,48) |  | 29.972 | [8 empty] | 2 | 2 | -1 | 0
|  |  |  | "2.NP" 7,07*2*(6,35-3,06)-0,90*2,29 |  | 44.46 | [8 empty] | 2 | 2 | -1 | 0
|  |  |  | Mezisoučet |  | 134.121 | [8 empty] | 2 | 3 | -1 | 0
|  |  |  | tělocvična | [10 empty] | 2 | 1 | -1 | 0
|  |  |  | 3,00*(2,83+0,14) |  | 8.91 | [8 empty] | 2 | 2 | -1 | 0
|  |  |  | (2,00+2,54*3+2,04+5,08*2+5,04)*(0,16+3,75)-1,40*2,60 |  | 101.383 | [8 empty] | 2 | 2 | -1 | 0
|  |  |  | (2,04*2+2,54*6+16,0)*(0,16+3,75) |  | 138.101 | [8 empty] | 2 | 2 | -1 | 0
|  |  |  | (2,04+0,93+3,05+1,41)*(2,83+0,14) |  | 22.067 | [8 empty] | 2 | 2 | -1 | 0
|  |  |  | (0,53+2,54*4)*(3,75-3,06) |  | 7.376 | [8 empty] | 2 | 2 | -1 | 0
|  |  |  | (2,04*1+2,54*5)*(7,00-4,00)-(1,05+2,54*4+2,04)*(6,58-5,84) |  | 34.415 | [8 empty] | 2 | 2 | -1 | 0
|  |  |  | 5,00*(7,00-4,00)+2,04*(7,00-4,00) |  | 21.12 | [8 empty] | 2 | 2 | -1 | 0
|  |  |  | 16,00*(7,00-4,00) |  | 48 | [8 empty] | 2 | 2 | -1 | 0
|  |  |  | "sloupy 1.NP" (0,20+0,40)*15*7,10+(0,20*2)*4*7,10+(0,10+0,40*2)*2*7,10+(0,40*4)*2*7,10 |  | 110.76 | [8 empty] | 2 | 2 | -1 | 0
|  |  |  | Mezisoučet |  | 492.132 | [8 empty] | 2 | 3 | -1 | 0
|  |  |  | "sloupy 1.PP" (0,30+0,40)*2*3,75*12 |  | 63 | [8 empty] | 2 | 2 | -1 | 0
|  |  |  | Mezisoučet |  | 63 | [8 empty] | 2 | 3 | -1 | 0
|  |  |  | Součet |  | 706.809 | [8 empty] | 2 | 4 | -1 | 1
835 | K | 014 | 612821011 | Vnitřní sanační zatřená omítka pro vlhké a zasolené zdivo prováděná ručně, vč. přípravných prací (očištění, spárování apod.) | m2 | 362.208 |  | 0 | 0 | 0 | 0 | 0 | 21 | 4 | 2
199 | K | 014 | 629995101 | Očištění vnějších ploch tlakovou vodou | m2 | 131.21 |  | 0 | 0 | 0 | 0 | 0 | 21 | 4 | 2
|  |  | štít | "štítová zeď stávající budovy" 11,30*8,80 |  | 99.44 | [8 empty] | 2 | 2 | -1 | 0
|  |  |  | oprava_fasády |  | 31.77 | [8 empty] | 2 | 2 | -1 | 0
|  |  |  | Součet |  | 131.21 | [8 empty] | 2 | 4 | -1 | 1
200 | K | 011 | R612143003 | Montáž omítkových kovových rohových profilů | m | 206.08 |  | 0 | 0 | 0 | 0 | 0 | 21 | 4 | 2
201 | M | MAT | 553430230 | profil omítkový rohový pro omítky vnitřní 12 mm | m | 206.08 |  | 0 | 0.0001 | 0.020608 | 0 | 0 | 21 | 8 | 2
202 | K | 014 | 619995001 | Začištění omítek kolem oken, dveří, podlah nebo obkladů | m | 225 |  | 0 | 0.0015 | 0.3375 | 0 | 0 | 21 | 4 | 2
|  |  |  | "O1" (3,60+0,90*2) |  | 5.4 | [8 empty] | 2 | 2 | -1 | 0
|  |  |  | "O3" (2,05+1,0*2)*2 |  | 8.1 | [8 empty] | 2 | 2 | -1 | 0
|  |  |  | "O4" (1,25+1,0*2) |  | 3.25 | [8 empty] | 2 | 2 | -1 | 0
|  |  |  | "O5" (2,41+1,10*2)*4 |  | 18.44 | [8 empty] | 2 | 2 | -1 | 0
|  |  |  | "O6" (2,06+1,10*2) |  | 4.26 | [8 empty] | 2 | 2 | -1 | 0
|  |  |  | "O7" (2,30+1,10*2)*4 |  | 18 | [8 empty] | 2 | 2 | -1 | 0
|  |  |  | "O8" (2,20+1,10*2)*2 |  | 8.8 | [8 empty] | 2 | 2 | -1 | 0
|  |  |  | "O9" (6,3+1,25*2) |  | 8.8 | [8 empty] | 2 | 2 | -1 | 0
|  |  |  | "O16" (1,70+1,20*2)*2 |  | 8.2 | [8 empty] | 2 | 2 | -1 | 0
|  |  |  | "O18" (1,10+2,40*2) |  | 5.9 | [8 empty] | 2 | 2 | -1 | 0
|  |  |  | "O20a" (10,70+3,70*12) |  | 55.1 | [8 empty] | 2 | 2 | -1 | 0
|  |  |  | "O20b" (5,20+3,70*2) |  | 12.6 | [8 empty] | 2 | 2 | -1 | 0
|  |  |  | "O21" (3,95+2,70*1) |  | 6.65 | [8 empty] | 2 | 2 | -1 | 0
|  |  |  | "O23" (1,50+2,15*2) |  | 5.8 | [8 empty] | 2 | 2 | -1 | 0
|  |  |  | "O24" (2,55+1,85*2)*2 |  | 12.5 | [8 empty] | 2 | 2 | -1 | 0
|  |  |  | "O29" (1,55+2,90*2)*2 |  | 14.7 | [8 empty] | 2 | 2 | -1 | 0
|  |  |  | "O30" (1,55+2,90*2) |  | 7.35 | [8 empty] | 2 | 2 | -1 | 0
|  |  |  | "O31" (1,55+1,55*2)*2 |  | 9.3 | [8 empty] | 2 | 2 | -1 | 0
|  |  |  | "O32" (1,55+1,55*2) |  | 4.65 | [8 empty] | 2 | 2 | -1 | 0
|  |  |  | "O36" (1,0+3,10*2) |  | 7.2 | [8 empty] | 2 | 2 | -1 | 0
|  |  |  | Součet |  | 225 | [8 empty] | 2 | 4 | -1 | 1
203 | K | 014 | 622135002 | Vyrovnání podkladu vnějších stěn maltou cementovou tl do 10 mm | m2 | 109.879 |  | 0 | 0.0273 | 2.9997 | 0 | 0 | 21 | 4 | 2
|  |  |  | dilatace mezi stávajícím objektem a přístavbou | [10 empty] | 2 | 1 | -1 | 0
|  |  |  | 9,05*4,71 |  | 42.626 | [8 empty] | 2 | 2 | -1 | 0
|  |  |  | (2,50+10,0+2,55+0,20)*4,41 |  | 67.253 | [8 empty] | 2 | 2 | -1 | 0
|  |  |  | Součet |  | 109.879 | [8 empty] | 2 | 4 | -1 | 1
204 | K | 014 | 622135091 | Příplatek k vyrovnání vnějších stěn maltou vápenocementovou za každých dalších 5 mm tl | m2 | 109.879 |  | 0 | 0.0079 | 0.86804 | 0 | 0 | 21 | 4 | 2
205 | K | 011 | 622142002 | Potažení vnějších stěn sklovláknitým pletivem, vtlačením do tmelu | m2 | 14.37 |  | 0 | 0.00079 | 0.011352 | 0 | 0 | 21 | 4 | 2
|  |  |  | St7 |  | 14.37 | [8 empty] | 2 | 2 | -1 | 1
206 | K | 011 | 622211041 | Montáž zateplení vnějších stěn z polystyrénových desek tl do 200 mm | m2 | 7.66 |  | 0 | 0.0085 | 0.06511 | 0 | 0 | 21 | 4 | 2
|  |  |  | sokl St6 | [10 empty] | 2 | 1 | -1 | 0
|  |  | St6 | 0,20*(3,10+17,20-2,20*6+37,60-2,0*5-1,30-2,20*2-2,90+13,20-1,0) |  | 7.66 | [8 empty] | 2 | 2 | -1 | 1
207 | M | MAT | 283764270 | deska z extrudovaného polystyrénu 200 mm, specifikace dle PD | m2 | 8.043 |  | 0 | 0.006 | 0.048258 | 0 | 0 | 21 | 8 | 2
208 | K | 011 | 622221041 | Montáž zateplení vnějších stěn z minerální vlny s podélnou orientací vláken tl přes 160 mm, kotveno hmoždinkami zápustnými | m2 | 437.958 |  | 0 | 0.0095 | 4.1606 | 0 | 0 | 21 | 4 | 2
|  |  |  | St2 |  | 419.163 | [8 empty] | 2 | 2 | -1 | 0
|  |  | St2bb | "St2 bez baget" 0,80*3,10+0,85*(17,20-2,00*6)+0,85*(20,80-2,0*5-1,40)+1,35*5,50-2,20*0,80*2 |  | 18.795 | [8 empty] | 2 | 2 | -1 | 0
|  |  |  | Součet |  | 437.958 | [8 empty] | 2 | 4 | -1 | 1
209 | M | MAT | 631515400 | deska minerální izolační tl.200 mm s podélnými vlákny, specifikace dle PD | m2 | 459.856 |  | 0 | 0.019 | 8.7373 | 0 | 0 | 21 | 8 | 2
210 | K | 011 | 622531031 | Tenkovrstvá silikonová zrnitá omítka K1,5 včetně penetrace vnějších stěn | m2 | 454.258 |  | 0 | 0.00478 | 2.1714 | 0 | 0 | 21 | 4 | 2
|  |  |  | St2 |  | 419.163 | [8 empty] | 2 | 2 | -1 | 0
|  |  |  | St6+0,20*16*2*0,30 |  | 9.58 | [8 empty] | 2 | 2 | -1 | 0
|  |  |  | St2bb+0,80*14*2*0,30 |  | 25.515 | [8 empty] | 2 | 2 | -1 | 0
|  |  |  | Součet |  | 454.258 | [8 empty] | 2 | 4 | -1 | 1
211 | K | 011 | 629991011 | Zakrytí výplní otvorů a svislých ploch fólií přilepenou lepící páskou | m2 | 713.872 |  | 0 | 0.00012 | 0.085665 | 0 | 0 | 21 | 4 | 2
|  |  |  | "O1" 3,60*0,90*1 |  | 3.24 | [8 empty] | 2 | 2 | -1 | 0
|  |  |  | "O3" 2,05*1,0*2 |  | 4.1 | [8 empty] | 2 | 2 | -1 | 0
|  |  |  | "O4" 1,25*1,0*1 |  | 1.25 | [8 empty] | 2 | 2 | -1 | 0
|  |  |  | "O5" 2,41*1,10*4 |  | 10.604 | [8 empty] | 2 | 2 | -1 | 0
|  |  |  | "O6" 2,06*1,10*1 |  | 2.266 | [8 empty] | 2 | 2 | -1 | 0
|  |  |  | "O7" 2,30*1,10*4 |  | 10.12 | [8 empty] | 2 | 2 | -1 | 0
|  |  |  | "O8" 2,20*1,10*2 |  | 4.84 | [8 empty] | 2 | 2 | -1 | 0
|  |  |  | "O9" 6,3*1,25*1 |  | 7.875 | [8 empty] | 2 | 2 | -1 | 0
|  |  |  | "O10" 5,50*7,00*1 |  | 38.5 | [8 empty] | 2 | 2 | -1 | 0
|  |  |  | "O12" 2,55*3,00*6 |  | 45.9 | [8 empty] | 2 | 2 | -1 | 0
|  |  |  | "O13" 2,10*3,0*1 |  | 6.3 | [8 empty] | 2 | 2 | -1 | 0
|  |  |  | "O14" 5,10*3,0*1 |  | 15.3 | [8 empty] | 2 | 2 | -1 | 0
|  |  |  | "O15a" 5,60*3,00 |  | 16.8 | [8 empty] | 2 | 2 | -1 | 0
|  |  |  | "O15b" 8,40*3,0 |  | 25.2 | [8 empty] | 2 | 2 | -1 | 0
|  |  |  | "O16" 1,70*1,20*2 |  | 4.08 | [8 empty] | 2 | 2 | -1 | 0
|  |  |  | "O17" 4,0*1,20*1 |  | 4.8 | [8 empty] | 2 | 2 | -1 | 0
|  |  |  | "O18" 1,10*2,40*1 |  | 2.64 | [8 empty] | 2 | 2 | -1 | 0
|  |  |  | "O19" 1,40*3,10*1 |  | 4.34 | [8 empty] | 2 | 2 | -1 | 0
|  |  |  | "O20a" 10,70*3,70*1 |  | 39.59 | [8 empty] | 2 | 2 | -1 | 0
|  |  |  | "O20b" 5,20*3,70*1 |  | 19.24 | [8 empty] | 2 | 2 | -1 | 0
|  |  |  | "O21" 3,95*2,70*1 |  | 10.665 | [8 empty] | 2 | 2 | -1 | 0
|  |  |  | "O22" 3,95*2,40*1 |  | 9.48 | [8 empty] | 2 | 2 | -1 | 0
|  |  |  | "O23" 1,50*2,15*1 |  | 3.225 | [8 empty] | 2 | 2 | -1 | 0
|  |  |  | "O24" 2,55*1,85*1 |  | 4.718 | [8 empty] | 2 | 2 | -1 | 0
|  |  |  | "O25" 2,90*3,20*1 |  | 9.28 | [8 empty] | 2 | 2 | -1 | 0
|  |  |  | "O26" 1,10*2,20*1 |  | 2.42 | [8 empty] | 2 | 2 | -1 | 0
|  |  |  | "O27" 1,20*2,20*1 |  | 2.64 | [8 empty] | 2 | 2 | -1 | 0
|  |  |  | "O28" 1,80*2,85*1 |  | 5.13 | [8 empty] | 2 | 2 | -1 | 0
|  |  |  | "O29" 1,55*2,90*2 |  | 8.99 | [8 empty] | 2 | 2 | -1 | 0
|  |  |  | "O30" 1,55*2,90*1 |  | 4.495 | [8 empty] | 2 | 2 | -1 | 0
|  |  |  | "O31" 1,55*1,55*2 |  | 4.805 | [8 empty] | 2 | 2 | -1 | 0
|  |  |  | "O32" 1,55*1,55*1 |  | 2.403 | [8 empty] | 2 | 2 | -1 | 0
|  |  |  | Mezisoučet |  | 335.236 | [8 empty] | 2 | 3 | -1 | 0
|  |  |  | "O33" 2,0*3,10*1 |  | 6.2 | [8 empty] | 2 | 2 | -1 | 0
|  |  |  | "O34" 2,0*3,10*1 |  | 6.2 | [8 empty] | 2 | 2 | -1 | 0
|  |  |  | "O35" 2,0*3,10*1 |  | 6.2 | [8 empty] | 2 | 2 | -1 | 0
|  |  |  | "O36" 1,0*3,10*1 |  | 3.1 | [8 empty] | 2 | 2 | -1 | 0
|  |  |  | Mezisoučet |  | 21.7 | [8 empty] | 2 | 3 | -1 | 0
|  |  |  | "zakrytí vnitřní a vnější strany otvoru" (335,236+21,70)*2 |  | 713.872 | [8 empty] | 2 | 2 | -1 | 1
212 | K | PK | R6210101 | St1 - keramická zavěšená zateplená fasáda, dodávka a montáž komplet skladby - tepelná izolace, difuzní pás, nosný rošt, keramické tvarovky1470/400 a hliníkové ukončující prvky, specifikace dle PD | m2 | 324.735 |  | 0 | 0 | 0 | 0 | 0 | 21 | 4 | 2
|  |  |  | řešeno včetně všech detailů | [10 empty] | 2 | 1 | -1 | 0
|  |  |  | "pohled na hlavní vchod" 4,50*7,30+0,80*5,30+2,10*(0+1,20)/2+13,80*4,50 |  | 100.45 | [8 empty] | 2 | 2 | -1 | 0
|  |  |  | "pohled západ" 4,50*(14,615+1,615) |  | 73.035 | [8 empty] | 2 | 2 | -1 | 0
|  |  |  | "pohled jih" 4,50*20,90+8,50*1,60 |  | 107.65 | [8 empty] | 2 | 2 | -1 | 0
|  |  |  | "pohled východ" 1,60*(0,40+5,15)+7,60*4,90-2,40*1,05 |  | 43.6 | [8 empty] | 2 | 2 | -1 | 0
|  |  |  | Součet |  | 324.735 | [8 empty] | 2 | 4 | -1 | 1
213 | K | PK | R6210102 | St2 - Vodorovné žaluzie "bagety", dodávka a montáž, bez TI, nosný rošt kotven do nosné kce, keramické stínící tvarovky 70/70, hliníkové ukončující prvky, specifikace dle PD | m2 | 419.163 |  | 0 | 0 | 0 | 0 | 0 | 21 | 4 | 2
|  |  |  | řešeno včetně všech detailů | [10 empty] | 2 | 1 | -1 | 0
|  |  |  | "pohled na hlavní vchod" -(2,80+1,70*2)*1,20+29,55*2,00+5,20*3,15+0,20*8,70+3,15*14,70 |  | 116.085 | [8 empty] | 2 | 2 | -1 | 0
|  |  |  | "pohled západ" -(3,00*5,08)+5,30*11,75+2,25*5,65 |  | 59.748 | [8 empty] | 2 | 2 | -1 | 0
|  |  |  | "pohled jih" -(2,04*3,00+2,54*3,00*6+5,44*3,00)+29,55*5,30+5,90*11,65-(2,90*3,20) |  | 147.91 | [8 empty] | 2 | 2 | -1 | 0
|  |  |  | "pohled východ" -4,40*1,00+6,00*5,15+7,60*3,30+3,20*13,70 |  | 95.42 | [8 empty] | 2 | 2 | -1 | 0
|  |  | St2 | Součet |  | 419.163 | [8 empty] | 2 | 4 | -1 | 1
214 | K | PK | R6210103 | St3 - Vodorovné žaluzie "bagety" před oknem, dodávka a montáž, nosný rošt kotven do parapetů a nadpraží, keramické stínící tvarovky 70/70, hliníkové ukončující prvky, specifikace dle PD | m2 | 95.24 |  | 0 | 0 | 0 | 0 | 0 | 21 | 4 | 2
|  |  |  | řešeno včetně všech detailů | [10 empty] | 2 | 1 | -1 | 0
|  |  |  | "pohled na hlavní vchod" (2,80+1,70*2)*1,20 |  | 7.44 | [8 empty] | 2 | 2 | -1 | 0
|  |  |  | "pohled západ" 3,00*5,08 |  | 15.24 | [8 empty] | 2 | 2 | -1 | 0
|  |  |  | "pohled jih" 2,04*3,00+2,54*3,00*6+5,44*3,00 |  | 68.16 | [8 empty] | 2 | 2 | -1 | 0
|  |  |  | "pohled východ" 4,40*1,00 |  | 4.4 | [8 empty] | 2 | 2 | -1 | 0
|  |  |  | Součet |  | 95.24 | [8 empty] | 2 | 4 | -1 | 1
215 | K | 011 | 631311114 | Mazanina tl do 80 mm z betonu prostého tř. C 16/20 | m3 | 71.372 |  | 0 | 2.2563 | 161.0395 | 0 | 0 | 21 | 4 | 2
|  |  |  | podkladní beton pod základovou desku | [10 empty] | 2 | 1 | -1 | 0
|  |  |  | "-5,11 až -4,41" ((6,45+3,05+5,80+9,70+1,65+4,0+3,75+4,05+4,30+3,60)*1,30+2,50*2,10)*0,08 |  | 5.24 | [8 empty] | 2 | 2 | -1 | 0
|  |  |  | "-5,11 až -4,71" (3,05*5,15+9,40*11,0+0,30*6,05+4,0*7,75-1,6*1,60)*0,08 |  | 11.949 | [8 empty] | 2 | 2 | -1 | 0
|  |  |  | "rozšíření podkladního betonu" (3,50+16,80+38,50+13,40)*0,50*0,20 |  | 7.22 | [8 empty] | 2 | 2 | -1 | 0
|  |  |  | Mezisoučet |  | 24.409 | [8 empty] | 2 | 3 | -1 | 0
|  |  |  | "-7,37 až -7,07" 4,90*2,57*0,08 |  | 1.007 | [8 empty] | 2 | 2 | -1 | 0
|  |  |  | "-5,51 až -5,21" 2,50*2,30*0,08 |  | 0.46 | [8 empty] | 2 | 2 | -1 | 0
|  |  |  | "-5,46 až -5,16" 1,40*1,60*0,08+1,60*1,60*0,08 |  | 0.384 | [8 empty] | 2 | 2 | -1 | 0
|  |  |  | "-4,70 až -4,35" 1,90*2,40*0,08+1,98*2,00*0,08 |  | 0.682 | [8 empty] | 2 | 2 | -1 | 0
|  |  |  | "-4,71 až -4,41" (14,35*6,85+17,40*7,80+27,10*1,65+35,90*2,50+128,80-1,40*1,60-2,57*4,885-13,75*1,80+7,0*3,20+2,70*4,45+2,70*4,20)*0,08 |  | 40.279 | [8 empty] | 2 | 2 | -1 | 0
|  |  |  | "-5,11 až -4,41" (6,85+3,05+5,80+9,70+1,65+7,385+3,75+0,40*2+4,5+4,285+3,20)*0,40*0,08 |  | 1.631 | [8 empty] | 2 | 2 | -1 | 0
|  |  |  | "-4,81 až -4,41" 13,75*1,80*0,08 |  | 1.98 | [8 empty] | 2 | 2 | -1 | 0
|  |  |  | Mezisoučet |  | 46.423 | [8 empty] | 2 | 3 | -1 | 0
|  |  |  | "skladba střechy S6" S6*0,05 |  | 0.54 | [8 empty] | 2 | 2 | -1 | 0
|  |  |  | Součet |  | 71.372 | [8 empty] | 2 | 4 | -1 | 1
216 | K | 011 | 631319011 | Příplatek k mazanině tl do 80 mm za přehlazení povrchu | m3 | 71.372 |  | 0 | 0 | 0 | 0 | 0 | 21 | 4 | 2
217 | K | 011 | 631311124 | Mazanina tl do 120 mm z betonu prostého tř. C 16/20 | m3 | 8.57 |  | 0 | 2.2563 | 19.3368 | 0 | 0 | 21 | 4 | 2
|  |  |  | P24*0,10 |  | 0.85 | [8 empty] | 2 | 2 | -1 | 0
|  |  |  | P6*0,10 |  | 2.57 | [8 empty] | 2 | 2 | -1 | 0
|  |  |  | S6*0,10 |  | 1.08 | [8 empty] | 2 | 2 | -1 | 0
|  |  |  | Mezisoučet |  | 4.5 | [8 empty] | 2 | 3 | -1 | 0
|  |  |  | podkladní beton nad betonovou přizdívkou | [10 empty] | 2 | 1 | -1 | 0
|  |  |  | 0,55*(3,50+18,10+38,50+13,90)*0,10 |  | 4.07 | [8 empty] | 2 | 2 | -1 | 0
|  |  |  | Součet |  | 8.57 | [8 empty] | 2 | 4 | -1 | 1
218 | K | 011 | 631319204 | Příplatek k mazaninám za přidání ocelových vláken (drátkobeton) pro objemové vyztužení 30 kg/m3 | m3 | 2.57 |  | 0 | 0.0303 | 0.077871 | 0 | 0 | 21 | 4 | 2
|  |  |  | P6*0,10 |  | 2.57 | [8 empty] | 2 | 2 | -1 | 1
219 | K | 011 | 631341135 | Mazanina z betonu lehkého konstrukčního liaporového LC 25/28 | m3 | 49.124 |  | 0 | 2.02 | 99.2305 | 0 | 0 | 21 | 4 | 2
|  |  |  | tl. 300mm | [10 empty] | 2 | 1 | -1 | 0
|  |  |  | (3,05*4,85+9,40*10,65+0,30*6,05+4,0*7,70-0,93*0,30-1,60*1,60)*0,30 |  | 43.404 | [8 empty] | 2 | 2 | -1 | 0
|  |  |  | vyrovnávací klín rampy | [10 empty] | 2 | 1 | -1 | 0
|  |  |  | 0,31/2*3,00*1,205 |  | 0.56 | [8 empty] | 2 | 2 | -1 | 0
|  |  |  | P15*0,30 |  | 5.16 | [8 empty] | 2 | 2 | -1 | 0
|  |  |  | Součet |  | 49.124 | [8 empty] | 2 | 4 | -1 | 1
220 | K | 011 | 631362021 | Výztuž mazanin svařovanými sítěmi Kari | t | 3.306 |  | 0 | 1.0531 | 3.4814 | 0 | 0 | 21 | 4 | 2
|  |  |  | podkladní beton pod základovou desku uvažována KARI siť 6/6/100 | [10 empty] | 2 | 1 | -1 | 0
|  |  |  | "-5,11 až -4,41" ((6,45+3,05+5,80+9,70+1,65+4,0+3,75+4,05+4,30+3,60)*1,30+2,50*2,10) |  | 65.505 | [8 empty] | 2 | 2 | -1 | 0
|  |  |  | "-5,11 až -4,71" (3,05*5,15+9,40*11,0+0,30*6,05+4,0*7,75-1,6*1,60) |  | 149.363 | [8 empty] | 2 | 2 | -1 | 0
|  |  |  | Mezisoučet |  | 214.868 | [8 empty] | 2 | 3 | -1 | 0
|  |  |  | "-7,37 až -7,07" 4,90*2,57 |  | 12.593 | [8 empty] | 2 | 2 | -1 | 0
|  |  |  | "-5,51 až -5,21" 2,50*2,30 |  | 5.75 | [8 empty] | 2 | 2 | -1 | 0
|  |  |  | "-5,46 až -5,16" 1,40*1,60+1,60*1,60 |  | 4.8 | [8 empty] | 2 | 2 | -1 | 0
|  |  |  | "-4,70 až -4,35" 1,90*2,40+1,98*2,00 |  | 8.52 | [8 empty] | 2 | 2 | -1 | 0
|  |  |  | "-4,71 až -4,41" (14,35*6,85+17,40*7,80+27,10*1,65+35,90*2,50+128,80-1,40*1,60-2,57*4,885-13,75*1,80+7,0*3,20+2,70*4,45+2,70*4,20) |  | 503.493 | [8 empty] | 2 | 2 | -1 | 0
|  |  |  | "-5,11 až -4,41" (6,85+3,05+5,80+9,70+1,65+7,385+3,75+0,40*2+4,5+4,285+3,20)*0,60 |  | 30.582 | [8 empty] | 2 | 2 | -1 | 0
|  |  |  | "-4,81 až -4,41" 13,75*1,80 |  | 24.75 | [8 empty] | 2 | 2 | -1 | 0
|  |  |  | P24 |  | 8.5 | [8 empty] | 2 | 2 | -1 | 0
|  |  |  | S6*2 |  | 21.6 | [8 empty] | 2 | 2 | -1 | 0
|  |  |  | pracovní mezisoučet |  | 620.588 | [8 empty] | 2 | 3 | -1 | 0
|  |  |  | "prořez 20%" 620,588*1,20*4,44/1000 |  | 3.306 | [8 empty] | 2 | 2 | -1 | 0
|  |  |  | Mezisoučet |  | 3.306 | [8 empty] | 2 | 3 | -1 | 1
221 | K | 011 | 632450134 | Cementový potěr tl do 60 mm provedený v ploše | m2 | 1798.811 |  | 0 | 0.105 | 188.8752 | 0 | 0 | 21 | 4 | 2
|  |  |  | P1+P2+P3+P4+P5+P7+P9+P11+P12+P13+P14+P15+P16+P17+P18+P19+P20+P21+P24 |  | 1798.811 | [8 empty] | 2 | 2 | -1 | 1
222 | K | 011 | 632362021 | Výztuž potěru svařovanými sítěmi Kari | t | 1.754 |  | 0 | 1.0531 | 1.8471 | 0 | 0 | 21 | 4 | 2
|  |  |  | (P24+P19+P18+P17+P14+P9*2+P7+P3)*4,44/1000 |  | 1.67 | [8 empty] | 2 | 2 | -1 | 1
223 | K | 011 | 632451023 | Vyrovnávací potěr tl do 40 mm z MC 15 provedený v pásu | m2 | 25.7 |  | 0 | 0.09868 | 2.5361 | 0 | 0 | 21 | 4 | 2
|  |  |  | P6 |  | 25.7 | [8 empty] | 2 | 2 | -1 | 1
224 | K | PK | R63245013 | Příplatek k cementovému potěru ZKD 10mm tloušťky | m2 | 1340.715 |  | 0 | 0 | 0 | 0 | 0 | 21 | 4 | 2
|  |  |  | P3+P4+P5*1,7+P7*2,5+P9*2,5+P11*2,0+P12+P14+P17*2,2+P18*1,7+P21*1,5+P24*2,0 |  | 1340.715 | [8 empty] | 2 | 2 | -1 | 1
225 | K | 011 | 632451024 | Vyrovnávací potěr tl do 50 mm z MC 15 provedený v pásu | m2 | 835.862 |  | 0 | 0.07426 | 62.0711 | 0 | 0 | 21 | 4 | 2
|  |  |  | ZD |  | 795.162 | [8 empty] | 2 | 2 | -1 | 0
|  |  |  | vyrovnávací potěr nad betonovou přizdívkou | [10 empty] | 2 | 1 | -1 | 0
|  |  |  | 0,55*(3,50+18,10+38,50+13,90) |  | 40.7 | [8 empty] | 2 | 2 | -1 | 0
|  |  |  | Součet |  | 835.862 | [8 empty] | 2 | 4 | -1 | 1
226 | K | 011 | 632481213 | Separační vrstva z PE fólie | m2 | 2672.872 |  | 0 | 0.00012 | 0.32074 | 0 | 0 | 21 | 16 | 2
|  |  |  | P1+P2+P3+P4+P5+P7+P9+P11+P12+P13+P14+P15+P16+P17+P18+P19+P20+P21+P24 |  | 1798.811 | [8 empty] | 2 | 2 | -1 | 0
|  |  |  | ZD |  | 795.162 | [8 empty] | 2 | 2 | -1 | 0
|  |  |  | šachty- svislé konstrukce | [10 empty] | 2 | 1 | -1 | 0
|  |  |  | "-5,16 až -4,71" (1,60+1,60)*2*(5,16-4,71) |  | 2.88 | [8 empty] | 2 | 2 | -1 | 0
|  |  |  | "-5,21 až -4,41" (2,50+2,30)*2*(5,21-4,41) |  | 7.68 | [8 empty] | 2 | 2 | -1 | 0
|  |  |  | "-5,16 až -4,41" (1,60+1,40)*2*(5,16-4,41) |  | 4.5 | [8 empty] | 2 | 2 | -1 | 0
|  |  |  | "-7,07 až -4,41" (4,885+2,57)*2*(7,07-4,41) |  | 39.661 | [8 empty] | 2 | 2 | -1 | 0
|  |  |  | "-4,35 až -3,703" (1,98*2+2,00)*(4,35-3,703) |  | 3.856 | [8 empty] | 2 | 2 | -1 | 0
|  |  |  | "-4,35 až -3,60" (2,40+1,90*2)*(4,35-3,60) |  | 4.65 | [8 empty] | 2 | 2 | -1 | 0
|  |  |  | "-6,13 až -4,345" (2,50+0,90)*2*(6,13-4,345) |  | 12.138 | [8 empty] | 2 | 2 | -1 | 0
|  |  |  | "-4,76 až -3,83" (1,00+0,90)*2*(4,76-3,83) |  | 3.534 | [8 empty] | 2 | 2 | -1 | 0
|  |  |  | Součet |  | 2672.872 | [8 empty] | 2 | 4 | -1 | 1
227 | K | 011 | 633811111 | Broušení nerovností podlah do 2 mm - stržení šlemu | m2 | 1149.177 |  | 0 | 0 | 0 | 0 | 0 | 21 | 4 | 2
|  |  |  | P1+P3+P4+P7+P9+P11+P14+P17+P18+P21 |  | 1149.177 | [8 empty] | 2 | 2 | -1 | 1
228 | K | 011 | 634112126 | Obvodová dilatace podlahovým páskem s fólií v 100 mm š 10 mm mezi stěnou a samonivelačním potěrem | m | 1001.85 |  | 0 | 9e-05 | 0.090166 | 0 | 0 | 21 | 4 | 2
|  |  |  | 1.PP | [10 empty] | 2 | 1 | -1 | 0
|  |  |  | "018" 1,90*2+2,20 |  | 6 | [8 empty] | 2 | 2 | -1 | 0
|  |  |  | "051" (10,23+9,40+0,20*2)*2 |  | 40.06 | [8 empty] | 2 | 2 | -1 | 0
|  |  |  | "053" (2,55+0,375+8,75+1,20*2+7,25+0,265+4,0) |  | 25.59 | [8 empty] | 2 | 2 | -1 | 0
|  |  |  | "054" (2,529+0,35+3,375+0,425)*2 |  | 13.358 | [8 empty] | 2 | 2 | -1 | 0
|  |  |  | "055" (3,375+3,52)*2 |  | 13.79 | [8 empty] | 2 | 2 | -1 | 0
|  |  |  | "056,057" (2,30+2,0+1,60+2,0*3)*2 |  | 23.8 | [8 empty] | 2 | 2 | -1 | 0
|  |  |  | "058" (5,0+2,25)*2 |  | 14.5 | [8 empty] | 2 | 2 | -1 | 0
|  |  |  | "059" (1,67+1,60)*2 |  | 6.54 | [8 empty] | 2 | 2 | -1 | 0
|  |  |  | "060" (1,05*2+1,60*2)*2 |  | 10.6 | [8 empty] | 2 | 2 | -1 | 0
|  |  |  | "061, 066" (0,50+0,85+4,10+5,50+6,00+5,20+1,10+0,28) |  | 23.53 | [8 empty] | 2 | 2 | -1 | 0
|  |  |  | "062" (1,40+4,50+4,15+3,37) |  | 13.42 | [8 empty] | 2 | 2 | -1 | 0
|  |  |  | "063" 5,50+3,0+3,30+2,10 |  | 13.9 | [8 empty] | 2 | 2 | -1 | 0
|  |  |  | "065" (5,50+2,10+3,615+1,95+2,415+0,45) |  | 16.03 | [8 empty] | 2 | 2 | -1 | 0
|  |  |  | "067" (4,285+3,475+3,80+2,10) |  | 13.66 | [8 empty] | 2 | 2 | -1 | 0
|  |  |  | "068" (4,27+3,956)*2 |  | 16.452 | [8 empty] | 2 | 2 | -1 | 0
|  |  |  | "069" (3,881+2,485)*2 |  | 12.732 | [8 empty] | 2 | 2 | -1 | 0
|  |  |  | "070" (2,545+3,956)*2 |  | 13.002 | [8 empty] | 2 | 2 | -1 | 0
|  |  |  | "071,072" (13,70+10,65)*2 |  | 48.7 | [8 empty] | 2 | 2 | -1 | 0
|  |  |  | "073" (2,185+3,0)*2 |  | 10.37 | [8 empty] | 2 | 2 | -1 | 0
|  |  |  | "074" (2,41+3,00)*2 |  | 10.82 | [8 empty] | 2 | 2 | -1 | 0
|  |  |  | "075" (2,825+5,47)*2 |  | 16.59 | [8 empty] | 2 | 2 | -1 | 0
|  |  |  | "077" 0,60+5,00+10,80+(0,40+0,30)*2*5 |  | 23.4 | [8 empty] | 2 | 2 | -1 | 0
|  |  |  | "076, 078" 28,30+15,90+16,70+13,15 |  | 74.05 | [8 empty] | 2 | 2 | -1 | 0
|  |  |  | Mezisoučet |  | 460.894 | [8 empty] | 2 | 3 | -1 | 0
|  |  |  | "151" (3,85+7,00+1,35+0,80)*2 |  | 26 | [8 empty] | 2 | 2 | -1 | 0
|  |  |  | "182" (4,305+3,05)*2 |  | 14.71 | [8 empty] | 2 | 2 | -1 | 0
|  |  |  | "183-185"(4,15+4,305)*2 |  | 16.91 | [8 empty] | 2 | 2 | -1 | 0
|  |  |  | "155" (7,40+2,592+0,565+1,0)*2 |  | 23.114 | [8 empty] | 2 | 2 | -1 | 0
|  |  |  | "157" (3,35+3,05)*2 |  | 12.8 | [8 empty] | 2 | 2 | -1 | 0
|  |  |  | "158, 159" (1,995+2,00+2,95*2)*2 |  | 19.79 | [8 empty] | 2 | 2 | -1 | 0
|  |  |  | "160" (2,95*3+1,87*2+1,887+1,131+2,70) |  | 18.308 | [8 empty] | 2 | 2 | -1 | 0
|  |  |  | "162" (4,50+6,25)*2+(2,30+9,0)*2 |  | 44.1 | [8 empty] | 2 | 2 | -1 | 0
|  |  |  | "163" (2,085+2,12)*2 |  | 8.41 | [8 empty] | 2 | 2 | -1 | 0
|  |  |  | "164" (2,085+2,395)*2 |  | 8.96 | [8 empty] | 2 | 2 | -1 | 0
|  |  |  | "165,167" (1,60*2+2,0+2,35)*2 |  | 15.1 | [8 empty] | 2 | 2 | -1 | 0
|  |  |  | "166" (4,65+3,255+2,60+2,85+1,20) |  | 14.555 | [8 empty] | 2 | 2 | -1 | 0
|  |  |  | "169" (3,936+1,37+3,50+2,30+2,20) |  | 13.306 | [8 empty] | 2 | 2 | -1 | 0
|  |  |  | "170" 1,60+2,30+1,50+0,80+2,80+(1,60+1,20)*2 |  | 14.6 | [8 empty] | 2 | 2 | -1 | 0
|  |  |  | "171" (2,821+2,25)*2 |  | 10.142 | [8 empty] | 2 | 2 | -1 | 0
|  |  |  | "172" (1,886+0,80+1,65*2)*2 |  | 11.972 | [8 empty] | 2 | 2 | -1 | 0
|  |  |  | "173" (1,415+4,50)*2 |  | 11.83 | [8 empty] | 2 | 2 | -1 | 0
|  |  |  | "176" (1,58+1,30)*2 |  | 5.76 | [8 empty] | 2 | 2 | -1 | 0
|  |  |  | "178" (1,74+3,60)*2 |  | 10.68 | [8 empty] | 2 | 2 | -1 | 0
|  |  |  | "179" (3,45+2,15)*2 |  | 11.2 | [8 empty] | 2 | 2 | -1 | 0
|  |  |  | "180" (3,585+2,05+2,23+7,11)*2 |  | 29.95 | [8 empty] | 2 | 2 | -1 | 0
|  |  |  | Mezisoučet |  | 342.197 | [8 empty] | 2 | 3 | -1 | 0
|  |  |  | "251-254" (10,20+3,55+2,0)*2 |  | 31.5 | [8 empty] | 2 | 2 | -1 | 0
|  |  |  | "255" (3,92+1,93+1,95)*2 |  | 15.6 | [8 empty] | 2 | 2 | -1 | 0
|  |  |  | "256" (2,95+5,45+0,50+2,988+1,70+7,45) |  | 21.038 | [8 empty] | 2 | 2 | -1 | 0
|  |  |  | "257" (6,45+2,00*2+1,0*2)*2 |  | 24.9 | [8 empty] | 2 | 2 | -1 | 0
|  |  |  | "258" (6,67+3,685+3,105+0,937+1,50+3,612+1,48+0,25+1,785+1,0) |  | 24.024 | [8 empty] | 2 | 2 | -1 | 0
|  |  |  | "259" (3,00+0,90*2+1,60*2+0,90+4,80+5,507+1,60) |  | 20.807 | [8 empty] | 2 | 2 | -1 | 0
|  |  |  | "261" (3,059+2,90+3,00+4,237+2,90)*3,13-(1,0+0,90)*2,10 |  | 46.39 | [8 empty] | 2 | 2 | -1 | 0
|  |  |  | "262" 3,0+4,20+1,30+2,85+3,15 |  | 14.5 | [8 empty] | 2 | 2 | -1 | 0
|  |  |  | Mezisoučet |  | 198.759 | [8 empty] | 2 | 3 | -1 | 0
|  |  |  | "351 - 354" 10,2+3,55+2,00)*2 | [10 empty] | 2 | 1 | -1 | 0
|  |  |  | Mezisoučet |  | 0 | [8 empty] | 2 | 3 | -1 | 0
|  |  |  | Součet |  | 1001.85 | [8 empty] | 2 | 4 | -1 | 1
229 | K | PK | 634112127 | Obvodová dilatace podlahovým páskem s fóií v 100mm š 15 mm mezi stěnou a samonivalačním potěrem | m | 137.891 |  | 0 | 0 | 0 | 0 | 0 | 21 | 4 | 2
|  |  |  | "168" (28,20+16,20+3,20+2,50)*2 |  | 100.2 | [8 empty] | 2 | 2 | -1 | 0
|  |  |  | "260" (2,75+3,55+2,965+9,14+5,236+14,05) |  | 37.691 | [8 empty] | 2 | 2 | -1 | 0
|  |  |  | Součet |  | 137.891 | [8 empty] | 2 | 4 | -1 | 1
230 | K | 011 | 635111242 | Násyp pod podlahy z hrubého kameniva 16-32 se zhutněním | m3 | 12.095 |  | 0 | 2.16 | 26.1252 | 0 | 0 | 21 | 4 | 2
|  |  |  | vyrovnání a úprava násypu na sTávající klenby v tl. cca 50mm | [10 empty] | 2 | 1 | -1 | 0
|  |  |  | (P21+P20+P19)*0,05 |  | 12.095 | [8 empty] | 2 | 2 | -1 | 1
231 | K | 011 | 636311122 | Kladení dlažby z betonových dlaždic 50x50cm na sucho na terče z umělé hmoty o výšce do 70 mm | m2 | 10.8 |  | 0 | 0.0016 | 0.01728 | 0 | 0 | 21 | 4 | 2
|  |  | S6 | "skladba terasy VZT" 10,80 |  | 10.8 | [8 empty] | 2 | 2 | -1 | 1
232 | M | MAT | 592456000 | dlažba desková betonová HBB 50x50x5 cm | m2 | 11.34 |  | 0 | 0.108 | 1.2247 | 0 | 0 | 21 | 8 | 2
233 | K | 014 | 642944121 | Osazování ocelových zárubní dodatečné pl do 2,5 m2 | kus | 46 |  | 0 | 0.04634 | 2.1316 | 0 | 0 | 21 | 4 | 2
234 | M | MAT | 553311410 | zárubeň ocelová pro běžné zdění H 145 700 L/P, výška otvoru 2100, specifikace dle PD | kus | 21 |  | 0 | 0.0129 | 0.2709 | 0 | 0 | 21 | 8 | 2
|  |  |  | "D1" 21 |  | 21 | [8 empty] | 2 | 2 | -1 | 0
|  |  |  | Součet |  | 21 | [8 empty] | 2 | 4 | -1 | 1
235 | M | MAT | 553311430 | zárubeň ocelová pro běžné zdění H 145 800 L/P, výška otvoru 2100, specifikace dle PD | kus | 4 |  | 0 | 0.0132 | 0.0528 | 0 | 0 | 21 | 8 | 2
|  |  |  | "D3" 1 |  | 1 | [8 empty] | 2 | 2 | -1 | 0
|  |  |  | "D4" 3 |  | 3 | [8 empty] | 2 | 2 | -1 | 0
|  |  |  | Součet |  | 4 | [8 empty] | 2 | 4 | -1 | 1
236 | M | MAT | 553311450 | zárubeň ocelová pro běžné zdění H 145 900 L/P, výška otvoru 2100, specifikace dle PD | kus | 2 |  | 0 | 0.0135 | 0.027 | 0 | 0 | 21 | 8 | 2
|  |  |  | "D8" 1 |  | 1 | [8 empty] | 2 | 2 | -1 | 0
|  |  |  | "D25" 1 |  | 1 | [8 empty] | 2 | 2 | -1 | 0
|  |  |  | Součet |  | 2 | [8 empty] | 2 | 4 | -1 | 1
237 | M | MAT | 553311460 | zárubeň ocelová pro běžné zdění H 145 1000L/P, výška otvoru 2100, specifikace dle PD | kus | 1 |  | 0 | 0.0141 | 0.0141 | 0 | 0 | 21 | 8 | 2
|  |  |  | "D13" 1 |  | 1 | [8 empty] | 2 | 2 | -1 | 0
|  |  |  | Součet |  | 1 | [8 empty] | 2 | 4 | -1 | 1
238 | M | MAT | 553311769 | zárubeň ocelová pro běžné zdění H 190 800 L/P, výška otvoru 2140, specifikace dle PD | kus | 3 |  | 0 | 0.0175 | 0.0525 | 0 | 0 | 21 | 8 | 2
|  |  |  | "D5" 1 |  | 1 | [8 empty] | 2 | 2 | -1 | 0
|  |  |  | "D5a" 1 |  | 1 | [8 empty] | 2 | 2 | -1 | 0
|  |  |  | "D6" 1 |  | 1 | [8 empty] | 2 | 2 | -1 | 0
|  |  |  | Součet |  | 3 | [8 empty] | 2 | 4 | -1 | 1
239 | M | MAT | 553311750 | zárubeň ocelová pro běžné zdění H 265 700 L/P, výška otvoru 2100, specifikace dle PD | kus | 5 |  | 0 | 0.0172 | 0.086 | 0 | 0 | 21 | 8 | 2
|  |  |  | "D2" 2 |  | 2 | [8 empty] | 2 | 2 | -1 | 0
|  |  |  | "D11" 1 |  | 1 | [8 empty] | 2 | 2 | -1 | 0
|  |  |  | "D12" 1 |  | 1 | [8 empty] | 2 | 2 | -1 | 0
|  |  |  | "D14" 1 |  | 1 | [8 empty] | 2 | 2 | -1 | 0
|  |  |  | Součet |  | 5 | [8 empty] | 2 | 4 | -1 | 1
240 | M | MAT | 553311770 | zárubeň ocelová pro běžné zdění H 310 800 L/P, výška otvoru 2100, specifikace dle PD | kus | 3 |  | 0 | 0.0175 | 0.0525 | 0 | 0 | 21 | 8 | 2
|  |  |  | "D2a" 1 |  | 1 | [8 empty] | 2 | 2 | -1 | 0
|  |  |  | "D10" 1 |  | 1 | [8 empty] | 2 | 2 | -1 | 0
|  |  |  | "D48" 1 |  | 1 | [8 empty] | 2 | 2 | -1 | 0
|  |  |  | Součet |  | 3 | [8 empty] | 2 | 4 | -1 | 1
241 | M | MAT | 553311790 | zárubeň ocelová pro běžné zdění H 310 800 L/P, výška otvoru 2140, specifikace dle PD | kus | 1 |  | 0 | 0.0178 | 0.0178 | 0 | 0 | 21 | 8 | 2
|  |  |  | "D7" 1 |  | 1 | [8 empty] | 2 | 2 | -1 | 1
242 | M | MAT | 553314270 | zárubeň ocelová pro běžné zdění, posuvné dveře před zdí, H 145 900, výška otvoru 2000, specifikace dle PD | kus | 1 |  | 0 | 0.02974 | 0.02974 | 0 | 0 | 21 | 8 | 2
|  |  |  | "D9" 1 |  | 1 | [8 empty] | 2 | 2 | -1 | 0
|  |  |  | Součet |  | 1 | [8 empty] | 2 | 4 | -1 | 1
243 | M | MAT | 553314275 | zárubeň ocelová pro běžné zdění, posuvné dveře před zdí, H 320 900, výška otvoru 2000, specifikace dle PD | kus | 1 |  | 0 | 0.02974 | 0.02974 | 0 | 0 | 21 | 8 | 2
|  |  |  | "D15" 1 |  | 1 | [8 empty] | 2 | 2 | -1 | 0
|  |  |  | Součet |  | 1 | [8 empty] | 2 | 4 | -1 | 1
244 | M | MAT | 553314276 | zárubeň ocelová pro běžné zdění, posuvné dveře před zdí, H 320 1100, výška otvoru 2100, specifikace dle PD | kus | 1 |  | 0 | 0.02974 | 0.02974 | 0 | 0 | 21 | 8 | 2
|  |  |  | "D16" 1 |  | 1 | [8 empty] | 2 | 2 | -1 | 0
|  |  |  | Součet |  | 1 | [8 empty] | 2 | 4 | -1 | 1
245 | M | MAT | 553313930 | zárubeň ocelová pro běžné zdění, rohová, 900, výška otvoru 2100, specifikace dle PD | kus | 2 |  | 0 | 0.01709 | 0.03418 | 0 | 0 | 21 | 8 | 2
|  |  |  | "D17" 1 |  | 1 | [8 empty] | 2 | 2 | -1 | 0
|  |  |  | "D18" 1 |  | 1 | [8 empty] | 2 | 2 | -1 | 0
|  |  |  | Součet |  | 2 | [8 empty] | 2 | 4 | -1 | 1
246 | M | MAT | 553315230 | zárubeň ocelová pro sádrokarton S 100 900 L/P, výška otvoru 2100, specifikace dle PD | kus | 1 |  | 0 | 0.02471 | 0.02471 | 0 | 0 | 21 | 8 | 2
|  |  |  | "D44" 1 |  | 1 | [8 empty] | 2 | 2 | -1 | 0
|  |  |  | Součet |  | 1 | [8 empty] | 2 | 4 | -1 | 1
247 | K | 014 | 642944221 | Osazování ocelových zárubní dodatečné pl přes 2,5 m2 | kus | 3 |  | 0 | 0.07046 | 0.21138 | 0 | 0 | 21 | 4 | 2
248 | M | MAT | 553311500 | zárubeň ocelová pro běžné zdění H 145 1450 dvoukřídlá, výška otvoru 2100, magnet, specifikace dle PD | kus | 1 |  | 0 | 0.0162 | 0.0162 | 0 | 0 | 21 | 8 | 2
|  |  |  | "D43" 1 |  | 1 | [8 empty] | 2 | 2 | -1 | 0
|  |  |  | Součet |  | 1 | [8 empty] | 2 | 4 | -1 | 1
249 | M | MAT | 553311501 | zárubeň ocelová pro běžné zdění H 145 1450 dvoukřídlá, výška otvoru 2100, magnet, specifikace dle PD | kus | 1 |  | 0 | 0.0162 | 0.0162 | 0 | 0 | 21 | 8 | 2
|  |  |  | "D20" 1 |  | 1 | [8 empty] | 2 | 2 | -1 | 0
|  |  |  | Součet |  | 1 | [8 empty] | 2 | 4 | -1 | 1
250 | M | MAT | 553311840 | zárubeň ocelová pro běžné zdění H 310 1450 dvoukřídlá, výška otvor 2100, magnet, specifikace dle PD | kus | 1 |  | 0 | 0.0213 | 0.0213 | 0 | 0 | 21 | 8 | 2
|  |  |  | "D19" 1 |  | 1 | [8 empty] | 2 | 2 | -1 | 0
|  |  |  | Součet |  | 1 | [8 empty] | 2 | 4 | -1 | 1
251 | K | 011 | 642945111 | Osazování protipožárních nebo protiplynových zárubní dveří jednokřídlových do 2,5 m2 | kus | 1 |  | 0 | 0.4417 | 0.4417 | 0 | 0 | 21 | 4 | 2
252 | M | MAT | 553311451 | zárubeň ocelová pro běžné zdění H 145 900 L/P, výška otvoru 2100, PO, specifikace dle PD | kus | 1 |  | 0 | 0.0135 | 0.0135 | 0 | 0 | 21 | 8 | 2
|  |  |  | "D25" 1 |  | 1 | [8 empty] | 2 | 2 | -1 | 0
|  |  |  | Součet |  | 1 | [8 empty] | 2 | 4 | -1 | 1
| D |  | 9 | Ostatní konstrukce a práce |  |  |  | 0 |  | 3.3159 |  | 362.2263 |  |  | 1
253 | K | 015 | 939941112 | Zřízení těsnění pracovní spáry ocelovým plechem mezi dnem a stěnou | m | 213.25 |  | 0 | 0.00885 | 1.8873 | 0 | 0 | 21 | 4 | 2
|  |  |  | "lapol" (4,90+2,60)*2*2 |  | 30 | [8 empty] | 2 | 2 | -1 | 0
|  |  |  | "šachta zpětné klapky" (1,40+1,60)*2*2 |  | 12 | [8 empty] | 2 | 2 | -1 | 0
|  |  |  | "čerpací pojistná jímka" (1,60+1,60)*2 |  | 6.4 | [8 empty] | 2 | 2 | -1 | 0
|  |  |  | "výtahová šachta" (2,30+2,50)*2*2 |  | 19.2 | [8 empty] | 2 | 2 | -1 | 0
|  |  |  | "obvod přístavby" 2,85+16,80+16,05+12,80+8,70+13,40+9,10+2,70+6,50+2,50+9,30 |  | 100.7 | [8 empty] | 2 | 2 | -1 | 0
|  |  |  | "vnitřní stěny" 7,20+11,10+9,10+1,95+3,05+4,60+7,95 |  | 44.95 | [8 empty] | 2 | 2 | -1 | 0
|  |  |  | Součet |  | 213.25 | [8 empty] | 2 | 4 | -1 | 1
254 | K | PK | R9399411 | D+M injektážních hadiček pro dodatečné utěsnění paty dilatační spáry s ukončením v revizní krabici, specifikace dle PD | m | 53.526 |  | 0 | 0 | 0 | 0 | 0 | 21 | 4 | 2
|  |  |  | "napojení přístavby na stávající objekt" (0,50+2,44*2+10,20+8,75)*2 |  | 48.66 | [8 empty] | 2 | 2 | -1 | 1
255 | K | PK | R9399412 | D+M peroforovaná hadička k odvodu vody jednostraně ukončena v revizní krabičce | m | 26.763 |  | 0 | 0 | 0 | 0 | 0 | 21 | 4 | 2
|  |  |  | "napojení přístavby na stávající objekt" 0,50+2,44*2+10,20+8,75 |  | 24.33 | [8 empty] | 2 | 2 | -1 | 1
256 | K | 003 | 941311112 | Montáž lešení řadového modulového lehkého zatížení do 200 kg/m2 š do 0,9 m v do 25 m | m2 | 1223.183 |  | 0 | 0 | 0 | 0 | 0 | 21 | 4 | 2
|  |  |  | fasáda | [10 empty] | 2 | 1 | -1 | 0
|  |  |  | 7,00*9,00 |  | 63 | [8 empty] | 2 | 2 | -1 | 0
|  |  |  | (7,05+10,80)*11,80 |  | 210.63 | [8 empty] | 2 | 2 | -1 | 0
|  |  |  | (3,20+17,55+40,0+14,0)*10,90 |  | 814.775 | [8 empty] | 2 | 2 | -1 | 0
|  |  |  | Mezisoučet |  | 1088.405 | [8 empty] | 2 | 3 | -1 | 0
|  |  |  | "opěrná stěna" (2,35+10,50)*2,75 |  | 35.338 | [8 empty] | 2 | 2 | -1 | 0
|  |  |  | štít |  | 99.44 | [8 empty] | 2 | 2 | -1 | 0
|  |  |  | Součet |  | 1223.183 | [8 empty] | 2 | 4 | -1 | 1
257 | K | 003 | 941311211 | Příplatek k lešení řadovému modulovému lehkému š 0,9 m v do 25 m za první a ZKD den použití | m2 | 115771.65 |  | 0 | 0 | 0 | 0 | 0 | 21 | 4 | 2
|  |  |  | "na fasádu uvažováno celkem 3,5 měsíce" | [10 empty] | 2 | 1 | -1 | 0
|  |  |  | 3,5*30*1088,405 |  | 114282.525 | [8 empty] | 2 | 2 | -1 | 0
|  |  |  | "na opěrnou stěnu uvažováno 14 dní" (2,35+10,50)*2,75*14 |  | 494.725 | [8 empty] | 2 | 2 | -1 | 0
|  |  |  | "na štít uvažováno 10 dní" štít*10 |  | 994.4 | [8 empty] | 2 | 2 | -1 | 0
|  |  |  | Součet |  | 115771.65 | [8 empty] | 2 | 4 | -1 | 1
258 | K | 003 | 941311812 | Demontáž lešení řadového modulového lehkého zatížení do 200 kg/m2 š do 0,9 m v do 25 m | m2 | 1223.183 |  | 0 | 0 | 0 | 0 | 0 | 21 | 4 | 2
259 | K | 003 | 943121111 | Montáž lešení prostorového trubkového těžkého bez podlah zatížení tř. 4 do 300 kg/m2 v do 20 m | m3 | 3197.88 |  | 0 | 0 | 0 | 0 | 0 | 21 | 4 | 2
|  |  |  | pro podhledy v tělocvičně | [10 empty] | 2 | 1 | -1 | 0
|  |  |  | 16,20*28,20*7,0 |  | 3197.88 | [8 empty] | 2 | 2 | -1 | 1
260 | K | 003 | 943121211 | Příplatek k lešení prostorovému trubkovému těžkému bez podlah tř.4 v 20 m za první a ZKD den použití | m3 | 95936.4 |  | 0 | 0 | 0 | 0 | 0 | 21 | 4 | 2
|  |  |  | uvažováno celkem 1 měsíc | [10 empty] | 2 | 1 | -1 | 0
|  |  |  | 30*3197,88 |  | 95936.4 | [8 empty] | 2 | 2 | -1 | 1
261 | K | 003 | 943121811 | Demontáž lešení prostorového trubkového těžkého bez podlah zatížení tř. 4 do 300 kg/m2 v do 20 m | m3 | 3197.88 |  | 0 | 0 | 0 | 0 | 0 | 21 | 4 | 2
262 | K | 003 | 944511111 | Montáž ochranné sítě z textilie z umělých vláken | m2 | 1187.845 |  | 0 | 0 | 0 | 0 | 0 | 21 | 4 | 2
|  |  |  | fasáda | [10 empty] | 2 | 1 | -1 | 0
|  |  |  | 7,00*9,00 |  | 63 | [8 empty] | 2 | 2 | -1 | 0
|  |  |  | (7,05+10,80)*11,80 |  | 210.63 | [8 empty] | 2 | 2 | -1 | 0
|  |  |  | (3,20+17,55+40,0+14,0)*10,90 |  | 814.775 | [8 empty] | 2 | 2 | -1 | 0
|  |  |  | štít |  | 99.44 | [8 empty] | 2 | 2 | -1 | 0
|  |  |  | Součet |  | 1187.845 | [8 empty] | 2 | 4 | -1 | 1
263 | K | 003 | 944511211 | Příplatek k ochranné síti za první a ZKD den použití | m2 | 115276.925 |  | 0 | 0 | 0 | 0 | 0 | 21 | 4 | 2
|  |  |  | "uvažováno celkem 3,5 měsíce" | [10 empty] | 2 | 1 | -1 | 0
|  |  |  | 3,5*30*1088,405 |  | 114282.525 | [8 empty] | 2 | 2 | -1 | 0
|  |  |  | "na štít uvažováno 10 dní" štít*10 |  | 994.4 | [8 empty] | 2 | 2 | -1 | 0
|  |  |  | Součet |  | 115276.925 | [8 empty] | 2 | 4 | -1 | 1
264 | K | 003 | 944511811 | Demontáž ochranné sítě z textilie z umělých vláken | m2 | 1187.845 |  | 0 | 0 | 0 | 0 | 0 | 21 | 4 | 2
265 | K | 003 | 949101111 | Lešení pomocné pro objekty pozemních staveb s lešeňovou podlahou v do 1,9 m zatížení do 150 kg/m2 | m2 | 622.33 |  | 0 | 0.00013 | 0.080903 | 0 | 0 | 21 | 4 | 2
|  |  |  | pro stropy - podhledy | [10 empty] | 2 | 1 | -1 | 0
|  |  |  | "057" 6,90 |  | 6.9 | [8 empty] | 2 | 2 | -1 | 0
|  |  |  | "059-060" 2,40+3,40 |  | 5.8 | [8 empty] | 2 | 2 | -1 | 0
|  |  |  | "183-185" 8,60+4,30+4,30 |  | 17.2 | [8 empty] | 2 | 2 | -1 | 0
|  |  |  | "076" 12,65*2,20 |  | 27.83 | [8 empty] | 2 | 2 | -1 | 0
|  |  |  | "077- 078" 258,0 |  | 258 | [8 empty] | 2 | 2 | -1 | 0
|  |  |  | "179" 7,20 |  | 7.2 | [8 empty] | 2 | 2 | -1 | 0
|  |  |  | "180" 49,90 |  | 49.9 | [8 empty] | 2 | 2 | -1 | 0
|  |  |  | Mezisoučet |  | 372.83 | [8 empty] | 2 | 3 | -1 | 0
|  |  |  | pro opravy stropů nad 3,5m | [10 empty] | 2 | 1 | -1 | 0
|  |  |  | "053" 13,60 |  | 13.6 | [8 empty] | 2 | 2 | -1 | 0
|  |  |  | "054"8,20 |  | 8.2 | [8 empty] | 2 | 2 | -1 | 0
|  |  |  | "055" 9,00 |  | 9 | [8 empty] | 2 | 2 | -1 | 0
|  |  |  | "151 - 153" 18,9+36,9+8,30 |  | 64.1 | [8 empty] | 2 | 2 | -1 | 0
|  |  |  | "155, 157" 19,90+7,70 |  | 27.6 | [8 empty] | 2 | 2 | -1 | 0
|  |  |  | "181-182" 53,70+13,50 |  | 67.2 | [8 empty] | 2 | 2 | -1 | 0
|  |  |  | "251-254" 6,20+6,70+7,20+9,80 |  | 29.9 | [8 empty] | 2 | 2 | -1 | 0
|  |  |  | "351-354" 6,20+6,70+7,20+9,80 |  | 29.9 | [8 empty] | 2 | 2 | -1 | 0
|  |  |  | Mezisoučet |  | 249.5 | [8 empty] | 2 | 3 | -1 | 0
|  |  |  | Součet |  | 622.33 | [8 empty] | 2 | 4 | -1 | 1
266 | K | 003 | 949211111 | Montáž lešeňové podlahy s příčníky pro trubková lešení v do 10 m | m2 | 456.84 |  | 0 | 0 | 0 | 0 | 0 | 21 | 4 | 2
|  |  |  | pro podhledy v tělocvičně | [10 empty] | 2 | 1 | -1 | 0
|  |  |  | 16,20*28,20 |  | 456.84 | [8 empty] | 2 | 2 | -1 | 1
267 | K | 003 | 949211211 | Příplatek k lešeňové podlaze s příčníky pro trubková lešení za první a ZKD den použití | m2 | 13705.2 |  | 0 | 0 | 0 | 0 | 0 | 21 | 4 | 2
|  |  |  | uvažováno celkem 1 měsíc | [10 empty] | 2 | 1 | -1 | 0
|  |  |  | 30*456,84 |  | 13705.2 | [8 empty] | 2 | 2 | -1 | 1
268 | K | 003 | 949211811 | Demontáž lešeňové podlahy s příčníky pro trubková lešení v do 10 m | m2 | 456.84 |  | 0 | 0 | 0 | 0 | 0 | 21 | 4 | 2
269 | K | 011 | 953241214 | Osazení smykových dilatačních trnů nerez s pouzdrem | kus | 8 |  | 0 | 0 | 0 | 0 | 0 | 21 | 4 | 2
|  |  |  | 8 |  | 8 | [8 empty] | 2 | 2 | -1 | 1
270 | M | MAT | 548793730 | trn dilatační nerez+PH | kus | 8 |  | 0 | 6e-05 | 0.00048 | 0 | 0 | 21 | 8 | 2
271 | K | 011 | 953511113 | Nosný tepelně-izolační prvek pro volně vyložené balkónové desky | kus | 3.72 |  | 0 | 0.0105 | 0.03906 | 0 | 0 | 21 | 4 | 2
|  |  |  | "1.NP" 3,72 |  | 3.72 | [8 empty] | 2 | 2 | -1 | 1
272 | K | 011 | 953611111 | Schodišťový nosný a zvukově-izolační prvek mezi podestou a stěnou | kus | 2 |  | 0 | 0.0165 | 0.033 | 0 | 0 | 21 | 4 | 2
|  |  |  | "vedlejší schodiště" 2 |  | 2 | [8 empty] | 2 | 2 | -1 | 1
273 | K | 011 | 953611141 | Schodišťový nosný a zvukově-izolační prvek mezi schod. ramenem a podestou | kus | 14 |  | 0 | 0.0018 | 0.0252 | 0 | 0 | 21 | 4 | 2
|  |  |  | "vedlejší schodiště" 5,0 |  | 5 | [8 empty] | 2 | 2 | -1 | 0
|  |  |  | "hlavní schodiště" 9,0 |  | 9 | [8 empty] | 2 | 2 | -1 | 0
|  |  |  | Součet |  | 14 | [8 empty] | 2 | 4 | -1 | 1
274 | K | 011 | 953611142 | Nosný a zvukově-izolační prvek mezi výtahovou šachtou a stropní deskou | m2 | 20.405 |  | 0 | 0.0018 | 0.036729 | 0 | 0 | 21 | 4 | 2
|  |  |  | výtah 050 | [10 empty] | 2 | 1 | -1 | 0
|  |  |  | "1.PP" 2,41*0,50 |  | 1.205 | [8 empty] | 2 | 2 | -1 | 0
|  |  |  | výtah 052 | [10 empty] | 2 | 1 | -1 | 0
|  |  |  | "1.PP" (2,20+2,00)*0,50 |  | 2.1 | [8 empty] | 2 | 2 | -1 | 0
|  |  |  | "1.NP" (2,20+2,00)*0,50 |  | 2.1 | [8 empty] | 2 | 2 | -1 | 0
|  |  |  | "2.NP" (2,20+2,00)*0,50 |  | 2.1 | [8 empty] | 2 | 2 | -1 | 0
|  |  |  | "3.NP" (2,20+2,00)*0,50 |  | 2.1 | [8 empty] | 2 | 2 | -1 | 0
|  |  |  | "terasa pro VZT" S6 |  | 10.8 | [8 empty] | 2 | 2 | -1 | 0
|  |  |  | Součet |  | 20.405 | [8 empty] | 2 | 4 | -1 | 1
275 | K | 011 | 953611151 | Schodišťový nosný a zvukově-izolační prvek podepření ramene u základu | kus | 2 |  | 0 | 0.0008 | 0.0016 | 0 | 0 | 21 | 4 | 2
|  |  |  | "vedlejší schodiště" 1 |  | 1 | [8 empty] | 2 | 2 | -1 | 0
|  |  |  | "hlavní schodiště" 1 |  | 1 | [8 empty] | 2 | 2 | -1 | 0
|  |  |  | Součet |  | 2 | [8 empty] | 2 | 4 | -1 | 1
276 | K | 011 | 953611211 | Schodišťový zvukově-izolační prvek, dilatační spárová deska mezi schody a stěnou | kus | 30 |  | 0 | 0.00017 | 0.0051 | 0 | 0 | 21 | 4 | 2
|  |  |  | "vedlejší schodiště" 10 |  | 10 | [8 empty] | 2 | 2 | -1 | 0
|  |  |  | "hlavní schodiště" 20 |  | 20 | [8 empty] | 2 | 2 | -1 | 0
|  |  |  | Součet |  | 30 | [8 empty] | 2 | 4 | -1 | 1
277 | K | 011 | 953961214 | Kotvy chemické M 16 do betonu, ŽB nebo kamene s vyvrtáním otvoru | kus | 20 |  | 0 | 4e-05 | 0.0008 | 0 | 0 | 21 | 4 | 2
|  |  |  | kotvení ocelových prvků | [10 empty] | 2 | 1 | -1 | 0
|  |  |  | "1.PP" 7+5+8 |  | 20 | [8 empty] | 2 | 2 | -1 | 1
278 | K | 013 | 962031133 | Bourání příček z cihel pálených na MVC tl do 150 mm | m2 | 456.226 |  | 0 | 0 | 0 | 0.261 | 119.075 | 21 | 4 | 2
|  |  |  | "1.PP stávající objekt" (3,35*2+2,30)*(3,18+2,74)/2+2,05*(2,0+2,43)/2 |  | 31.181 | [8 empty] | 2 | 2 | -1 | 0
|  |  |  | "1.NP stávající objekt" (3,25+3,45+1,00+3,40+2,10+(1,85+2,00)*2)*(4,63+4,16)/2 |  | 91.856 | [8 empty] | 2 | 2 | -1 | 0
|  |  |  | (3,55+1,65*3+3,45)*(4,63+4,16)/2+(2,055+3,685+2,63+1,20+1,00)*4,65 |  | 101.671 | [8 empty] | 2 | 2 | -1 | 0
|  |  |  | "2.NP stávající objekt" (3,50+1,47*2+2,00+1,50*4+4,63+3,50)*(4,72+4,47)/2 |  | 103.709 | [8 empty] | 2 | 2 | -1 | 0
|  |  |  | "3.NP stávající objekt" (3,50+1,47*2+2,00+1,50*4+4,63+3,50)*(4,72+4,47)/2 |  | 103.709 | [8 empty] | 2 | 2 | -1 | 0
|  |  |  | "stávající podkroví" 2,80*(3,50+4,80)/2+2,60*4,80 |  | 24.1 | [8 empty] | 2 | 2 | -1 | 0
|  |  |  | Součet |  | 456.226 | [8 empty] | 2 | 4 | -1 | 1
279 | K | 013 | 963031439 | Bourání cihelných kleneb na MV nebo MVC tl do 450 mm | m2 | 71.251 |  | 0 | 0 | 0 | 0.837 | 59.6371 | 21 | 4 | 2
|  |  |  | "1.PP stávající objekt" 3,35*3,70+3,30*2,45 |  | 20.48 | [8 empty] | 2 | 2 | -1 | 0
|  |  |  | "1.NP stávající objekt" 3,35*3,70+2,70+2,10 |  | 17.195 | [8 empty] | 2 | 2 | -1 | 0
|  |  |  | "2.NP stávající objekt" 3,75*4,35+0,20*1,00+1,00*1,40 |  | 17.913 | [8 empty] | 2 | 2 | -1 | 0
|  |  |  | "3.NP stávající objekt" 3,75*3,75+0,20*1,00+1,0*1,40 |  | 15.663 | [8 empty] | 2 | 2 | -1 | 0
|  |  |  | Součet |  | 71.251 | [8 empty] | 2 | 4 | -1 | 1
280 | K | 013 | 965043341 | Bourání podkladů pod dlažby betonových s potěrem nebo teracem tl do 100 mm pl přes 4 m2 | m3 | 33.983 |  | 0 | 0 | 0 | 2.2 | 74.7626 | 21 | 4 | 2
|  |  |  | "stávající budova 1.PP" | [10 empty] | 2 | 1 | -1 | 0
|  |  |  | "012" 26,20*0,15 |  | 3.93 | [8 empty] | 2 | 2 | -1 | 0
|  |  |  | "011" 8,40*0,15 |  | 1.26 | [8 empty] | 2 | 2 | -1 | 0
|  |  |  | "010" 22,60*0,15+0,55*1,35*0,15 |  | 3.501 | [8 empty] | 2 | 2 | -1 | 0
|  |  |  | "005" 9,90*0,15 |  | 1.485 | [8 empty] | 2 | 2 | -1 | 0
|  |  |  | "018" 7,80*0,15 |  | 1.17 | [8 empty] | 2 | 2 | -1 | 0
|  |  |  | Mezisoučet |  | 11.346 | [8 empty] | 2 | 3 | -1 | 0
|  |  |  | "1.NP stávající objekt" | [10 empty] | 2 | 1 | -1 | 0
|  |  |  | "135-136" 3,20*7,00*0,10 |  | 2.24 | [8 empty] | 2 | 2 | -1 | 0
|  |  |  | "133-134" 53,7*0,10 |  | 5.37 | [8 empty] | 2 | 2 | -1 | 0
|  |  |  | "132" 32,0*0,10 |  | 3.2 | [8 empty] | 2 | 2 | -1 | 0
|  |  |  | "113" 20,60*0,10 |  | 2.06 | [8 empty] | 2 | 2 | -1 | 0
|  |  |  | "114.8" 7,60*0,10 |  | 0.76 | [8 empty] | 2 | 2 | -1 | 0
|  |  |  | Mezisoučet |  | 13.63 | [8 empty] | 2 | 3 | -1 | 0
|  |  |  | "2.NP stávající objekt" | [10 empty] | 2 | 1 | -1 | 0
|  |  |  | "213, 216" 36,70*0,10 |  | 3.67 | [8 empty] | 2 | 2 | -1 | 0
|  |  |  | Mezisoučet |  | 3.67 | [8 empty] | 2 | 3 | -1 | 0
|  |  |  | "3.NP stávající objekt" | [10 empty] | 2 | 1 | -1 | 0
|  |  |  | "312" 36,70*0,10 |  | 3.67 | [8 empty] | 2 | 2 | -1 | 0
|  |  |  | Mezisoučet |  | 3.67 | [8 empty] | 2 | 3 | -1 | 0
|  |  |  | "stávající podkroví" 16,40*0,10+0,30*0,90*0,10 |  | 1.667 | [8 empty] | 2 | 2 | -1 | 0
|  |  |  | Mezisoučet |  | 1.667 | [8 empty] | 2 | 3 | -1 | 0
|  |  |  | Součet |  | 33.983 | [8 empty] | 2 | 4 | -1 | 1
281 | K | 013 | 967031743 | Přisekání plošné zdiva z cihel pálených na MC tl do 150 mm | m2 | 132.55 |  | 0 | 0 | 0 | 0.275 | 36.4513 | 21 | 4 | 2
|  |  |  | "sokl stávajícího objektu" (2,45+10,15+2,45+9,05)*5,5 |  | 132.55 | [8 empty] | 2 | 2 | -1 | 1
282 | K | 013 | 968072455 | Vybourání kovových dveřních zárubní pl do 2 m2 | m2 | 40 |  | 0 | 0 | 0 | 0.076 | 3.04 | 21 | 4 | 2
|  |  |  | "1.PP stávající objekt" 5 |  | 5 | [8 empty] | 2 | 2 | -1 | 0
|  |  |  | "1.NP stávající objekt" 6+2+6+1 |  | 15 | [8 empty] | 2 | 2 | -1 | 0
|  |  |  | "2.NP stávající objekt" 7+3 |  | 10 | [8 empty] | 2 | 2 | -1 | 0
|  |  |  | "3.NP stávající objekt" 10 |  | 10 | [8 empty] | 2 | 2 | -1 | 0
[6 empty] | 0 | [8 empty] | 2 | 2 | -1 | 0
|  |  |  | Součet |  | 40 | [8 empty] | 2 | 4 | -1 | 1
283 | K | 013 | 968072456 | Vybourání kovových dveřních zárubní pl přes 2 m2 | m2 | 2 |  | 0 | 0 | 0 | 0.063 | 0.126 | 21 | 4 | 2
|  |  |  | "1.NP stávající objekt" 2 |  | 2 | [8 empty] | 2 | 2 | -1 | 1
284 | K | 013 | 971033651 | Vybourání otvorů ve zdivu cihelném pl do 4 m2 na MVC nebo MV tl do 600 mm | m3 | 4.753 |  | 0 | 0 | 0 | 1.8 | 8.5554 | 21 | 4 | 2
|  |  |  | "1.NP stávající objekt" (1,20*2,18+2,885*3,80)*0,35 |  | 4.753 | [8 empty] | 2 | 2 | -1 | 1
285 | K | 013 | 971033681 | Vybourání otvorů ve zdivu cihelném pl do 4 m2 na MVC nebo MV tl do 900 mm | m3 | 5.559 |  | 0 | 0 | 0 | 1.8 | 10.0062 | 21 | 4 | 2
|  |  |  | "stávající objekt 1.PP" (2,535*2,18)*0,80+(1,82*2,51)*0,77 |  | 7.939 | [8 empty] | 2 | 2 | -1 | 0
|  |  |  | (1,82*2,84)*0,842+(1,221*2,51+0,65*1,20)*0,828 |  | 7.536 | [8 empty] | 2 | 2 | -1 | 0
|  |  |  | Mezisoučet |  | 15.475 | [8 empty] | 2 | 3 | -1 | 0
|  |  |  | "1.NP stávající objekt" (1,80*2,815*0,65)+1,35*2,815*0,48+(0,50*2,18+1,80*2,815)*0,66 |  | 9.181 | [8 empty] | 2 | 2 | -1 | 0
|  |  |  | 1,20*2,25*0,66 |  | 1.782 | [8 empty] | 2 | 2 | -1 | 0
|  |  |  | Mezisoučet |  | 10.963 | [8 empty] | 2 | 3 | -1 | 0
|  |  |  | "2.NP stávající objekt" (1,13*2,18*2+1,45*2,18)*0,68 |  | 5.5 | [8 empty] | 2 | 2 | -1 | 0
|  |  |  | Mezisoučet |  | 5.5 | [8 empty] | 2 | 3 | -1 | 0
|  |  |  | "3.NP stávající objekt" (1,13*2,18*2+1,49*2,18)*0,68 |  | 5.559 | [8 empty] | 2 | 2 | -1 | 0
|  |  |  | Mezisoučet |  | 5.559 | [8 empty] | 2 | 3 | -1 | 1
286 | K | 013 | 973031346 | Vysekání kapes ve zdivu cihelném na MV nebo MVC pl do 0,25 m2 hl do 600 mm | kus | 32 |  | 0 | 0 | 0 | 0.154 | 4.928 | 21 | 4 | 2
|  |  |  | "1.PP stávající objekt" | [10 empty] | 2 | 1 | -1 | 0
|  |  |  | "I200" 3*2 |  | 6 | [8 empty] | 2 | 2 | -1 | 0
|  |  |  | "I260" 1*2 |  | 2 | [8 empty] | 2 | 2 | -1 | 0
|  |  |  | "1.NP stávající objekt" | [10 empty] | 2 | 1 | -1 | 0
|  |  |  | "I200" 5*2 |  | 10 | [8 empty] | 2 | 2 | -1 | 0
|  |  |  | "I240" 1*2 |  | 2 | [8 empty] | 2 | 2 | -1 | 0
|  |  |  | "2.NP stávající objekt" | [10 empty] | 2 | 1 | -1 | 0
|  |  |  | "I200" 3*2 |  | 6 | [8 empty] | 2 | 2 | -1 | 0
|  |  |  | "3.NP stávající objekt" | [10 empty] | 2 | 1 | -1 | 0
|  |  |  | "I200" 3*2 |  | 6 | [8 empty] | 2 | 2 | -1 | 0
|  |  |  | Součet |  | 32 | [8 empty] | 2 | 4 | -1 | 1
287 | K | 013 | 974031165 | Vysekání rýh ve zdivu cihelném hl do 150 mm š do 200 mm | m | 7.1 |  | 0 | 0 | 0 | 0.054 | 0.3834 | 21 | 4 | 2
|  |  |  | "1.PP stávající objekt" | [10 empty] | 2 | 1 | -1 | 0
|  |  |  | "vodorovná drážka uložení nové stropní desky" 2,60+2,40*2+1,75 |  | 9.15 | [8 empty] | 2 | 2 | -1 | 0
|  |  |  | "drážka pro svod deště" 4,50 |  | 4.5 | [8 empty] | 2 | 2 | -1 | 0
|  |  |  | "1.NP stávající objekt" | [10 empty] | 2 | 1 | -1 | 0
|  |  |  | "drážka pro svod deště" 5,20 |  | 5.2 | [8 empty] | 2 | 2 | -1 | 0
|  |  |  | "vodorovná drážka uložení nové stropní desky" 3,65 |  | 3.65 | [8 empty] | 2 | 2 | -1 | 0
|  |  |  | "2.NP stávající objekt" | [10 empty] | 2 | 1 | -1 | 0
|  |  |  | "vodorovná drážka uložení nové stropní desky" 3,35+3,75 |  | 7.1 | [8 empty] | 2 | 2 | -1 | 0
|  |  |  | "3.NP stávající objekt" | [10 empty] | 2 | 1 | -1 | 0
|  |  |  | "vodorovná drážka a uložení nové stropní desky" 3,35+3,75 |  | 7.1 | [8 empty] | 2 | 2 | -1 | 1
288 | K | 013 | 974031167 | Vysekání rýh ve zdivu cihelném hl do 150 mm š do 300 mm | m | 65.2 |  | 0 | 0 | 0 | 0.081 | 5.2812 | 21 | 4 | 2
|  |  |  | pro válcované profily | [10 empty] | 2 | 1 | -1 | 0
|  |  |  | "1.PP stávající objekt" | [10 empty] | 2 | 1 | -1 | 0
|  |  |  | "I200" 2*(2,37+2,32+2,32) |  | 14.02 | [8 empty] | 2 | 2 | -1 | 0
|  |  |  | "I260" 2*3,03 |  | 6.06 | [8 empty] | 2 | 2 | -1 | 0
|  |  |  | "1.NP stávající objekt" | [10 empty] | 2 | 1 | -1 | 0
|  |  |  | "I200" 2*(2,30+2,30+1,73+1,70+1,56) |  | 19.18 | [8 empty] | 2 | 2 | -1 | 0
|  |  |  | "I240" 2*3,39 |  | 6.78 | [8 empty] | 2 | 2 | -1 | 0
|  |  |  | "2.NP stávající objekt" | [10 empty] | 2 | 1 | -1 | 0
|  |  |  | "I200" 2*(1,40+1,40+1,99) |  | 9.58 | [8 empty] | 2 | 2 | -1 | 0
|  |  |  | "3.NP stávající objekt" | [10 empty] | 2 | 1 | -1 | 0
|  |  |  | "I200" 2*(1,40+1,40+1,99) |  | 9.58 | [8 empty] | 2 | 2 | -1 | 0
|  |  |  | Součet |  | 65.2 | [8 empty] | 2 | 4 | -1 | 1
289 | K | 013 | 974031384 | Vysekání rýh ve zdivu cihelném pro komínové nebo ventilační průduchy hl do 300 mm š do 150 mm | m | 31.6 |  | 0 | 0 | 0 | 0.081 | 2.5596 | 21 | 4 | 2
|  |  |  | "1.PP stávající objekt" 3,70*2 |  | 7.4 | [8 empty] | 2 | 2 | -1 | 0
|  |  |  | "1.NP stávající objekt" 5,20*2 |  | 10.4 | [8 empty] | 2 | 2 | -1 | 0
|  |  |  | "2.NP stávající objekt" 5,20 |  | 5.2 | [8 empty] | 2 | 2 | -1 | 0
|  |  |  | "3.NP stávající objekt" 5,40 |  | 5.4 | [8 empty] | 2 | 2 | -1 | 0
|  |  |  | "stávající podkroví" 3,20 |  | 3.2 | [8 empty] | 2 | 2 | -1 | 0
|  |  |  | Součet |  | 31.6 | [8 empty] | 2 | 4 | -1 | 1
290 | K | 013 | 975053141 | Víceřadové podchycení stropů v do 3,5 m pro zatížení do 1500 kg/m2 | m | 43.8 |  | 0 | 0.02363 | 1.035 | 0 | 0 | 21 | 4 | 2
|  |  |  | podchycení valené klenby u kuchyňského výtahu | [10 empty] | 2 | 1 | -1 | 0
|  |  |  | "1.PP" (3,20+3,50)*2 |  | 13.4 | [8 empty] | 2 | 2 | -1 | 0
|  |  |  | podchycení valené klenby u hlavního výtahu | [10 empty] | 2 | 1 | -1 | 0
|  |  |  | "1.PP - 3.NP" 3,80*2*4 |  | 30.4 | [8 empty] | 2 | 2 | -1 | 0
|  |  |  | Součet |  | 43.8 | [8 empty] | 2 | 4 | -1 | 1
291 | K | 013 | 975058141 | Příplatek k víceřadovém podchycení stropů pro zatížení do 1500 kg/m2 ZKD 1 m v podchycení | m | 22.8 |  | 0 | 0.00432 | 0.098496 | 0 | 0 | 21 | 4 | 2
|  |  |  | podchycení valené klenby u hlavního výtahu - světlá výška podlaží cca 4,50m | [10 empty] | 2 | 1 | -1 | 0
|  |  |  | "1.NP - 3.NP" 3,80*2*3*1,0 |  | 22.8 | [8 empty] | 2 | 2 | -1 | 0
|  |  |  | Součet |  | 22.8 | [8 empty] | 2 | 4 | -1 | 1
292 | K | 005 | 977151124 | Jádrové vrty diamantovými korunkami do D 180 mm do stavebních materiálů | m | 2.55 |  | 0 | 0.00281 | 0.0071655 | 0.101 | 0.25755 | 21 | 4 | 2
|  |  |  | "1.PP stávající objekt, průduch větrání podlahy" 1,00 |  | 1 | [8 empty] | 2 | 2 | -1 | 0
|  |  |  | "1.PP prostup voda" 0,75 |  | 0.75 | [8 empty] | 2 | 2 | -1 | 0
|  |  |  | "1.NP VZT" 0,80 |  | 0.8 | [8 empty] | 2 | 2 | -1 | 0
|  |  |  | Součet |  | 2.55 | [8 empty] | 2 | 4 | -1 | 1
293 | K | 005 | 977151125 | Jádrové vrty diamantovými korunkami do D 200 mm do stavebních materiálů | m | 1.49 |  | 0 | 0.00299 | 0.0044551 | 0.126 | 0.18774 | 21 | 4 | 2
|  |  |  | "1.NP stávající objekt otvor do šachty 200/200" 0,69 |  | 0.69 | [8 empty] | 2 | 2 | -1 | 0
|  |  |  | "1.NP stávající objekt VZT" 0,80 |  | 0.8 | [8 empty] | 2 | 2 | -1 | 0
|  |  |  | Součet |  | 1.49 | [8 empty] | 2 | 4 | -1 | 1
294 | K | 005 | 977151128 | Jádrové vrty diamantovými korunkami do D 300 mm do stavebních materiálů | m | 0.75 |  | 0 | 0.00375 | 0.0028125 | 0.283 | 0.21225 | 21 | 4 | 2
|  |  |  | "1.NP stávající objekt 250/250 " 0,75 |  | 0.75 | [8 empty] | 2 | 2 | -1 | 1
295 | K | 005 | 977151131 | Jádrové vrty diamantovými korunkami do D 400 mm do stavebních materiálů | m | 0.7 |  | 0 | 0.00599 | 0.004193 | 0.502 | 0.3514 | 21 | 4 | 2
|  |  |  | "1.NP stávající objekt 400/250 " 0,70 |  | 0.7 | [8 empty] | 2 | 2 | -1 | 1
296 | K | 013 | 978013191 | Otlučení vnitřních omítek stěn MV nebo MVC stěn v rozsahu do 100 % | m2 | 791.558 |  | 0 | 0 | 0 | 0.046 | 36.4117 | 21 | 4 | 2
|  |  |  | "1.PP stávající objekt" | [10 empty] | 2 | 1 | -1 | 0
|  |  |  | "012" (3,40+8,30*2+0,35*4)*(3,18+2,74)/2-1,82*2,84*2 |  | 53.006 | [8 empty] | 2 | 2 | -1 | 0
|  |  |  | "011" 3,45*(3,18+2,74)/2 |  | 10.212 | [8 empty] | 2 | 2 | -1 | 0
|  |  |  | "010" (3,15+7,00*2)*(3,18+2,74)/2 |  | 50.764 | [8 empty] | 2 | 2 | -1 | 0
|  |  |  | "005" 3,25*(3,09+2,70)/2 |  | 9.409 | [8 empty] | 2 | 2 | -1 | 0
|  |  |  | "018" 3,50*2*(3,18+2,74)/2 |  | 20.72 | [8 empty] | 2 | 2 | -1 | 0
|  |  |  | Mezisoučet |  | 144.111 | [8 empty] | 2 | 3 | -1 | 0
|  |  |  | "1.NP stávající objekt" | [10 empty] | 2 | 1 | -1 | 0
|  |  |  | "113" (3,55*2+6,0)*(4,63+4,16)/2 |  | 57.575 | [8 empty] | 2 | 2 | -1 | 0
|  |  |  | "114.8" (3,25+2,6)*2*4,20-1,80*2,815-0,60*2,15-1,20*2,30 |  | 40.023 | [8 empty] | 2 | 2 | -1 | 0
|  |  |  | "107" (0,645+1,145)*4,16 |  | 7.446 | [8 empty] | 2 | 2 | -1 | 0
|  |  |  | "135 - 136" (7,0+3,225)*2*(4,63+4,16)/2 |  | 89.878 | [8 empty] | 2 | 2 | -1 | 0
|  |  |  | "132" (4,305+7,35)*2*4,55 |  | 106.061 | [8 empty] | 2 | 2 | -1 | 0
|  |  |  | Mezisoučet |  | 300.983 | [8 empty] | 2 | 3 | -1 | 0
|  |  |  | "2.NP stávající objekt" | [10 empty] | 2 | 1 | -1 | 0
|  |  |  | "213,216" (3,55+10,20)*2*(4,72+4,47)/2+10,20*(4,72+4,47)/2 |  | 173.232 | [8 empty] | 2 | 2 | -1 | 0
|  |  |  | Mezisoučet |  | 173.232 | [8 empty] | 2 | 3 | -1 | 0
|  |  |  | "3.NP stávající objekt" | [10 empty] | 2 | 1 | -1 | 0
|  |  |  | "312" (3,55+10,20)*2*(4,72+4,47)/2+10,20*(4,72+4,47)/2 |  | 173.232 | [8 empty] | 2 | 2 | -1 | 0
|  |  |  | Mezisoučet |  | 173.232 | [8 empty] | 2 | 3 | -1 | 0
|  |  |  | Součet |  | 791.558 | [8 empty] | 2 | 4 | -1 | 1
297 | K | 221 | R93511290 | KV6 - D+M Kamenná konzola pro sochu medvídka, vč. nerezových trnů a kotev, specifkace dle PD | kus | 1 |  | 0 | 0.02681 | 0.02681 | 0 | 0 | 21 | 4 | 2
298 | K | 221 | R93511291 | KV7 - Demontáž, restaurování a následná montáž sošky medvídka | kpl | 1 |  | 0 | 0.02681 | 0.02681 | 0 | 0 | 21 | 4 | 2
299 | K | PK | R95111B2 | OV 29 - Brána na házenou 3000x2000x1000, specifikace dle PD | kus | 2 |  | 0 | 0 | 0 | 0 | 0 | 21 | 4 | 2
300 | K | PK | R9701001 | Statické zajištění budovy před započetím bouracích prací | kpl | 1 |  | 0 | 0 | 0 | 0 | 0 | 21 | 4 | 2
301 | K | PK | R9701002 | Osazení plastových tvarovek pro odvod radonu | m2 | 66.12 |  | 0 | 0 | 0 | 0 | 0 | 21 | 4 | 2
|  |  |  | P16+P17+P18 |  | 66.12 | [8 empty] | 2 | 2 | -1 | 1
302 | M | MAT | R9701003 | Tvarovky Iglú pro odvod radonu v. 200mm | m2 | 69.426 |  | 0 | 0 | 0 | 0 | 0 | 21 | 8 | 2
| D |  | 99 | Přesun hmot |  |  |  | 0 |  | 0 |  | 0 |  |  | 2
303 | K | 013 | 997013113 | Vnitrostaveništní doprava suti a vybouraných hmot pro budovy v do 12 m s použitím mechanizace | t | 0.548 |  | 0 | 0 | 0 | 0 | 0 | 21 | 4 | 3
|  |  |  | "odřezané pažnice" 16*0,60*57,10/1000 |  | 0.548 | [8 empty] | 3 | 2 | -1 | 1
304 | K | 013 | 997013214 | Vnitrostaveništní doprava suti a vybouraných hmot pro budovy v do 15 m ručně | t | 722.808 |  | 0 | 0 | 0 | 0 | 0 | 21 | 4 | 3
305 | K | 211 | 997211511 | Vodorovná doprava suti po suchu na vzdálenost do 1 km | t | 722.808 |  | 0 | 0 | 0 | 0 | 0 | 21 | 4 | 3
306 | K | 211 | 997211519 | Příplatek ZKD 1 km u vodorovné dopravy suti | t | 7228.08 |  | 0 | 0 | 0 | 0 | 0 | 21 | 4 | 3
307 | K | 013 | 997013803 | Poplatek za uložení stavebního odpadu z keramických materiálů na skládce (skládkovné) | t | 286.345 |  | 0 | 0 | 0 | 0 | 0 | 21 | 4 | 3
|  |  |  | 119,075+59,637+36,451+8,555+10,006+4,928+0,383+44,984+1,396+0,58+0,35 |  | 286.345 | [8 empty] | 3 | 2 | -1 | 1
308 | K | 013 | 997013811 | Poplatek za uložení stavebního dřevěného odpadu na skládce (skládkovné) | t | 1.866 |  | 0 | 0 | 0 | 0 | 0 | 21 | 4 | 3
309 | K | 013 | 997013813 | Poplatek za uložení stavebního odpadu z kovu na skládce (skládkovné) | t | 8.146 |  | 0 | 0 | 0 | 0 | 0 | 21 | 4 | 3
|  |  |  | 3,04+0,126+4,98 |  | 8.146 | [8 empty] | 3 | 2 | -1 | 1
310 | K | 221 | 997221815 | Poplatek za uložení betonového odpadu na skládce (skládkovné) | t | 134.893 |  | 0 | 0 | 0 | 0 | 0 | 21 | 4 | 3
|  |  |  | 29,38+30,75+74,763 |  | 134.893 | [8 empty] | 3 | 2 | -1 | 1
311 | K | 221 | 997221845 | Poplatek za uložení odpadu z asfaltových povrchů na skládce (skládkovné) | t | 114 |  | 0 | 0 | 0 | 0 | 0 | 21 | 4 | 3
|  |  |  | 114,0 |  | 114 | [8 empty] | 3 | 2 | -1 | 1
312 | K | 221 | 997221855 | Poplatek za uložení odpadu z kameniva na skládce (skládkovné) | t | 177.6 |  | 0 | 0 | 0 | 0 | 0 | 21 | 4 | 3
|  |  |  | 177,60 |  | 177.6 | [8 empty] | 3 | 2 | -1 | 1
313 | K | 321 | 997321611 | Nakládání nebo překládání suti a vybouraných hmot | t | 722.808 |  | 0 | 0 | 0 | 0 | 0 | 21 | 4 | 3
314 | K | 012 | 998014121 | Přesun hmot pro budovy vícepodlažní v do 18 m z betonových dílců se zděným pláštěm | t | 5817.569 |  | 0 | 0 | 0 | 0 | 0 | 21 | 4 | 3
315 | K | PK | R99801412 | Jeřáb na dobu realizace monolitických a prefa konstrukcí | kus | 1 |  | 0 | 0 | 0 | 0 | 0 | 21 | 4 | 3
| D |  | PSV | Práce a dodávky PSV |  |  |  | 0 |  | #REF! |  | #REF! |  |  | 0
| D |  | 711 | Izolace proti vodě, vlhkosti a plynům |  |  |  | 0 |  | 21.0037 |  | 0 |  |  | 1
316 | K | 711 | 711121131 | Provedení izolace proti zemní vlhkosti vodorovné za horka nátěrem asfaltovým | m2 | 51.4 |  | 0 | 3e-05 | 0.001542 | 0 | 0 | 21 | 16 | 2
|  |  |  | P6*2 |  | 51.4 | [8 empty] | 2 | 2 | -1 | 1
317 | M | MAT | 111613460 | asfalt stavebně-izolační | t | 0.077 |  | 0 | 1 | 0.077 | 0 | 0 | 21 | 32 | 2
318 | K | 711 | 711161302 | Izolace proti zemní vlhkosti stěn foliemi nopovými pro běžné podmínky tl. 0,4 mm šířky 1,5 m | m2 | 96.212 |  | 0 | 0.00059 | 0.056765 | 0 | 0 | 21 | 16 | 2
|  |  |  | izolace nad betonovou přizdívkou vodorovně tl.100mm | [10 empty] | 2 | 1 | -1 | 0
|  |  |  | 0,55*(9,30+3,50+18,10+38,50+13,90) |  | 45.815 | [8 empty] | 2 | 2 | -1 | 0
|  |  |  | izolace mezi betonovou přizdívkou a soklem tl. 180mm | [10 empty] | 2 | 1 | -1 | 0
|  |  |  | 0,55*(9,30+3,50+18,10+38,50+13,90) |  | 45.815 | [8 empty] | 2 | 2 | -1 | 0
|  |  |  | Součet |  | 91.63 | [8 empty] | 2 | 4 | -1 | 1
319 | K | 711 | 711411001 | Provedení izolace proti tlakové vodě vodorovné za studena nátěrem penetračním | m2 | 795.162 |  | 0 | 0 | 0 | 0 | 0 | 21 | 16 | 2
|  |  |  | "-5,11 až -4,41" ((6,45+3,05+5,80+9,70+1,65+4,0+3,75+4,05+4,30+3,60)*1,30+2,50*2,10) |  | 65.505 | [8 empty] | 2 | 2 | -1 | 0
|  |  |  | "-5,11 až -4,71" (3,05*5,15+9,40*11,0+0,30*6,05+4,0*7,75-1,6*1,60) |  | 149.363 | [8 empty] | 2 | 2 | -1 | 0
|  |  |  | "-7,37 až -7,07" 4,90*2,57 |  | 12.593 | [8 empty] | 2 | 2 | -1 | 0
|  |  |  | "-5,51 až -5,21" 2,50*2,30 |  | 5.75 | [8 empty] | 2 | 2 | -1 | 0
|  |  |  | "-5,46 až -5,16" 1,40*1,60+1,60*1,60 |  | 4.8 | [8 empty] | 2 | 2 | -1 | 0
|  |  |  | "-4,70 až -4,35" 1,90*2,40+1,98*2,00 |  | 8.52 | [8 empty] | 2 | 2 | -1 | 0
|  |  |  | "-4,71 až -4,41" (14,35*6,85+17,40*7,80+27,10*1,65+35,90*2,50+128,80-1,40*1,60-2,57*4,885-13,75*1,80+7,0*3,20+2,70*4,45+2,70*4,20) |  | 503.493 | [8 empty] | 2 | 2 | -1 | 0
|  |  |  | "-5,11 až -4,41" (6,85+3,05+5,80+9,70+1,65+7,385+3,75+0,40*2+4,5+4,285+3,20)*0,40 |  | 20.388 | [8 empty] | 2 | 2 | -1 | 0
|  |  |  | "-4,81 až -4,41" 13,75*1,80 |  | 24.75 | [8 empty] | 2 | 2 | -1 | 0
|  |  | ZD | Součet |  | 795.162 | [8 empty] | 2 | 4 | -1 | 1
320 | K | 711 | 711411001 | Provedení izolace proti tlakové vodě vodorovné za studena nátěrem penetračním | m2 | 91.82 |  | 0 | 0 | 0 | 0 | 0 | 21 | 16 | 2
|  |  |  | p16+p17+p18+P6 |  | 91.82 | [8 empty] | 2 | 2 | -1 | 1
321 | M | MAT | 111631510 | lak asfaltový ALP/SN | t | 0.31 |  | 0 | 1 | 0.31 | 0 | 0 | 21 | 32 | 2
|  |  |  | ZD+P16+P17+P18+P6 |  | 886.982 | [8 empty] | 2 | 2 | -1 | 1
322 | K | 711 | 711412001 | Provedení izolace proti tlakové vodě svislé za studena nátěrem penetračním | m2 | 425.789 |  | 0 | 0 | 0 | 0 | 0 | 21 | 16 | 2
|  |  |  | šachty | [10 empty] | 2 | 1 | -1 | 0
|  |  |  | "-5,16 až -4,71" (1,60+1,60)*2*(5,16-4,71) |  | 2.88 | [8 empty] | 2 | 2 | -1 | 0
|  |  |  | "-5,21 až -4,41" (2,50+2,30)*2*(5,21-4,41) |  | 7.68 | [8 empty] | 2 | 2 | -1 | 0
|  |  |  | "-5,16 až -4,41" (1,60+1,40)*2*(5,16-4,41) |  | 4.5 | [8 empty] | 2 | 2 | -1 | 0
|  |  |  | "-7,07 až -4,41" (4,885+2,57)*2*(7,07-4,41) |  | 39.661 | [8 empty] | 2 | 2 | -1 | 0
|  |  |  | "-4,35 až -3,703" (1,98*2+2,00)*(4,35-3,703) |  | 3.856 | [8 empty] | 2 | 2 | -1 | 0
|  |  |  | "-4,35 až -3,60" (2,40+1,90*2)*(4,35-3,60) |  | 4.65 | [8 empty] | 2 | 2 | -1 | 0
|  |  |  | "-6,13 až -4,345" (2,50+0,90)*2*(6,13-4,345) |  | 12.138 | [8 empty] | 2 | 2 | -1 | 0
|  |  |  | "-4,76 až -3,83" (1,00+0,90)*2*(4,76-3,83) |  | 3.534 | [8 empty] | 2 | 2 | -1 | 0
|  |  |  | Mezisoučet |  | 78.899 | [8 empty] | 2 | 3 | -1 | 0
|  |  |  | přizdívka |  | 237.011 | [8 empty] | 2 | 2 | -1 | 0
|  |  |  | dilatace mezi stávajícím objektem a přístavbou | [10 empty] | 2 | 1 | -1 | 0
|  |  |  | 9,05*4,71 |  | 42.626 | [8 empty] | 2 | 2 | -1 | 0
|  |  |  | (2,50+10,0+2,55+0,20)*4,41 |  | 67.253 | [8 empty] | 2 | 2 | -1 | 0
|  |  |  | Součet |  | 425.789 | [8 empty] | 2 | 4 | -1 | 1
323 | M | MAT | 111631510 | lak asfaltový ALP/SN | t | 0.149 |  | 0 | 1 | 0.149 | 0 | 0 | 21 | 32 | 2
324 | K | 711 | 711461103 | Provedení izolace proti tlakové vodě vodorovné přitavením pásu NAIP v plné ploše | m2 | 1773.964 |  | 0 | 0.00077 | 1.366 | 0 | 0 | 21 | 16 | 2
|  |  |  | ZD*2 |  | 1590.324 | [8 empty] | 2 | 2 | -1 | 0
|  |  |  | (p16+p17+p18+P6)*2 |  | 183.64 | [8 empty] | 2 | 2 | -1 | 0
|  |  |  | Součet |  | 1773.964 | [8 empty] | 2 | 4 | -1 | 1
325 | M | MAT | R62852264 | pás s modifikovaným asfaltem tl.4mm, vložka polyesterová rohož, specifikace dle PD | m2 | 2010.504 |  | 0 | 0.0035 | 7.0368 | 0 | 0 | 21 | 32 | 2
|  |  |  | 1773,964-P6 |  | 1748.264 | [8 empty] | 2 | 2 | -1 | 1
326 | M | MAT | 628336100 | pás asfaltovaný s jemnozrnným povrchem | m2 | 26.985 |  | 0 | 0.004 | 0.10794 | 0 | 0 | 21 | 32 | 2
|  |  |  | P6 |  | 25.7 | [8 empty] | 2 | 2 | -1 | 1
327 | K | 711 | 711462103 | Provedení izolace proti tlakové vodě svislé přitavením pásu NAIP v plné ploše | m2 | 851.578 |  | 0 | 0.00077 | 0.65572 | 0 | 0 | 21 | 16 | 2
|  |  |  | šachty | [10 empty] | 2 | 1 | -1 | 0
|  |  |  | "-5,16 až -4,71" (1,60+1,60)*2*(5,16-4,71) |  | 2.88 | [8 empty] | 2 | 2 | -1 | 0
|  |  |  | "-5,21 až -4,41" (2,50+2,30)*2*(5,21-4,41) |  | 7.68 | [8 empty] | 2 | 2 | -1 | 0
|  |  |  | "-5,16 až -4,41" (1,60+1,40)*2*(5,16-4,41) |  | 4.5 | [8 empty] | 2 | 2 | -1 | 0
|  |  |  | "-7,07 až -4,41" (4,885+2,57)*2*(7,07-4,41) |  | 39.661 | [8 empty] | 2 | 2 | -1 | 0
|  |  |  | "-4,35 až -3,703" (1,98*2+2,00)*(4,35-3,703) |  | 3.856 | [8 empty] | 2 | 2 | -1 | 0
|  |  |  | "-4,35 až -3,60" (2,40+1,90*2)*(4,35-3,60) |  | 4.65 | [8 empty] | 2 | 2 | -1 | 0
|  |  |  | "-6,13 až -4,345" (2,50+0,90)*2*(6,13-4,345) |  | 12.138 | [8 empty] | 2 | 2 | -1 | 0
|  |  |  | "-4,76 až -3,83" (1,00+0,90)*2*(4,76-3,83) |  | 3.534 | [8 empty] | 2 | 2 | -1 | 0
|  |  |  | pracovní mezisoučet |  | 78.899 | [8 empty] | 2 | 3 | -1 | 0
|  |  |  | přizdívka |  | 237.011 | [8 empty] | 2 | 2 | -1 | 0
|  |  |  | Mezisoučet |  | 237.011 | [8 empty] | 2 | 3 | -1 | 0
|  |  |  | dilatace mezi stávajícím objektem a přístavbou | [10 empty] | 2 | 1 | -1 | 0
|  |  |  | 9,05*4,71 |  | 42.626 | [8 empty] | 2 | 2 | -1 | 0
|  |  |  | (2,50+10,0+2,55+0,20)*4,41 |  | 67.253 | [8 empty] | 2 | 2 | -1 | 0
|  |  |  | Mezisoučet |  | 109.879 | [8 empty] | 2 | 3 | -1 | 0
|  |  |  | "izolace ve dvou vrstvách" (78,899+přizdívka+109,879)*2 |  | 851.578 | [8 empty] | 2 | 2 | -1 | 1
328 | M | MAT | R62852264 | pás s modifikovaným asfaltem tl.4mm, vložka polyesterová rohož, specifikace dle PD | m2 | 979.315 |  | 0 | 0.0035 | 3.4276 | 0 | 0 | 21 | 32 | 2
329 | K | PK | R7114701 | Dilatační pásy š.300mm nebo 500mm s těsnícím provazcem (DET 01a, 2), specifikace dle PD | m | 188.72 |  | 0 | 0 | 0 | 0 | 0 | 21 | 16 | 2
|  |  |  | "-4,77 až -2,45" 8,00*2 |  | 16 | [8 empty] | 2 | 2 | -1 | 0
|  |  |  | "-4,71 až - 2,31" (2,60+17,40+14,90)*2 |  | 69.8 | [8 empty] | 2 | 2 | -1 | 0
|  |  |  | "-5,11 až -2,31" 15,05*2 |  | 30.1 | [8 empty] | 2 | 2 | -1 | 0
|  |  |  | "-4,77 až -2,31" (7,60+13,90)*2 |  | 43 | [8 empty] | 2 | 2 | -1 | 0
|  |  |  | Mezisoučet obvod přístavby |  | 158.9 | [8 empty] | 2 | 3 | -1 | 0
|  |  |  | "-7,37 až -4,71" (2,57+4,885)*2*2 |  | 29.82 | [8 empty] | 2 | 2 | -1 | 0
|  |  |  | Mezisoučet lapol |  | 29.82 | [8 empty] | 2 | 3 | -1 | 0
|  |  |  | Součet |  | 188.72 | [8 empty] | 2 | 4 | -1 | 1
330 | K | PK | R7114702 | Výztužný pás š.300mm (DET 04b), specifikace dle PD | m | 143.42 |  | 0 | 0 | 0 | 0 | 0 | 21 | 16 | 2
|  |  |  | "lapol" (2,57+4,885)*2*2 |  | 29.82 | [8 empty] | 2 | 2 | -1 | 0
|  |  |  | "zpětná klapka" (1,40+1,60)*2*2 |  | 12 | [8 empty] | 2 | 2 | -1 | 0
|  |  |  | Mezisoučet |  | 41.82 | [8 empty] | 2 | 3 | -1 | 0
|  |  |  | "šikmé náběhy" (0,90+4,00+4,30+3,60+19,50+13,90+0,80+3,80)*2 |  | 101.6 | [8 empty] | 2 | 2 | -1 | 0
|  |  |  | Mezisoučet |  | 101.6 | [8 empty] | 2 | 3 | -1 | 0
|  |  |  | Součet |  | 143.42 | [8 empty] | 2 | 4 | -1 | 1
331 | K | PK | R7114704 | Hydroizolace na rozhraní dilatace mezi stávajícím objektem a přístavbou (DET 01b), specifikace dle PD | m | 31 |  | 0 | 0 | 0 | 0 | 0 | 21 | 16 | 2
|  |  |  | položka obsahuje injektážní hadičky,pásek EPS tl.30mm, minerální vata 50/50mm, perforovaná hadička pro odvod vody, dilatační pásy š. 300mm, sektorový | [10 empty] | 2 | 1 | -1 | 0
|  |  |  | "pás" 31 |  | 31 | [8 empty] | 2 | 2 | -1 | 1
332 | K | 711 | 711491172 | Provedení izolace proti tlakové vodě vodorovné z textilií vrstva ochranná | m2 | 795.162 |  | 0 | 0 | 0 | 0 | 0 | 21 | 16 | 2
|  |  |  | ZD |  | 795.162 | [8 empty] | 2 | 2 | -1 | 1
333 | M | MAT | 693110760 | geotextitie 500 g/m2 | m2 | 834.92 |  | 0 | 0.0025 | 2.0873 | 0 | 0 | 21 | 32 | 2
334 | K | 711 | 711491272 | Provedení izolace proti tlakové vodě svislé z textilií vrstva ochranná | m2 | 570.38 |  | 0 | 0 | 0 | 0 | 0 | 21 | 16 | 2
|  |  |  | šachty | [10 empty] | 2 | 1 | -1 | 0
|  |  |  | "-5,16 až -4,71" (1,60+1,60)*2*(5,16-4,71) |  | 2.88 | [8 empty] | 2 | 2 | -1 | 0
|  |  |  | "-5,21 až -4,41" (2,50+2,30)*2*(5,21-4,41) |  | 7.68 | [8 empty] | 2 | 2 | -1 | 0
|  |  |  | "-5,16 až -4,41" (1,60+1,40)*2*(5,16-4,41) |  | 4.5 | [8 empty] | 2 | 2 | -1 | 0
|  |  |  | "-7,07 až -4,41" (4,885+2,57)*2*(7,07-4,41) |  | 39.661 | [8 empty] | 2 | 2 | -1 | 0
|  |  |  | "-4,35 až -3,703" (1,98*2+2,00)*(4,35-3,703) |  | 3.856 | [8 empty] | 2 | 2 | -1 | 0
|  |  |  | "-4,35 až -3,60" (2,40+1,90*2)*(4,35-3,60) |  | 4.65 | [8 empty] | 2 | 2 | -1 | 0
|  |  |  | "-6,13 až -4,345" (2,50+0,90)*2*(6,13-4,345) |  | 12.138 | [8 empty] | 2 | 2 | -1 | 0
|  |  |  | "-4,76 až -3,83" (1,00+0,90)*2*(4,76-3,83) |  | 3.534 | [8 empty] | 2 | 2 | -1 | 0
|  |  |  | přizdívka |  | 237.011 | [8 empty] | 2 | 2 | -1 | 0
|  |  |  | dilatace mezi stávajícím objektem a přístavbou | [10 empty] | 2 | 1 | -1 | 0
|  |  |  | 9,05*(4,71+5,90) |  | 96.021 | [8 empty] | 2 | 2 | -1 | 0
|  |  |  | (2,50+10,0+2,55+0,20)*(4,41+7,12) |  | 175.833 | [8 empty] | 2 | 2 | -1 | 0
|  |  |  | "odpočty otvorů" -(1,35*2,83+1,80*2,815+1,191*2,83+1,805*2,84) |  | -17.384 | [8 empty] | 2 | 2 | -1 | 0
|  |  |  | Součet |  | 570.38 | [8 empty] | 2 | 4 | -1 | 1
335 | M | MAT | 693110760 | geotextitie 500 g/m2 | m2 | 598.899 |  | 0 | 0.0025 | 1.4972 | 0 | 0 | 21 | 32 | 2
336 | K | 711 | 711493112 | Izolace proti podpovrchové a tlakové vodě vodorovná SCHOMBURG těsnicí stěrkou AQUAFIN-1K | m2 | 585.034 |  | 0 | 0.0045 | 2.6327 | 0 | 0 | 21 | 16 | 2
|  |  |  | P20+P16+P15+P13+P12+P5+P2 |  | 570.034 | [8 empty] | 2 | 2 | -1 | 0
|  |  |  | 15 |  | 15 | [8 empty] | 2 | 2 | -1 | 0
|  |  |  | Součet |  | 585.034 | [8 empty] | 2 | 4 | -1 | 1
337 | K | 711 | 711493122 | Izolace proti podpovrchové a tlakové vodě svislá SCHOMBURG těsnicí stěrkou AQUAFIN-1K | m2 | 355.151 |  | 0 | 0.0045 | 1.5982 | 0 | 0 | 21 | 16 | 2
|  |  |  | "054-055" (2,50*2+2,01+1,485)*2,10 |  | 17.84 | [8 empty] | 2 | 2 | -1 | 0
|  |  |  | "056-057" (2,30+2,0+1,30+0,60*6)*2,10 |  | 19.32 | [8 empty] | 2 | 2 | -1 | 0
|  |  |  | "059" (0,80*2+1,30)*2,10 |  | 6.09 | [8 empty] | 2 | 2 | -1 | 0
|  |  |  | "060" (1,05*2+0,60*4)*2,10 |  | 9.45 | [8 empty] | 2 | 2 | -1 | 0
|  |  |  | "061" (0,70*2+1,0)*2,10 |  | 5.04 | [8 empty] | 2 | 2 | -1 | 0
|  |  |  | "072" (9,55+10,45+0,96*2+0,30*2)*2,10-(0,80+1,0+0,90+2,085)*2,10 |  | 37.244 | [8 empty] | 2 | 2 | -1 | 0
|  |  |  | "074" (2,41+3,0)*2*2,10 |  | 22.722 | [8 empty] | 2 | 2 | -1 | 0
|  |  |  | "075" ((2,825+5,470)*2-(1,0+1,10))*2,10 |  | 30.429 | [8 empty] | 2 | 2 | -1 | 0
|  |  |  | "076" 1,00*2,10 |  | 2.1 | [8 empty] | 2 | 2 | -1 | 0
|  |  |  | Mezisoučet |  | 150.235 | [8 empty] | 2 | 3 | -1 | 0
|  |  |  | "157" (3,00+0,60*3)*2,10 |  | 10.08 | [8 empty] | 2 | 2 | -1 | 0
|  |  |  | "158" (2,65+0,60*2)*2,10 |  | 8.085 | [8 empty] | 2 | 2 | -1 | 0
|  |  |  | "159" (2,65+0,60*2)*2,10 |  | 8.085 | [8 empty] | 2 | 2 | -1 | 0
|  |  |  | "160" (1,87+0,60*2+1,887+0,60+2,0)*2,10 |  | 15.87 | [8 empty] | 2 | 2 | -1 | 0
|  |  |  | "164" (2,395+2,085+1,00)*2,10 |  | 11.508 | [8 empty] | 2 | 2 | -1 | 0
|  |  |  | "167" (0,60+1,60+2,00)*2,10 |  | 8.82 | [8 empty] | 2 | 2 | -1 | 0
|  |  |  | "170" (1,60+2,80+0,80+0,60+1,20+0,60*2)*2,10 |  | 17.22 | [8 empty] | 2 | 2 | -1 | 0
|  |  |  | "172" (0,60*4+0,80+1,886+1,65)*2,10 |  | 14.146 | [8 empty] | 2 | 2 | -1 | 0
|  |  |  | Mezisoučet |  | 93.814 | [8 empty] | 2 | 3 | -1 | 0
|  |  |  | "251" 3,60*2,10 |  | 7.56 | [8 empty] | 2 | 2 | -1 | 0
|  |  |  | "252" (0,60*3+3,05)*2,10 |  | 10.185 | [8 empty] | 2 | 2 | -1 | 0
|  |  |  | "253" 3,30*2,10 |  | 6.93 | [8 empty] | 2 | 2 | -1 | 0
|  |  |  | "254" 2,80*2,10 |  | 5.88 | [8 empty] | 2 | 2 | -1 | 0
|  |  |  | "257" (0,90+1,0*4+2,695+1,568)*2,10 |  | 19.242 | [8 empty] | 2 | 2 | -1 | 0
|  |  |  | "259" (0,60*2+0,90+3,10+2,0+0,60)*2,10 |  | 16.38 | [8 empty] | 2 | 2 | -1 | 0
|  |  |  | Mezisoučet |  | 66.177 | [8 empty] | 2 | 3 | -1 | 0
|  |  |  | "351" 3,60*2,10 |  | 7.56 | [8 empty] | 2 | 2 | -1 | 0
|  |  |  | "352" (0,60*3+3,05)*2,10 |  | 10.185 | [8 empty] | 2 | 2 | -1 | 0
|  |  |  | "353" 3,30*2,10 |  | 6.93 | [8 empty] | 2 | 2 | -1 | 0
|  |  |  | "354" 2,80*2,10 |  | 5.88 | [8 empty] | 2 | 2 | -1 | 0
|  |  |  | Mezisoučet |  | 30.555 | [8 empty] | 2 | 3 | -1 | 0
|  |  |  | St7 |  | 14.37 | [8 empty] | 2 | 2 | -1 | 0
|  |  |  | Součet |  | 355.151 | [8 empty] | 2 | 4 | -1 | 1
338 | K | 711 | 998711202 | Přesun hmot procentní pro izolace proti vodě, vlhkosti a plynům v objektech v do 12 m | % | 0 |  | 0 | 0 | 0 | 0 | 0 | 21 | 16 | 2
| D |  | 712 | Povlakové krytiny |  |  |  | 0 |  | 7.6935 |  | 0 |  |  | 1
339 | K | 712 | 712311101 | Provedení povlakové krytiny střech do 10° za studena lakem penetračním nebo asfaltovým | m2 | 684.4 |  | 0 | 0 | 0 | 0 | 0 | 21 | 16 | 2
|  |  |  | S1+S2+S3+S6 |  | 684.4 | [8 empty] | 2 | 2 | -1 | 1
340 | M | MAT | 111631500 | lak asfaltový ALP/9 | t | 0.205 |  | 0 | 1 | 0.205 | 0 | 0 | 21 | 32 | 2
341 | K | 712 | 712341559 | Provedení povlakové krytiny střech do 10° pásy NAIP přitavením v plné ploše, vč. všech detailů | m2 | 684.4 |  | 0 | 0.00088 | 0.60227 | 0 | 0 | 21 | 16 | 2
|  |  |  | S1+S2+S3+S6 |  | 684.4 | [8 empty] | 2 | 2 | -1 | 1
342 | M | MAT | 628331580 | pás těžký asfaltovaný modifikovaný | m2 | 787.06 |  | 0 | 0.0045 | 3.5418 | 0 | 0 | 21 | 32 | 2
343 | K | 712 | 712361703 | Provedení povlakové krytiny střech do 10° fólií přilepenou v plné ploše, vč. všech detailů | m2 | 691.016 |  | 0 | 0.00072 | 0.49753 | 0 | 0 | 21 | 16 | 2
|  |  |  | S1+S2+S3 |  | 673.6 | [8 empty] | 2 | 2 | -1 | 0
|  |  | S5 | "skladba vstupní markýzy S5" 1,675*3,95 |  | 6.616 | [8 empty] | 2 | 2 | -1 | 0
|  |  |  | S6 |  | 10.8 | [8 empty] | 2 | 2 | -1 | 0
|  |  |  | Součet |  | 691.016 | [8 empty] | 2 | 4 | -1 | 1
344 | M | MAT | 283220410 | fólie střešní mPVC ke kotvení tl.1,5 mm | m2 | 650.458 |  | 0 | 0.0019 | 1.2359 | 0 | 0 | 21 | 32 | 2
|  |  |  | S2+S3+S5 |  | 565.616 | [8 empty] | 2 | 2 | -1 | 1
345 | M | MAT | 283220560 | fólie střešní mPVC k přitížení 1,5 mm | m2 | 144.21 |  | 0 | 0.0013 | 0.18747 | 0 | 0 | 21 | 32 | 2
|  |  |  | S1+S6 |  | 125.4 | [8 empty] | 2 | 2 | -1 | 1
346 | K | 712 | 712391171 | Provedení povlakové krytiny střech do 10° podkladní textilní vrstvy, vč. všech detailů | m2 | 1375.416 |  | 0 | 0 | 0 | 0 | 0 | 21 | 16 | 2
347 | M | MAT | 693110620 | geotextilie netkaná300 g/m2 | m2 | 1581.728 |  | 0 | 0.0009 | 1.4236 | 0 | 0 | 21 | 32 | 2
348 | K | 712 | 712391176 | Provedení povlakové krytiny střech do 10° připevnění izolace kotvícími terči | kus | 10 |  | 0 | 0 | 0 | 0 | 0 | 21 | 16 | 2
349 | K | 712 | 998712202 | Přesun hmot procentní pro krytiny povlakové v objektech v do 12 m | % | 0 |  | 0 | 0 | 0 | 0 | 0 | 21 | 16 | 2
| D |  | 713 | Izolace tepelné |  |  |  | 0 |  | 17.5303 |  | 0 |  |  | 1
350 | K | 713 | 713121111 | Montáž izolace tepelné podlah volně kladenými rohožemi, pásy, dílci, deskami 1 vrstva | m2 | 1512.291 |  | 0 | 0 | 0 | 0 | 0 | 21 | 16 | 2
|  |  |  | kročejová izolace tl. 25mm | [10 empty] | 2 | 1 | -1 | 0
|  |  |  | P22+15 |  | 30 | [8 empty] | 2 | 2 | -1 | 0
|  |  |  | kročejová izolace tl. 35mm | [10 empty] | 2 | 1 | -1 | 0
|  |  |  | P1+P2+P3+P7+P9+P12+P13+P14+P15 |  | 856.481 | [8 empty] | 2 | 2 | -1 | 0
|  |  |  | kročejová izolace tl. 50mm | [10 empty] | 2 | 1 | -1 | 0
|  |  |  | P4+P5+P11 |  | 625.81 | [8 empty] | 2 | 2 | -1 | 0
|  |  |  | Součet |  | 1512.291 | [8 empty] | 2 | 4 | -1 | 1
351 | M | MAT | 631509440 | deska podlahová 1250x600 mm ISOVER TDPT 25/25 | m2 | 31.5 |  | 0 | 0.003 | 0.0945 | 0 | 0 | 21 | 32 | 2
|  |  |  | P22+15 |  | 30 | [8 empty] | 2 | 2 | -1 | 1
352 | M | MAT | 631509460 | deska podlahová 1250x600 mm ISOVER TDPT 35/35 | m2 | 899.305 |  | 0 | 0.004 | 3.5972 | 0 | 0 | 21 | 32 | 2
|  |  |  | kročejová izolace tl. 35mm | [10 empty] | 2 | 1 | -1 | 0
|  |  |  | P1+P2+P3+P7+P9+P12+P13+P14+P15 |  | 856.481 | [8 empty] | 2 | 2 | -1 | 0
|  |  |  | Součet |  | 856.481 | [8 empty] | 2 | 4 | -1 | 1
353 | M | MAT | 631509470 | deska podlahová 1250x600 mm ISOVER TDPT 50/50 | m2 | 625.81 |  | 0 | 0.0045 | 2.8161 | 0 | 0 | 21 | 32 | 2
|  |  |  | kročejová izolace tl. 50mm | [10 empty] | 2 | 1 | -1 | 0
|  |  |  | P4+P5+P11 |  | 625.81 | [8 empty] | 2 | 2 | -1 | 0
|  |  |  | Součet |  | 625.81 | [8 empty] | 2 | 4 | -1 | 1
354 | K | 713 | 713121111 | Montáž izolace tepelné podlah volně kladenými rohožemi, pásy, dílci, deskami 1 vrstva | m2 | 710.467 |  | 0 | 0 | 0 | 0 | 0 | 21 | 16 | 2
|  |  |  | EPS 150 tl.120mm | [10 empty] | 2 | 1 | -1 | 0
|  |  |  | P1+P16+P17+P18 |  | 411.42 | [8 empty] | 2 | 2 | -1 | 0
|  |  |  | EPS 150, tl.140mm | [10 empty] | 2 | 1 | -1 | 0
|  |  |  | P2+P3+P14+P15 |  | 290.547 | [8 empty] | 2 | 2 | -1 | 0
|  |  |  | EPS 200, tl.120mm | [10 empty] | 2 | 1 | -1 | 0
|  |  |  | P24 |  | 8.5 | [8 empty] | 2 | 2 | -1 | 0
|  |  |  | Součet |  | 710.467 | [8 empty] | 2 | 4 | -1 | 1
355 | M | MAT | 283759150 | deska z pěnového polystyrenu bílá EPS 150 S 1000 x 1000 x 120 mm | m2 | 420.939 |  | 0 | 0.0036 | 1.5154 | 0 | 0 | 21 | 32 | 2
356 | M | MAT | 283759900 | deska z pěnového polystyrenu bílá EPS 150 S 1000 x 1000 x 140 mm | m2 | 316.127 |  | 0 | 0.0042 | 1.3277 | 0 | 0 | 21 | 32 | 2
357 | M | MAT | 283759270 | deska z pěnového polystyrenu bílá EPS 200 S 1000 x 1000 x 120 mm | m2 | 8.925 |  | 0 | 0.0042 | 0.037485 | 0 | 0 | 21 | 32 | 2
358 | K | 713 | 713121111 | Montáž izolace tepelné podlah volně kladenými rohožemi, pásy, dílci, deskami 1 vrstva | m2 | 25.7 |  | 0 | 0 | 0 | 0 | 0 | 21 | 16 | 2
|  |  |  | P6 |  | 25.7 | [8 empty] | 2 | 2 | -1 | 1
359 | M | MAT | 634822910 | sklo izolační pěnové, desky 120 x 60 x 15 cm | m2 | 26.985 |  | 0 | 0.0196 | 0.52891 | 0 | 0 | 21 | 32 | 2
360 | K | 713 | 713131121 | Montáž izolace tepelné stěn přichycením talířovými plastovými hmoždinkami | m2 | 45.258 |  | 0 | 0.0003 | 0.013577 | 0 | 0 | 21 | 16 | 2
|  |  | St8 | (2,95+4,20+1,30+2,85+3,15)*3,35-1,50*2,10 |  | 45.258 | [8 empty] | 2 | 2 | -1 | 1
361 | M | MAT | 631481620 | deska minerální izolační určena pro provětrávané fasády, 600x1200 mm tl. 120 mm | m2 | 47.521 |  | 0 | 0.006 | 0.28513 | 0 | 0 | 21 | 32 | 2
362 | K | 713 | 713131135 | Montáž izolace tepelné stěn nastřelením rohoží, pásů, dílců, desek vně objektu | m2 | 311.295 |  | 0 | 0.00012 | 0.037355 | 0 | 0 | 21 | 16 | 2
|  |  |  | obvod přístavby tl. 100mm | [10 empty] | 2 | 1 | -1 | 0
|  |  |  | "-4,77 až -2,35" 8,00*(4,77-2,35) |  | 19.36 | [8 empty] | 2 | 2 | -1 | 0
|  |  |  | "-4,71 až - 2,21" (2,60+17,40+14,90)*(4,71-2,21) |  | 87.25 | [8 empty] | 2 | 2 | -1 | 0
|  |  |  | "-5,11 až -2,21" 15,05*(5,11-2,21) |  | 43.645 | [8 empty] | 2 | 2 | -1 | 0
|  |  |  | "-4,77 až -2,21" (7,60+13,90)*(4,77-2,21) |  | 55.04 | [8 empty] | 2 | 2 | -1 | 0
|  |  |  | Mezisoučet |  | 205.295 | [8 empty] | 2 | 3 | -1 | 0
|  |  |  | izolace nad betonovou přizdívkou vodorovně tl.100mm | [10 empty] | 2 | 1 | -1 | 0
|  |  |  | 0,55*(9,30+3,50+18,10+38,50+13,90) |  | 45.815 | [8 empty] | 2 | 2 | -1 | 0
|  |  |  | sokl St7 - nerezový plech tl. 200mm | [10 empty] | 2 | 1 | -1 | 0
|  |  | St7 | (0,40+3,2)*0,50+0,80*0,65*1+0,65*0,55*2+3,10*0,40+0,125*(2,60+17,20)+0,15*(37,60+13,20) |  | 14.37 | [8 empty] | 2 | 2 | -1 | 0
|  |  |  | izolace mezi betonovou přizdívkou a soklem tl. 180mm | [10 empty] | 2 | 1 | -1 | 0
|  |  |  | 0,55*(9,30+3,50+18,10+38,50+13,90) |  | 45.815 | [8 empty] | 2 | 2 | -1 | 0
|  |  |  | Součet |  | 311.295 | [8 empty] | 2 | 4 | -1 | 1
363 | M | MAT | 283764220 | deska z extrudovaného polystyrénu tl. 100 mm, specifikace dle PD | m2 | 48.106 |  | 0 | 0.003 | 0.14432 | 0 | 0 | 21 | 32 | 2
|  |  |  | izolace nad betonovou přizdívkou vodorovně tl.100mm | [10 empty] | 2 | 1 | -1 | 0
|  |  |  | 0,55*(9,30+3,50+18,10+38,50+13,90) |  | 45.815 | [8 empty] | 2 | 2 | -1 | 1
364 | M | MAT | 283764260 | deska z extrudovaného polystyrénu tl. 180 mm, specifikace dle PD | m2 | 48.106 |  | 0 | 0.0054 | 0.25977 | 0 | 0 | 21 | 32 | 2
|  |  |  | izolace mezi betonovou přizdívkou a soklem tl. 180mm | [10 empty] | 2 | 1 | -1 | 0
|  |  |  | 0,55*(9,30+3,50+18,10+38,50+13,90) |  | 45.815 | [8 empty] | 2 | 2 | -1 | 1
365 | M | MAT | 283764270 | deska z extrudovaného polystyrénu 200 mm, specifikace dle PD | m2 | 15.089 |  | 0 | 0.006 | 0.090534 | 0 | 0 | 21 | 32 | 2
|  |  |  | St7 |  | 14.37 | [8 empty] | 2 | 2 | -1 | 1
366 | M | MAT | R28376431 | deska z extrudovaného polystyrénu tl. 100 mm, 0,036W/mK, pevnost vtlaku při 10% stlačení 300lPa | m2 | 216.248 |  | 0 | 0.003 | 0.64874 | 0 | 0 | 21 | 32 | 2
|  |  |  | "obvod přístavby" 205,95 |  | 205.95 | [8 empty] | 2 | 2 | -1 | 1
367 | K | 713 | 713191134 | Montáž izolace tepelné stěn překrytí fólií se svařovaným spojem | m2 | 45.258 |  | 0 | 0 | 0 | 0 | 0 | 21 | 16 | 2
|  |  |  | St8 |  | 45.258 | [8 empty] | 2 | 2 | -1 | 1
368 | M | MAT | 283293280 | fólie UV stabilní, vysoce difúzní, spedifikace dle PD | m2 | 47.521 |  | 0 | 0.00058 | 0.027562 | 0 | 0 | 21 | 32 | 2
369 | K | 713 | R71311111 | Montáž izolace tepelné vrchem stropu lepením rohožemi, pásy, dílci, deskami | m2 | 1460.441 |  | 0 | 0 | 0 | 0 | 0 | 21 | 16 | 2
|  |  |  | "spádové klíny" S1+S6+S2 |  | 231.9 | [8 empty] | 2 | 2 | -1 | 0
|  |  |  | "EPS 150S, tl. 120mm" S3*2 |  | 905 | [8 empty] | 2 | 2 | -1 | 0
|  |  |  | "PIR tl.180" S1 |  | 114.6 | [8 empty] | 2 | 2 | -1 | 0
|  |  |  | "PIR tl.140" P7 |  | 38.7 | [8 empty] | 2 | 2 | -1 | 0
|  |  |  | "atiky tl.100mm" (28,10+16,110)*2*(0,95+0,55)/2+(13,60+2,40+5,30+0,80+9,35)*0,60+(7,90+12,40+2,0+3,65+3,20+4,0)*0,45 |  | 100.103 | [8 empty] | 2 | 2 | -1 | 0
|  |  |  | "atiky tl.50mm" (29,20+17,20)*2*0,25+(5,60+0,80+14,40)*0,60+(2,40+4,30+2,50)*0,50+6,05*0,30+3,20*0,60+0,45*0,80+0,50*(8,15+1,85+1,50+3,60+3,20) |  | 53.525 | [8 empty] | 2 | 2 | -1 | 0
|  |  |  | 0,75*(13,65+8,50) |  | 16.613 | [8 empty] | 2 | 2 | -1 | 0
|  |  |  | Součet |  | 1460.441 | [8 empty] | 2 | 4 | -1 | 1
370 | M | MAT | 283759160 | deska z pěnového polystyrenu EPS 150 S 1000 x 1000 x 1000 mm -spádové klíny | m3 | 38.547 |  | 0 | 0.025 | 0.96367 | 0 | 0 | 21 | 32 | 2
|  |  |  | S1*(0,02+0,10)/2 |  | 6.876 | [8 empty] | 2 | 2 | -1 | 0
|  |  |  | S2*(0,24+0,30)/2 |  | 28.755 | [8 empty] | 2 | 2 | -1 | 0
|  |  |  | S6*(0,24+0,30)/2 |  | 2.916 | [8 empty] | 2 | 2 | -1 | 0
|  |  |  | Součet |  | 38.547 | [8 empty] | 2 | 4 | -1 | 1
371 | M | MAT | 283759150 | deska z pěnového polystyrenu bílá EPS 150 S 1000 x 1000 x 120 mm | m2 | 950.25 |  | 0 | 0.0036 | 3.4209 | 0 | 0 | 21 | 32 | 2
|  |  |  | S3*2 |  | 905 | [8 empty] | 2 | 2 | -1 | 1
372 | M | MAT | 283759140 | deska z pěnového polystyrenu bílá EPS 150 S 1000 x 1000 x 100 mm | m2 | 105.108 |  | 0 | 0.003 | 0.31532 | 0 | 0 | 21 | 32 | 2
|  |  |  | "atiky tl.100mm" (28,10+16,110)*2*(0,95+0,55)/2+(13,60+2,40+5,30+0,80+9,35)*0,60+(7,90+12,40+2,0+3,65+3,20+4,0)*0,45 |  | 100.103 | [8 empty] | 2 | 2 | -1 | 1
373 | M | MAT | 283759090 | deska z pěnového polystyrenu bílá EPS 150 S 1000 x 1000 x 50 mm | m2 | 73.645 |  | 0 | 0.0015 | 0.11047 | 0 | 0 | 21 | 32 | 2
|  |  |  | "atiky tl.50mm" (29,20+17,20)*2*0,25+(5,60+0,80+14,40)*0,60+(2,40+4,30+2,50)*0,50+6,05*0,30+3,20*0,60+0,45*0,80+0,50*(8,15+1,85+1,50+3,60+3,20) |  | 53.525 | [8 empty] | 2 | 2 | -1 | 0
|  |  |  | 0,75*(13,65+8,50) |  | 16.613 | [8 empty] | 2 | 2 | -1 | 0
|  |  |  | Součet |  | 70.138 | [8 empty] | 2 | 4 | -1 | 1
374 | M | MAT | 283764990 | deska izolační z polyuretanové tvrdé pěny (PIR) tl. 180 mm | m2 | 120.33 |  | 0 | 0.0082 | 0.98671 | 0 | 0 | 21 | 32 | 2
|  |  |  | S1 |  | 114.6 | [8 empty] | 2 | 2 | -1 | 1
375 | M | MAT | 283764980 | deska izolační z polyuretanové tvrdé pěny (PIR) tl. 140 mm | m2 | 40.635 |  | 0 | 0.0076 | 0.30883 | 0 | 0 | 21 | 32 | 2
|  |  |  | P7 |  | 38.7 | [8 empty] | 2 | 2 | -1 | 1
376 | K | 713 | 998713202 | Přesun hmot procentní pro izolace tepelné v objektech v do 12 m | % | 0 |  | 0 | 0 | 0 | 0 | 0 | 21 | 16 | 2
377 | K | PK | R7132001 | D+M Kotvící blok pod okenní a dveřní otvory 80/100, specifikace dle PD | m | 59.88 |  | 0 | 0 | 0 | 0 | 0 | 21 | 16 | 2
| D |  | 714 | Akustická a protiotřesová opatření |  |  |  | 0 |  | 4.9715 |  | 0 |  |  | 1
378 | K | 714 | 714121013 | Montáž podstropních panelů zavěšených na skrytý rošt, vč. roštu | m2 | 349.76 |  | 0 | 0.0013 | 0.45469 | 0 | 0 | 21 | 16 | 2
|  |  |  | "168" 2,04*2*16,00+2,54*7*16,00 |  | 349.76 | [8 empty] | 2 | 2 | -1 | 1
379 | M | MAT | 590361370 | panel akustický PE, bílá, specifikace dle PD | m2 | 367.248 |  | 0 | 0.00733 | 2.6919 | 0 | 0 | 21 | 32 | 2
380 | K | 714 | 714121032 | Montáž podstropních omyvatelných akustických panelů zavěšených na polozapuštěný antikorozní rošt, vč. roštu | m2 | 285.83 |  | 0 | 0.00201 | 0.57452 | 0 | 0 | 21 | 16 | 2
|  |  |  | "076" 12,65*2,20 |  | 27.83 | [8 empty] | 2 | 2 | -1 | 0
|  |  |  | "077- 078" 258,0 |  | 258 | [8 empty] | 2 | 2 | -1 | 0
|  |  |  | Součet |  | 285.83 | [8 empty] | 2 | 4 | -1 | 1
381 | M | MAT | 590360250 | panel akustický bílá, specifikace dle PD | m2 | 300.122 |  | 0 | 0.0022 | 0.66027 | 0 | 0 | 21 | 32 | 2
382 | K | 714 | 714123002 | Montáž akustických stěnových obkladů z demontovatelných panelů na skrytý rošt, vč. roštu | m2 | 68.568 |  | 0 | 0.00091 | 0.062397 | 0 | 0 | 21 | 16 | 2
|  |  |  | "obklad tělocvičny" | [10 empty] | 2 | 1 | -1 | 0
|  |  |  | (2,04*4+2,54*7+5,08*2+5,04+16,00)*1,20 |  | 68.568 | [8 empty] | 2 | 2 | -1 | 1
383 | M | MAT | 590361370 | panel akustický PE, bílá, specifikace dle PD | m2 | 71.996 |  | 0 | 0.00733 | 0.52773 | 0 | 0 | 21 | 32 | 2
384 | K | 714 | 998714202 | Přesun hmot procentní pro akustická a protiotřesová opatření v objektech v do 12 m | % | 0 |  | 0 | 0 | 0 | 0 | 0 | 21 | 16 | 2
| D |  | 720 | Technika prostředí staveb |  |  |  | 0 |  | 0 |  | 0 |  |  | 1
385 | K | PK | 72001 | Vytápění a chlazení - samostatný výkaz výměr | kpl | 1 | 0 | 0 | 0 | 0 | 0 | 0 | 21 | 16 | 2
386 | K | PK | 72002 | Vzduchotechnika - samostatný výkaz výměr | kpl | 1 | 0 | 0 | 0 | 0 | 0 | 0 | 21 | 16 | 2
387 | K | PK | 72003 | Kanalizace - samostatný výkaz výměr | kpl | 1 | 0 | 0 | 0 | 0 | 0 | 0 | 21 | 16 | 2
388 | K | PK | 720031 | Vodovod - samostatný výkaz výměr | kpl | 1 | 0 | 0 | 0 | 0 | 0 | 0 | 21 | 16 | 2
389 | K | PK | 720032 | Požární vodovod - samostatný výkaz výměr | kpl | 1 | 0 | 0 | 0 | 0 | 0 | 0 | 21 | 16 | 2
390 | K | PK | 720033 | Zařizovací předměty - samostatný výkaz výměr | kpl | 1 | 0 | 0 | 0 | 0 | 0 | 0 | 21 | 16 | 2
391 | K | PK | 72004 | Plynovod - samostatný výkaz výměr | kpl | 1 | 0 | 0 | 0 | 0 | 0 | 0 | 21 | 16 | 2
392 | K | PK | 72005 | Silnoproud - samostatný výkaz výměr | kpl | 1 | 0 | 0 | 0 | 0 | 0 | 0 | 21 | 16 | 2
393 | K | PK | 72006 | Slaboproud - samostatný výkaz výměr | kpl | 1 | 0 | 0 | 0 | 0 | 0 | 0 | 21 | 16 | 2
394 | K | PK | 72007 | Hromosvod - samostatný výkaz výměr | kpl | 1 | 0 | 0 | 0 | 0 | 0 | 0 | 21 | 16 | 2
395 | K | PK | 72008 | Gastrotechnologie - samostatná dokumentace - G-TEAM projektová kancelář, s.r.o. | kpl | 1 | 0 | 0 | 0 | 0 | 0 | 0 | 21 | 16 | 2
406 | K | PK | 72009 | Stavební přípomoce | % | 0 |  | 0 | 0 | 0 | 0 | 0 | 21 | 16 | 2
| D |  | 721 | Zdravotechnika - vnitřní kanalizace |  |  |  | 0 |  | 0.31182 |  | 0 |  |  | 1
396 | K | 721 | 721173747 | Potrubí z PE větrací DN 125 | m | 168.55 |  | 0 | 0.00185 | 0.31182 | 0 | 0 | 21 | 16 | 2
|  |  |  | "větrací potrubí podlahy" 3,10+1,05+5,60+5,90+3,90+25,80+12,25*4+13,75*2+1,40+1,60 |  | 124.85 | [8 empty] | 2 | 2 | -1 | 0
|  |  |  | "svislé vyvedení na střechu" 13,50+15,10*2 |  | 43.7 | [8 empty] | 2 | 2 | -1 | 0
|  |  |  | Součet |  | 168.55 | [8 empty] | 2 | 4 | -1 | 1
| D |  | 725 | Zdravotechnika - zařizovací předměty |  |  |  | 0 |  | 0 |  | 1.3957 |  |  | 1
397 | K | 721 | 725110811 | Demontáž klozetů splachovací s nádrží | soubor | 19 |  | 0 | 0 | 0 | 0.01933 | 0.36727 | 21 | 16 | 2
|  |  |  | "stávající 1.NP" 3+1 |  | 4 | [8 empty] | 2 | 2 | -1 | 0
|  |  |  | "stávající 1.PP" 1 |  | 1 | [8 empty] | 2 | 2 | -1 | 0
|  |  |  | "2.NP stávající objekt" 7 |  | 7 | [8 empty] | 2 | 2 | -1 | 0
|  |  |  | "3.NP stávající objekt" 7 |  | 7 | [8 empty] | 2 | 2 | -1 | 0
|  |  |  | Součet |  | 19 | [8 empty] | 2 | 4 | -1 | 1
398 | K | 721 | 725210821 | Demontáž umyvadel bez výtokových armatur | soubor | 13 |  | 0 | 0 | 0 | 0.01946 | 0.25298 | 21 | 16 | 2
|  |  |  | "stávající 1.NP" 3+3 |  | 6 | [8 empty] | 2 | 2 | -1 | 0
|  |  |  | "stávající 1.PP" 1 |  | 1 | [8 empty] | 2 | 2 | -1 | 0
|  |  |  | "2.NP stávající objekt" 3 |  | 3 | [8 empty] | 2 | 2 | -1 | 0
|  |  |  | "3.NP stávající objekt" 3 |  | 3 | [8 empty] | 2 | 2 | -1 | 0
|  |  |  | Součet |  | 13 | [8 empty] | 2 | 4 | -1 | 1
399 | K | 721 | 725240812 | Demontáž vaniček sprchových bez výtokových armatur | soubor | 1 |  | 0 | 0 | 0 | 0.0245 | 0.0245 | 21 | 16 | 2
|  |  |  | "stávající 1.PP" 1 |  | 1 | [8 empty] | 2 | 2 | -1 | 0
|  |  |  | Součet |  | 1 | [8 empty] | 2 | 4 | -1 | 1
400 | K | 721 | 725310821 | Demontáž dřez jednoduchý na ocelové konzole bez výtokových armatur | soubor | 1 |  | 0 | 0 | 0 | 0.01707 | 0.01707 | 21 | 16 | 2
|  |  |  | "stávající podkroví" 1 |  | 1 | [8 empty] | 2 | 2 | -1 | 0
|  |  |  | Součet |  | 1 | [8 empty] | 2 | 4 | -1 | 1
401 | K | 721 | 725530826 | Demontáž ohřívače vody | soubor | 1 |  | 0 | 0 | 0 | 0.69347 | 0.69347 | 21 | 16 | 2
|  |  |  | "stávající podkroví" 1 |  | 1 | [8 empty] | 2 | 2 | -1 | 0
|  |  |  | Součet |  | 1 | [8 empty] | 2 | 4 | -1 | 1
402 | K | 721 | 725820801 | Demontáž baterie nástěnné do G 3 / 4 | soubor | 14 |  | 0 | 0 | 0 | 0.00156 | 0.02184 | 21 | 16 | 2
|  |  |  | "stávající 1.NP" 3+3 |  | 6 | [8 empty] | 2 | 2 | -1 | 0
|  |  |  | "stávající 1.PP" 1 |  | 1 | [8 empty] | 2 | 2 | -1 | 0
|  |  |  | "2.NP stávající objekt" 3 |  | 3 | [8 empty] | 2 | 2 | -1 | 0
|  |  |  | "3.NP stávající objekt" 3 |  | 3 | [8 empty] | 2 | 2 | -1 | 0
|  |  |  | "stávající podkroví" 1 |  | 1 | [8 empty] | 2 | 2 | -1 | 0
|  |  |  | Součet |  | 14 | [8 empty] | 2 | 4 | -1 | 1
403 | K | 721 | 725840850 | Demontáž baterie sprch T 954 diferenciální do G 3/4x1 | kus | 1 |  | 0 | 0 | 0 | 0.00225 | 0.00225 | 21 | 16 | 2
|  |  |  | "stávající 1.PP" 1 |  | 1 | [8 empty] | 2 | 2 | -1 | 0
|  |  |  | Součet |  | 1 | [8 empty] | 2 | 4 | -1 | 1
404 | K | 721 | 725850800 | Demontáž ventilů odpadních T 900 až T 902 | kus | 19 |  | 0 | 0 | 0 | 0.00086 | 0.01634 | 21 | 16 | 2
|  |  |  | "stávající 1.NP" 3+1 |  | 4 | [8 empty] | 2 | 2 | -1 | 0
|  |  |  | "stávající 1.PP" 1 |  | 1 | [8 empty] | 2 | 2 | -1 | 0
|  |  |  | "2.NP stávající objekt" 7 |  | 7 | [8 empty] | 2 | 2 | -1 | 0
|  |  |  | "3.NP stávající objekt" 7 |  | 7 | [8 empty] | 2 | 2 | -1 | 0
|  |  |  | Součet |  | 19 | [8 empty] | 2 | 4 | -1 | 1
405 | K | PK | R7260101 | Demontáž plynovodu | m | 40 |  | 0 | 0 | 0 | 0 | 0 | 21 | 16 | 2
| D |  | 762 | Konstrukce tesařské |  |  |  | 0 |  | 1.8959 |  | 0 |  |  | 1
407 | K | PK | 762001 | Úprava střešní konstrukce pro výtahovou šachtu | kpl | 1 |  | 0 | 0 | 0 | 0 | 0 | 21 | 16 | 2
|  |  |  | v této položce je uvažováno: | [10 empty] | 2 | 1 | -1 | 0
|  |  |  | - ověření uložení vazného trámu na středovou stěnu a spoj s kolmým vazným trámem | [10 empty] | 2 | 1 | -1 | 0
|  |  |  | - odříznutí původního vazného trámu a uvolnění dispozice pro výtahovou šachtu | [10 empty] | 2 | 1 | -1 | 0
|  |  |  | - odstranění spodní kleštiny, zkrácení sloupku pro uložení na nostník HEB | [10 empty] | 2 | 1 | -1 | 0
|  |  |  | - osazení sloupku do botky přes akustickou podložku | [10 empty] | 2 | 1 | -1 | 0
|  |  |  | 1 |  | 1 | [8 empty] | 2 | 2 | -1 | 1
408 | K | 762 | 762341014 | Bednění střech rovných z desek OSB tl 18 mm na sraz šroubovaných na krokve | m2 | 97.978 |  | 0 | 0.01152 | 1.1287 | 0 | 0 | 21 | 4 | 2
|  |  |  | bednění atiky | [10 empty] | 2 | 1 | -1 | 0
|  |  |  | (29,20+17,20)*2*0,55+(5,60+0,80+14,40)*0,60+(2,40+4,30+2,50)*0,50+6,05*0,30+3,20*0,60+0,45*0,80+0,50*(8,15+1,85+1,50+3,60+3,20) |  | 81.365 | [8 empty] | 2 | 2 | -1 | 0
|  |  |  | 0,75*(13,65+8,50) |  | 16.613 | [8 empty] | 2 | 2 | -1 | 0
|  |  |  | Součet |  | 97.978 | [8 empty] | 2 | 4 | -1 | 1
410 | K | 762 | 762511113 | Podlahové kce podkladové z desek CETRIS tl 16 mm na sraz lepených | m2 | 4 |  | 0 | 0.02459 | 0.09836 | 0 | 0 | 21 | 16 | 2
|  |  |  | P23 |  | 4 | [8 empty] | 2 | 2 | -1 | 1
411 | K | 762 | 762511284 | Podlahové kce podkladové dvouvrstvé z desek OSB tl 2x15 mm broušených na pero a drážku lepených | m2 | 15 |  | 0 | 0.01956 | 0.2934 | 0 | 0 | 21 | 16 | 2
|  |  |  | skladba podlahy P22 | [10 empty] | 2 | 1 | -1 | 0
|  |  |  | "431" 10 |  | 10 | [8 empty] | 2 | 2 | -1 | 0
|  |  |  | "421" 5 |  | 5 | [8 empty] | 2 | 2 | -1 | 0
|  |  | P22 | Mezisoučet |  | 15 | [8 empty] | 2 | 3 | -1 | 1
412 | K | 762 | 762810043 | Záklop stropů z desek OSB tl 15 mm na pero a drážku šroubovaných na rošt | m2 | 38 |  | 0 | 0.00988 | 0.37544 | 0 | 0 | 21 | 16 | 2
|  |  |  | (P22+P23)*2 |  | 38 | [8 empty] | 2 | 2 | -1 | 1
413 | K | 762 | 998762202 | Přesun hmot procentní pro kce tesařské v objektech v do 12 m | % | 0 |  | 0 | 0 | 0 | 0 | 0 | 21 | 16 | 2
| D |  | 763 | Konstrukce suché výstavby |  |  |  | 0 |  | 12.3853 |  | 0.5796 |  |  | 1
414 | K | 763 | 763111411 | SDK příčka tl 100 mm profil CW+UW 50 desky 2xA 12,5 TI 50 mm EI 60 Rw 50 dB | m2 | 9.5 |  | 0 | 0.04494 | 0.42693 | 0 | 0 | 21 | 16 | 2
|  |  |  | "St8" | [10 empty] | 2 | 1 | -1 | 0
|  |  |  | "179" 3,40*3,35-0,90*2,10 |  | 9.5 | [8 empty] | 2 | 2 | -1 | 1
415 | K | 763 | 763111437 | SDK příčka tl 150 mm profil CW+UW 100 desky 2xH2 12,5 TI 100 mm EI 60 Rw 55 DB | m2 | 114.123 |  | 0 | 0.04745 | 5.4151 | 0 | 0 | 21 | 16 | 2
|  |  |  | 1.NP | [10 empty] | 2 | 1 | -1 | 0
|  |  |  | "182-185" 4,305*4,65+(4,105*2+1,20+0,90)*3,10-0,80*2,10-0,65*2,12*4 |  | 44.787 | [8 empty] | 2 | 2 | -1 | 0
|  |  |  | 2.NP | [10 empty] | 2 | 1 | -1 | 0
|  |  |  | "250-254" (3,5*2+1,55)*4,50-0,85*2,15*2 |  | 34.82 | [8 empty] | 2 | 2 | -1 | 0
|  |  |  | 3.NP | [10 empty] | 2 | 1 | -1 | 0
|  |  |  | "351-353" (1,535+3,65+3,50)*(4,16+4,63)/2-0,85*2,15*2 |  | 34.516 | [8 empty] | 2 | 2 | -1 | 0
|  |  |  | Součet |  | 114.123 | [8 empty] | 2 | 4 | -1 | 1
416 | K | 763 | 763121421 | SDK stěna předsazená tl 62,5 mm profil CW+UW 50 deska 1xDF 12,5 TI 40 mm EI 30 | m2 | 129.519 |  | 0 | 0.01644 | 2.1293 | 0 | 0 | 21 | 16 | 2
|  |  |  | "1.PP" | [10 empty] | 2 | 1 | -1 | 0
|  |  |  | "058" 1,85*2,50 |  | 4.625 | [8 empty] | 2 | 2 | -1 | 0
|  |  |  | "057" (0,32+0,99)*3,20 |  | 4.192 | [8 empty] | 2 | 2 | -1 | 0
|  |  |  | "059" (0,30+0,82)*2,60 |  | 2.912 | [8 empty] | 2 | 2 | -1 | 0
|  |  |  | "061" (0,35+1,10+0,80+0,75)*3,90 |  | 11.7 | [8 empty] | 2 | 2 | -1 | 0
|  |  |  | "077" 4,75*3,60 |  | 17.1 | [8 empty] | 2 | 2 | -1 | 0
|  |  |  | Mezisoučet |  | 40.529 | [8 empty] | 2 | 3 | -1 | 0
|  |  |  | "1.NP" | [10 empty] | 2 | 1 | -1 | 0
|  |  |  | "158-159" (0,30+1,00)*2*3,00 |  | 7.8 | [8 empty] | 2 | 2 | -1 | 0
|  |  |  | "157" 1,20*(4,16+4,63)/2 |  | 5.274 | [8 empty] | 2 | 2 | -1 | 0
|  |  |  | "155" (0,40+0,30)*4,50 |  | 3.15 | [8 empty] | 2 | 2 | -1 | 0
|  |  |  | "166" 0,90*3,00+1,90*1,20+(0,25+0,90)*3,00 |  | 8.43 | [8 empty] | 2 | 2 | -1 | 0
|  |  |  | "170" 1,00*1,20 |  | 1.2 | [8 empty] | 2 | 2 | -1 | 0
|  |  |  | "172" 0,80*(1,11+0,09) |  | 0.96 | [8 empty] | 2 | 2 | -1 | 0
|  |  |  | Mezisoučet |  | 26.814 | [8 empty] | 2 | 3 | -1 | 0
|  |  |  | "2.NP" | [10 empty] | 2 | 1 | -1 | 0
|  |  |  | "252" 1,185*1,20 |  | 1.422 | [8 empty] | 2 | 2 | -1 | 0
|  |  |  | "253" (0,40+0,77)*4,52 |  | 5.288 | [8 empty] | 2 | 2 | -1 | 0
|  |  |  | "254" (0,20+0,30)*4,52 |  | 2.26 | [8 empty] | 2 | 2 | -1 | 0
|  |  |  | "259" 2,00*1,20+0,90*3,00 |  | 5.1 | [8 empty] | 2 | 2 | -1 | 0
|  |  |  | "256" (0,30+0,70+0,86+0,30*3+2,55)*3,00 |  | 15.93 | [8 empty] | 2 | 2 | -1 | 0
|  |  |  | Mezisoučet |  | 30 | [8 empty] | 2 | 3 | -1 | 0
|  |  |  | "3.NP" | [10 empty] | 2 | 1 | -1 | 0
|  |  |  | "354" 2,50*1,20+(0,20+0,30)*(4,16+4,63)/2 |  | 5.198 | [8 empty] | 2 | 2 | -1 | 0
|  |  |  | "353" (0,40+0,75)*(4,16+4,63)/2 |  | 5.054 | [8 empty] | 2 | 2 | -1 | 0
|  |  |  | "352" 1,20*(4,16+4,63)/2 |  | 5.274 | [8 empty] | 2 | 2 | -1 | 0
|  |  |  | Mezisoučet |  | 15.526 | [8 empty] | 2 | 3 | -1 | 0
|  |  |  | "4.NP" (0,80+1,15+1,0+0,60+0,65*2+0,70)*3,00 |  | 16.65 | [8 empty] | 2 | 2 | -1 | 0
|  |  |  | Součet |  | 129.519 | [8 empty] | 2 | 4 | -1 | 1
417 | K | 763 | 763121428 | SDK stěna předsazená tl 100 mm profil CW+UW 75 deska 1xH2 12,5 bez TI EI 15 | m2 | 2.874 |  | 0 | 0.01544 | 0.044375 | 0 | 0 | 21 | 16 | 2
|  |  |  | "164" 2,395*1,20 |  | 2.874 | [8 empty] | 2 | 2 | -1 | 1
418 | K | 763 | 763121429 | SDK stěna předsazená tl 200 mm profil CW+UW 100 deska 1xH2 12,5 bez TI EI 15 | m2 | 34.216 |  | 0 | 0.01573 | 0.53822 | 0 | 0 | 21 | 16 | 2
|  |  |  | "055" 2,00*2,20+1,50*1,20 |  | 6.2 | [8 empty] | 2 | 2 | -1 | 0
|  |  |  | "056" 2,30*1,20 |  | 2.76 | [8 empty] | 2 | 2 | -1 | 0
|  |  |  | "057" (2,00+1,30)*1,20 |  | 3.96 | [8 empty] | 2 | 2 | -1 | 0
|  |  |  | "060" 1,05*2*1,20 |  | 2.52 | [8 empty] | 2 | 2 | -1 | 0
|  |  |  | Mezisoučet |  | 15.44 | [8 empty] | 2 | 3 | -1 | 0
|  |  |  | "160" 1,887*1,20 |  | 2.264 | [8 empty] | 2 | 2 | -1 | 0
|  |  |  | "164" 1,0*1,20 |  | 1.2 | [8 empty] | 2 | 2 | -1 | 0
|  |  |  | "167" 0,80*1,20 |  | 0.96 | [8 empty] | 2 | 2 | -1 | 0
|  |  |  | "170" 1,20*1,20 |  | 1.44 | [8 empty] | 2 | 2 | -1 | 0
|  |  |  | "172" 0,80*1,20 |  | 0.96 | [8 empty] | 2 | 2 | -1 | 0
|  |  |  | "184 a 185" 0,90*1,20*2 |  | 2.16 | [8 empty] | 2 | 2 | -1 | 0
|  |  |  | Mezisoučet |  | 8.984 | [8 empty] | 2 | 3 | -1 | 0
|  |  |  | "254" 2,50*(7,25-4,95) |  | 5.75 | [8 empty] | 2 | 2 | -1 | 0
|  |  |  | "257" (0,90*2+1,568)*1,20 |  | 4.042 | [8 empty] | 2 | 2 | -1 | 0
|  |  |  | Mezisoučet |  | 9.792 | [8 empty] | 2 | 3 | -1 | 0
|  |  |  | Součet |  | 34.216 | [8 empty] | 2 | 4 | -1 | 1
419 | K | 763 | 763131451 | SDK podhled deska 1xH2 12,5 bez TI dvouvrstvá spodní kce profil CD+UD | m2 | 29.9 |  | 0 | 0.01254 | 0.37495 | 0 | 0 | 21 | 16 | 2
|  |  |  | "057" 6,90 |  | 6.9 | [8 empty] | 2 | 2 | -1 | 0
|  |  |  | "059-060" 2,40+3,40 |  | 5.8 | [8 empty] | 2 | 2 | -1 | 0
|  |  |  | "183-185" 8,60+4,30+4,30 |  | 17.2 | [8 empty] | 2 | 2 | -1 | 0
|  |  |  | Součet |  | 29.9 | [8 empty] | 2 | 4 | -1 | 1
420 | K | 763 | 763131831 | Demontáž SDK podhledu s jednovrstvou nosnou kcí z ocelových profilů opláštění jednoduché | m2 | 33.6 |  | 0 | 0 | 0 | 0.01725 | 0.5796 | 21 | 16 | 2
|  |  |  | "1.NP stávající objekt" | [10 empty] | 2 | 1 | -1 | 0
|  |  |  | "130" 33,60 |  | 33.6 | [8 empty] | 2 | 2 | -1 | 1
421 | K | 763 | 763212133 | Sádrovláknitá příčka tl 200 mm zdvojený profil CW+UW 75 desky 2x12,5 bez TI | m2 | 10.36 |  | 0 | 0.07004 | 0.72561 | 0 | 0 | 21 | 16 | 2
|  |  |  | "St9" 3,50*3,50-0,90*2,10 |  | 10.36 | [8 empty] | 2 | 2 | -1 | 1
422 | K | 763 | R76322122 | Sádrovláknitá stěna předsazená tl 175 mm CW+UW desky 2x12,5 TI 150 mm, specifikace dle PD | m2 | 17.88 |  | 0 | 0.03698 | 0.6612 | 0 | 0 | 21 | 16 | 2
|  |  |  | "St4" 1,30*3,50+(2,30+2,0)*3,10 |  | 17.88 | [8 empty] | 2 | 2 | -1 | 0
|  |  |  | Součet |  | 17.88 | [8 empty] | 2 | 4 | -1 | 1
423 | K | 763 | R76322123 | Sádrovláknitá stěna předsazená tl 225 mm CW+UW desky 2x12,5 TI 200 mm, specifikace dle PD | m2 | 55.56 |  | 0 | 0.03725 | 2.0696 | 0 | 0 | 21 | 16 | 2
|  |  |  | "St4" 7,30*3,50+(4,85+6,05)*3,10-0,90*2,10*2 |  | 55.56 | [8 empty] | 2 | 2 | -1 | 0
|  |  |  | Součet |  | 55.56 | [8 empty] | 2 | 4 | -1 | 1
424 | K | 763 | 998763201 | Přesun hmot procentní pro dřevostavby v objektech v do 12 m | % | 0 |  | 0 | 0 | 0 | 0 | 0 | 21 | 16 | 2
| D |  | 764 | Konstrukce klempířské |  |  |  | 0 |  | 0.75998 |  | 0 |  |  | 1
425 | K | 764 | 764275181 | K9 - oplechování okapní hrany rš 180, poplastovaný plech tl. 1,2mm, specifikace dle PD | m | 4.1 |  | 0 | 0.00659 | 0.027019 | 0 | 0 | 21 | 16 | 2
426 | K | 764 | 764332250 | K6 - Lemování zdí poplastovaný plech 1,2mm, 2 díly rš 500 mm, specifikace dle PD | m | 21.1 |  | 0 | 0.00283 | 0.059713 | 0 | 0 | 21 | 16 | 2
427 | K | 764 | 764332260 | K7 - Lemování zdí poplastovaný plech tl. 1,2mm, 2 díly rš 500 mm, specifikace dle PD | m | 36.5 |  | 0 | 0.0037 | 0.13505 | 0 | 0 | 21 | 16 | 2
428 | K | 764 | 764337230 | K30 - Lemování ostění dveří, Pz plech tl.1,5mm, rš 260 mm, specifikace dle PD | m | 0.35 |  | 0 | 0.00218 | 0.000763 | 0 | 0 | 21 | 16 | 2
429 | K | 764 | 764337260 | K11 - Lemování prosklen. stěn, Al plech tl.1,2mm, specifikace dle PD | m | 5.5 |  | 0 | 0.00425 | 0.023375 | 0 | 0 | 21 | 16 | 2
430 | K | 764 | 764352201 | K8 - Žlab Pz podokapní půlkruhový rš 250 mm, specifikace dle PD | m | 4.1 |  | 0 | 0.00249 | 0.010209 | 0 | 0 | 21 | 16 | 2
431 | K | 764 | 764410340 | Oplechování parapetů Al tl 2,0 mm rš 300 mm včetně rohů, specifikace dle PD | m | 28.3 |  | 0 | 0.00064 | 0.018112 | 0 | 0 | 21 | 16 | 2
|  |  |  | "K20" 28,30 |  | 28.3 | [8 empty] | 2 | 2 | -1 | 1
|  |  |  | "K28" 1,50 |  | 1.5 | [8 empty] | 2 | 2 | -1 | 0
|  |  |  | Součet |  | 29.8 | [8 empty] | 2 | 4 | -1 | 0
432 | K | 764 | 764410350 | Oplechování parapetů Al tl 2,0 mm rš 350 mm včetně rohů, specifikace dle PD | m | 41.6 |  | 0 | 0.00084 | 0.034944 | 0 | 0 | 21 | 16 | 2
|  |  |  | "K12" 3,60 |  | 3.6 | [8 empty] | 2 | 2 | -1 | 0
|  |  |  | "K13" 5,48 |  | 5.48 | [8 empty] | 2 | 2 | -1 | 0
|  |  |  | "K14" 2,41*4 |  | 9.64 | [8 empty] | 2 | 2 | -1 | 0
|  |  |  | "K15" 2,06 |  | 2.06 | [8 empty] | 2 | 2 | -1 | 0
|  |  |  | "K16" 2,28*4 |  | 9.12 | [8 empty] | 2 | 2 | -1 | 0
|  |  |  | "K17" 2,19*2 |  | 4.38 | [8 empty] | 2 | 2 | -1 | 0
|  |  |  | "K18" 1,70*2 |  | 3.4 | [8 empty] | 2 | 2 | -1 | 0
|  |  |  | "K19" 3,92 |  | 3.92 | [8 empty] | 2 | 2 | -1 | 0
|  |  |  | Součet |  | 41.6 | [8 empty] | 2 | 4 | -1 | 1
433 | K | 764 | 764410360 | Oplechování parapetů Al tl 2,0 mm rš 420 mm včetně rohů, specifikace dle PD | m | 22.15 |  | 0 | 0.00101 | 0.022371 | 0 | 0 | 21 | 16 | 2
|  |  |  | "K24" 1,40 |  | 1.4 | [8 empty] | 2 | 2 | -1 | 0
|  |  |  | "K25" 5,85 |  | 5.85 | [8 empty] | 2 | 2 | -1 | 0
|  |  |  | "K26" 8,65 |  | 8.65 | [8 empty] | 2 | 2 | -1 | 0
|  |  |  | "K27" 6,25 |  | 6.25 | [8 empty] | 2 | 2 | -1 | 0
|  |  |  | Součet |  | 22.15 | [8 empty] | 2 | 4 | -1 | 1
434 | K | 764 | 764410370 | Oplechování parapetů Al tl 2,0 mm rš 500 mm včetně rohů, specifikace dle PD | m | 15.24 |  | 0 | 0.00125 | 0.01905 | 0 | 0 | 21 | 16 | 2
|  |  |  | "K21" 2,54*6 |  | 15.24 | [8 empty] | 2 | 2 | -1 | 1
|  |  |  | "K22" 2,04 |  | 2.04 | [8 empty] | 2 | 2 | -1 | 0
|  |  |  | "K23" 5,08 |  | 5.08 | [8 empty] | 2 | 2 | -1 | 0
|  |  |  | Součet |  | 22.36 | [8 empty] | 2 | 4 | -1 | 0
435 | K | 764 | 764410380 | Oplechování parapetů Al tl 2,0 mm rš 550+100 mm včetně rohů, specifikace dle PD | m | 2.64 |  | 0 | 0.0015 | 0.00396 | 0 | 0 | 21 | 16 | 2
|  |  |  | "K29" 2,64 |  | 2.64 | [8 empty] | 2 | 2 | -1 | 1
436 | K | 764 | 764430220 | K4 - Oplechování zdí poplastovaný plech tl.1,2mm rš 330 mm včetně rohů, specifikace dle PD | m | 11.3 |  | 0 | 0.00186 | 0.021018 | 0 | 0 | 21 | 16 | 2
437 | K | 764 | 764430230 | Oplechování zdí poplastovaný plech tl.1,2mm rš 460 mm včetně rohů, specifikace dle PD | m | 126.2 |  | 0 | 0.00226 | 0.28521 | 0 | 0 | 21 | 16 | 2
|  |  |  | "K1" 123,2 |  | 123.2 | [8 empty] | 2 | 2 | -1 | 0
|  |  |  | "K3a" 3,0 |  | 3 | [8 empty] | 2 | 2 | -1 | 0
|  |  |  | Součet |  | 126.2 | [8 empty] | 2 | 4 | -1 | 1
438 | K | 764 | 764430240 | K2 - Oplechování zdí poplastovaný plech tl. 1,2mm rš 520 mm včetně rohů, specifikace dle PD | m | 1.5 |  | 0 | 0.00283 | 0.004245 | 0 | 0 | 21 | 16 | 2
439 | K | 764 | 764430250 | K3 - Oplechování zdí poplastovaný plech tl. 1,2mm rš 600 mm včetně rohů, specifikace dle PD | m | 20.1 |  | 0 | 0.0034 | 0.06834 | 0 | 0 | 21 | 16 | 2
440 | K | 764 | 764430260 | K5 - Oplechování zdí poplastovaný plech tl.1,2mm rš 780 mm včetně rohů | m | 4.7 |  | 0 | 0.00451 | 0.021197 | 0 | 0 | 21 | 16 | 2
441 | K | 764 | 764454201 | K10 - Odpadní trouby kruhové D 60 mm, poplastovaný plech tl.1,2mm | m | 3 |  | 0 | 0.0018 | 0.0054 | 0 | 0 | 21 | 16 | 2
442 | K | PK | 76445501 | K31, K35 - Ventilační hlavice, měď tl. 0,6mm, pro potrubí DN 200, vč. lemování, specifikace dle PD | kus | 2 |  | 0 | 0 | 0 | 0 | 0 | 21 | 16 | 2
443 | K | PK | 76445502 | K32 - Ventilační hlavice, měď tl. 0,6mm, pro potrubí DN 160, vč. lemování, specifikace dle PD | kus | 1 |  | 0 | 0 | 0 | 0 | 0 | 21 | 16 | 2
444 | K | PK | 76445503 | K33 - Ventilační hlavice, měď tl. 0,6mm, pro potrubí DN 125, vč.lemování, specifikace dle PD | kus | 1 |  | 0 | 0 | 0 | 0 | 0 | 21 | 16 | 2
445 | K | PK | 76445504 | K34 - Úprava stávajícího svodu, zkrácení a nasazení nového kolene měď tl. 0,6mm | kus | 1 |  | 0 | 0 | 0 | 0 | 0 | 21 | 16 | 2
446 | K | 764 | 998764202 | Přesun hmot procentní pro konstrukce klempířské v objektech v do 12 m | % | 0 |  | 0 | 0 | 0 | 0 | 0 | 21 | 16 | 2
| D |  | 766 | Konstrukce truhlářské |  |  |  | 0 |  | 4.2196 |  | 1.866 |  |  | 1
447 | K | 766 | 766416221 | Montáž obložení stěn plochy přes 5 m2 fošmani z modřínu | m2 | 36.3 |  | 0 | 0 | 0 | 0 | 0 | 21 | 16 | 2
|  |  | St5 | "St5" (2,35+8,60)*2,75+4,50*(2,75+0)/2 |  | 36.3 | [8 empty] | 2 | 2 | -1 | 1
448 | M | MAT | 605161110 | řezivo modřínové sušené tl. 50mm, hoblované, impregnované | m3 | 1.906 |  | 0 | 0.5 | 0.953 | 0 | 0 | 21 | 32 | 2
|  |  |  | St5*0,05 |  | 1.815 | [8 empty] | 2 | 2 | -1 | 1
449 | K | 766 | 766417211 | D+M podkladového roštu pro obložení stěn | m | 60.5 |  | 0 | 0 | 0 | 0 | 0 | 21 | 16 | 2
|  |  |  | "St5" ((2,35+8,60)*2,75+4,50*(2,75+0)/2)/0,60 |  | 60.5 | [8 empty] | 2 | 2 | -1 | 1
450 | K | 766 | 766694111 | Montáž parapetních desek dřevěných, laminovaných šířky do 30 cm délky do 1,0 m | kus | 1 |  | 0 | 0 | 0 | 0 | 0 | 21 | 16 | 2
|  |  |  | "T13" 1 |  | 1 | [8 empty] | 2 | 2 | -1 | 0
|  |  |  | Součet |  | 1 | [8 empty] | 2 | 4 | -1 | 1
451 | M | MAT | 607941030 | deska parapetní dřevotřísková vnitřní 0,3 x 1 m+ pozinkovaný plech tl.0,75mm | m | 0.956 |  | 0 | 0.005 | 0.00478 | 0 | 0 | 21 | 32 | 2
|  |  |  | "T13" 0,91 |  | 0.91 | [8 empty] | 2 | 2 | -1 | 1
452 | K | 766 | 766694112 | Montáž parapetních desek dřevěných, laminovaných šířky do 30 cm délky do 1,6 m | kus | 9 |  | 0 | 0 | 0 | 0 | 0 | 21 | 16 | 2
|  |  |  | "T12" 1 |  | 1 | [8 empty] | 2 | 2 | -1 | 0
|  |  |  | "T15" 2 |  | 2 | [8 empty] | 2 | 2 | -1 | 0
|  |  |  | "T16" 2 |  | 2 | [8 empty] | 2 | 2 | -1 | 0
|  |  |  | "T17" 2 |  | 2 | [8 empty] | 2 | 2 | -1 | 0
|  |  |  | "T18" 2 |  | 2 | [8 empty] | 2 | 2 | -1 | 0
|  |  |  | Součet |  | 9 | [8 empty] | 2 | 4 | -1 | 1
453 | M | MAT | 607941030 | deska parapetní dřevotřísková vnitřní 0,3 x 1 m+ pozinkovaný plech tl.0,75mm | m | 1.554 |  | 0 | 0.005 | 0.00777 | 0 | 0 | 21 | 32 | 2
|  |  |  | "T12" 1,48*1 |  | 1.48 | [8 empty] | 2 | 2 | -1 | 1
454 | M | MAT | R60794110 | parapet - lepené dřev. profily s frézováním, přesah do interiéru 50mm, olejový nátěr, specifikace dle PD | m | 10.44 |  | 0 | 0 | 0 | 0 | 0 | 21 | 32 | 2
|  |  |  | "T15" 1,53*2 |  | 3.06 | [8 empty] | 2 | 2 | -1 | 0
|  |  |  | "T16" (0,74+0,34)*2 |  | 2.16 | [8 empty] | 2 | 2 | -1 | 0
|  |  |  | "T17" 1,53*2 |  | 3.06 | [8 empty] | 2 | 2 | -1 | 0
|  |  |  | "T18" (0,74+0,34)*2 |  | 2.16 | [8 empty] | 2 | 2 | -1 | 0
|  |  |  | Součet |  | 10.44 | [8 empty] | 2 | 4 | -1 | 1
455 | K | 766 | 766694113 | Montáž parapetních desek dřevěných, laminovaných šířky do 30 cm délky do 2,6 m | kus | 15 |  | 0 | 0 | 0 | 0 | 0 | 21 | 16 | 2
|  |  |  | "T3" 6 |  | 6 | [8 empty] | 2 | 2 | -1 | 0
|  |  |  | "T4" 1 |  | 1 | [8 empty] | 2 | 2 | -1 | 0
|  |  |  | "T7" 1 |  | 1 | [8 empty] | 2 | 2 | -1 | 0
|  |  |  | "T8" 2 |  | 2 | [8 empty] | 2 | 2 | -1 | 0
|  |  |  | "T9" 1 |  | 1 | [8 empty] | 2 | 2 | -1 | 0
|  |  |  | "T11" 1 |  | 1 | [8 empty] | 2 | 2 | -1 | 0
|  |  |  | "T19" 2 |  | 2 | [8 empty] | 2 | 2 | -1 | 0
|  |  |  | "T20" 1 |  | 1 | [8 empty] | 2 | 2 | -1 | 0
|  |  |  | Součet |  | 15 | [8 empty] | 2 | 4 | -1 | 1
456 | M | MAT | 607941030 | deska parapetní dřevotřísková vnitřní 0,3 x 1 m+ pozinkovaný plech tl.0,75mm | m | 29.983 |  | 0 | 0.005 | 0.14991 | 0 | 0 | 21 | 32 | 2
|  |  |  | "T3" 6*2,54 |  | 15.24 | [8 empty] | 2 | 2 | -1 | 0
|  |  |  | "T4" 1*2,04 |  | 2.04 | [8 empty] | 2 | 2 | -1 | 0
|  |  |  | "T7" 1*2,04 |  | 2.04 | [8 empty] | 2 | 2 | -1 | 0
|  |  |  | "T8" 2*2,54 |  | 5.08 | [8 empty] | 2 | 2 | -1 | 0
|  |  |  | "T9" 1*2,455 |  | 2.455 | [8 empty] | 2 | 2 | -1 | 0
|  |  |  | "T11" 1*1,70 |  | 1.7 | [8 empty] | 2 | 2 | -1 | 0
|  |  |  | Součet |  | 28.555 | [8 empty] | 2 | 4 | -1 | 1
457 | M | MAT | R60794111 | repase stávajícího parapetu, odstranění stáv. nátěru, olejový nátěr, specifikace dle PD | m | 6.825 |  | 0 | 0 | 0 | 0 | 0 | 21 | 32 | 2
|  |  |  | "T19" 2*2,10 |  | 4.2 | [8 empty] | 2 | 2 | -1 | 0
|  |  |  | "T20" 1*2,30 |  | 2.3 | [8 empty] | 2 | 2 | -1 | 0
|  |  |  | Součet |  | 6.5 | [8 empty] | 2 | 4 | -1 | 1
458 | K | 766 | 766694114 | Montáž parapetních desek dřevěných, laminovaných šířky do 30 cm délky přes 2,6 m | kus | 4 |  | 0 | 0 | 0 | 0 | 0 | 21 | 16 | 2
|  |  |  | "T5" 1 |  | 1 | [8 empty] | 2 | 2 | -1 | 0
|  |  |  | "T6" 1 |  | 1 | [8 empty] | 2 | 2 | -1 | 0
|  |  |  | "T10" 1 |  | 1 | [8 empty] | 2 | 2 | -1 | 0
|  |  |  | "T14" 1 |  | 1 | [8 empty] | 2 | 2 | -1 | 0
|  |  |  | Součet |  | 4 | [8 empty] | 2 | 4 | -1 | 1
459 | M | MAT | 607941030 | deska parapetní dřevotřísková vnitřní 0,3 x 1 m+ pozinkovaný plech tl.0,75mm | m | 17.68 |  | 0 | 0.005 | 0.0884 | 0 | 0 | 21 | 32 | 2
|  |  |  | "T5" 1*5,08 |  | 5.08 | [8 empty] | 2 | 2 | -1 | 0
|  |  |  | "T6" 1*5,08 |  | 5.08 | [8 empty] | 2 | 2 | -1 | 0
|  |  |  | "T10" 1*3,60 |  | 3.6 | [8 empty] | 2 | 2 | -1 | 0
|  |  |  | "T14" 1*3,92 |  | 3.92 | [8 empty] | 2 | 2 | -1 | 0
|  |  |  | Součet |  | 17.68 | [8 empty] | 2 | 4 | -1 | 1
460 | K | PK | R766080 | D41 D+M prosklenná stěna dřevěná 3385/4180, s dveřmi 900/2180, specifikace dle PD | kpl | 1 |  | 0 | 0 | 0 | 0 | 0 | 21 | 16 | 2
461 | K | 766 | 766438112 | Montáž dřevěného obložení stupňů z dřevěných trámců | m | 236.4 |  | 0 | 0.00063 | 0.14893 | 0 | 0 | 21 | 16 | 2
|  |  |  | 16*7,35*2+1,20 |  | 236.4 | [8 empty] | 2 | 2 | -1 | 1
462 | M | MAT | 605120110 | řezivo modřínové hranol jakost I nad 120 cm2, impregnované, povrchová úprava trojnásobný nátěr fermeží | m3 | 5.192 |  | 0 | 0.55 | 2.8556 | 0 | 0 | 21 | 32 | 2
|  |  |  | 0,145*0,145*(16*2*7,35) |  | 4.945 | [8 empty] | 2 | 2 | -1 | 1
463 | K | 766 | R76649210 | Spojovací prostředky schodiště - závitové tyče ap., specifikace dle PD | kpl | 1 |  | 0 | 0 | 0 | 0 | 0 | 21 | 16 | 2
464 | K | 766 | 766660021 | Montáž dveřních křídel otvíravých 1křídlových š do 0,8 m požárních do ocelové zárubně | kus | 2 |  | 0 | 0 | 0 | 0 | 0 | 21 | 16 | 2
|  |  |  | "D25" 1 |  | 1 | [8 empty] | 2 | 2 | -1 | 0
|  |  |  | "D44" 1 |  | 1 | [8 empty] | 2 | 2 | -1 | 0
|  |  |  | Součet |  | 2 | [8 empty] | 2 | 4 | -1 | 1
465 | M | MAT | R766020 | D25 - Dveře dřevěné falcové plné hladké lamino 900/2100, EW30 DP3-C, specifikace dle PD | kus | 1 |  | 0 | 0 | 0 | 0 | 0 | 21 | 32 | 2
466 | M | MAT | R766021 | D44 - Dveře dřevěné falcové plné hladké, obložené nerezovým plechem tl. 1,5mm 900/2100, EW30 DP3-C, specifikace dle PD | kus | 1 |  | 0 | 0 | 0 | 0 | 0 | 21 | 32 | 2
467 | K | 766 | 766660031 | Montáž dveřních křídel otvíravých 2křídlových požárních do ocelové zárubně | kus | 1 |  | 0 | 0 | 0 | 0 | 0 | 21 | 16 | 2
|  |  |  | "D20" 1 |  | 1 | [8 empty] | 2 | 2 | -1 | 0
|  |  |  | Součet |  | 1 | [8 empty] | 2 | 4 | -1 | 1
468 | M | MAT | R766022 | D20 - Dveře ocelové falcové, prosklené 3/3, 1500/2100, zasklení bezpečnostní, EW30 DP3-C, specifkace dle PD | kus | 1 |  | 0 | 0 | 0 | 0 | 0 | 21 | 32 | 2
469 | K | 766 | 766660101 | Montáž dveřních křídel otvíravých 1křídlových š do 0,8 m do dřevěné rámové zárubně | kus | 4 |  | 0 | 0 | 0 | 0 | 0 | 21 | 16 | 2
|  |  |  | "D33 - D35" 4 |  | 4 | [8 empty] | 2 | 2 | -1 | 0
|  |  |  | Součet |  | 4 | [8 empty] | 2 | 4 | -1 | 1
470 | M | MAT | R766023 | D33a - repase stávajícího kazetového křídla, přemístění polohy, 650/2120, specifikace dle PD | kus | 1 |  | 0 | 0 | 0 | 0 | 0 | 21 | 32 | 2
471 | M | MAT | R766024 | D33b - repase stávajícího kazetového křídla, přemístění polohy, změna otevírání 650/2120, specifikace dle PD | kus | 1 |  | 0 | 0 | 0 | 0 | 0 | 21 | 32 | 2
472 | M | MAT | R766025 | D34 - repase stávajícího kazetového křídla, přemístění polohy, podříznutí, 650/2120, specifikace dle PD | kus | 1 |  | 0 | 0 | 0 | 0 | 0 | 21 | 32 | 2
473 | M | MAT | R766026 | D35 - replika stávajícího kazetového křídla dle D33b, 650/2120, specifikace dle PD | kus | 1 |  | 0 | 0 | 0 | 0 | 0 | 21 | 32 | 2
474 | K | 766 | 766660102 | Montáž dveřních křídel otvíravých 1křídlových š přes 0,8 m do dřevěné rámové zárubně | kus | 10 |  | 0 | 0 | 0 | 0 | 0 | 21 | 16 | 2
|  |  |  | "D28"2 |  | 2 | [8 empty] | 2 | 2 | -1 | 0
|  |  |  | "D29" 2 |  | 2 | [8 empty] | 2 | 2 | -1 | 0
|  |  |  | "D30" 2 |  | 2 | [8 empty] | 2 | 2 | -1 | 0
|  |  |  | "D31" 1 |  | 1 | [8 empty] | 2 | 2 | -1 | 0
|  |  |  | "D32" 1 |  | 1 | [8 empty] | 2 | 2 | -1 | 0
|  |  |  | "D36" 1 |  | 1 | [8 empty] | 2 | 2 | -1 | 0
|  |  |  | "D39" 1 |  | 1 | [8 empty] | 2 | 2 | -1 | 0
|  |  |  | Součet |  | 10 | [8 empty] | 2 | 4 | -1 | 1
475 | M | MAT | R766051 | D28 - repase stávajícího kazetového křídla, přemístění polohy, 850/2170, specifikace dle PD | kus | 2 |  | 0 | 0 | 0 | 0 | 0 | 21 | 32 | 2
476 | M | MAT | R766052 | D29 - replika stávajícího kazetového křídla dle D28, 850/2170, specifikace dle PD | kus | 2 |  | 0 | 0 | 0 | 0 | 0 | 21 | 32 | 2
477 | M | MAT | R766053 | D30 - replika stávajícího kazetového křídla dle D28, 850/2120, specifikace dle PD | kus | 2 |  | 0 | 0 | 0 | 0 | 0 | 21 | 32 | 2
478 | M | MAT | R766054 | D31 - replika stávajícího kazetového křídla dle D28, 850/2120, specifikace dle PD | kus | 1 |  | 0 | 0 | 0 | 0 | 0 | 21 | 32 | 2
479 | M | MAT | R766055 | D32 - replika stávajícího kazetového křídla dle D28, 850/2120, specifikace dle PD | kus | 1 |  | 0 | 0 | 0 | 0 | 0 | 21 | 32 | 2
480 | M | MAT | R766060 | D36 - repase stávajícího kazetového křídla, přemístění polohy, 870/2175, specifikace dle PD | kus | 1 |  | 0 | 0 | 0 | 0 | 0 | 21 | 32 | 2
481 | M | MAT | R766061 | D39 - replika stávajícího kazetového křídla dle D38, 800/2100, specifikace dle PD | kus | 1 |  | 0 | 0 | 0 | 0 | 0 | 21 | 32 | 2
482 | K | 766 | 766660161 | Montáž dveřních křídel otvíravých 1křídlových š do 0,8 m požárních do dřevěné rámové zárubně | kus | 2 |  | 0 | 0 | 0 | 0 | 0 | 21 | 16 | 2
|  |  |  | "D26" 1 |  | 1 | [8 empty] | 2 | 2 | -1 | 0
|  |  |  | "D40" 1 |  | 1 | [8 empty] | 2 | 2 | -1 | 0
|  |  |  | Součet |  | 2 | [8 empty] | 2 | 4 | -1 | 1
483 | M | MAT | R766049 | D26 - repase stávajícího kazetového křídla, podříznutí, 600/2150, EW30 DP3-C, samozavírač, specifikace dle PD | kus | 1 |  | 0 | 0 | 0 | 0 | 0 | 21 | 32 | 2
484 | M | MAT | R766050 | D40 - replika stávajícího kazetového křídla dle D38, 800/2100, EW30 DP3-C, samozavírač, specifikace dle PD | kus | 1 |  | 0 | 0 | 0 | 0 | 0 | 21 | 32 | 2
485 | K | 766 | 766660163 | Montáž dveřních křídel otvíravých 2křídlových požárních do dřevěné rámové zárubně | kus | 3 |  | 0 | 0 | 0 | 0 | 0 | 21 | 16 | 2
|  |  |  | "D27" 1 |  | 1 | [8 empty] | 2 | 2 | -1 | 0
|  |  |  | "D37 - D38" 2 |  | 2 | [8 empty] | 2 | 2 | -1 | 0
|  |  |  | Součet |  | 3 | [8 empty] | 2 | 4 | -1 | 1
486 | M | MAT | R766027 | D27 - úprava stávajících křídel na PO EW30 DP3-C, 1200/2300, bezpeč. magnet, samozavírač, specifikace dle PD | kus | 1 |  | 0 | 0 | 0 | 0 | 0 | 21 | 32 | 2
487 | M | MAT | R766028 | D37 - úprava stávajících křídel na PO EW30 DP3-C, 1200/2385, bezpeč. magnet, samozavírač, specifikace dle PD | kus | 1 |  | 0 | 0 | 0 | 0 | 0 | 21 | 32 | 2
488 | M | MAT | R766029 | D38 - úprava stávajících křídel na PO EW30 DP3-C, 1200/2385, bezpeč. magnet, samozavírač, specifikace dle PD | kus | 1 |  | 0 | 0 | 0 | 0 | 0 | 21 | 32 | 2
489 | K | 766 | 766660001 | Montáž dveřních křídel otvíravých 1křídlových š do 0,8 m do ocelové zárubně | kus | 33 |  | 0 | 0 | 0 | 0 | 0 | 21 | 16 | 2
|  |  |  | "D1" 21 |  | 21 | [8 empty] | 2 | 2 | -1 | 0
|  |  |  | "D2" 2 |  | 2 | [8 empty] | 2 | 2 | -1 | 0
|  |  |  | "D2a" 1 |  | 1 | [8 empty] | 2 | 2 | -1 | 0
|  |  |  | "D3" 1 |  | 1 | [8 empty] | 2 | 2 | -1 | 0
|  |  |  | "D4" 3 |  | 3 | [8 empty] | 2 | 2 | -1 | 0
|  |  |  | "D5 - D5a" 2 |  | 2 | [8 empty] | 2 | 2 | -1 | 0
|  |  |  | "D6" 1 |  | 1 | [8 empty] | 2 | 2 | -1 | 0
|  |  |  | "D7" 1 |  | 1 | [8 empty] | 2 | 2 | -1 | 0
|  |  |  | "D48" 1 |  | 1 | [8 empty] | 2 | 2 | -1 | 0
|  |  |  | Součet |  | 33 | [8 empty] | 2 | 4 | -1 | 1
490 | M | MAT | R766030 | D1 - Dveře dřevěné falcové plné hladké lamino 700/2100, specifikace dle PD | kus | 21 |  | 0 | 0 | 0 | 0 | 0 | 21 | 32 | 2
491 | M | MAT | R766031 | D2 - Dveře dřevěné falcové plné hladké lamino 700/2100, specifikace dle PD | kus | 2 |  | 0 | 0 | 0 | 0 | 0 | 21 | 32 | 2
492 | M | MAT | R766032 | D2a - Dveře dřevěné falcové plné hladké lamino 800/2100, systém gen. klíče, specifikace dle PD | kus | 1 |  | 0 | 0 | 0 | 0 | 0 | 21 | 32 | 2
493 | M | MAT | R766033 | D3 - Dveře dřevěné falcové plné hladké lamino 800/2100, vodorovné madlo, specifikace dle PD | kus | 1 |  | 0 | 0 | 0 | 0 | 0 | 21 | 32 | 2
494 | M | MAT | R766034 | D4 - Dveře dřevěné falcové plné hladké lamino 800/2100, specifikace dle PD | kus | 3 |  | 0 | 0 | 0 | 0 | 0 | 21 | 32 | 2
495 | M | MAT | R766035 | D5 - Dveře dřevěné falcové plné hladké lamino 800/2140, vodorovné madlo, specifikace dle PD | kus | 1 |  | 0 | 0 | 0 | 0 | 0 | 21 | 32 | 2
496 | M | MAT | R7660351 | D5a - Dveře dřevěné falcové plné hladké lamino 800/2140, specifikace dle PD | kus | 1 |  | 0 | 0 | 0 | 0 | 0 | 21 | 32 | 2
497 | M | MAT | R766036 | D6 - Dveře dřevěné falcové plné hladké lamino 800/2140, systém gen.klíče, specifikace dle PD | kus | 1 |  | 0 | 0 | 0 | 0 | 0 | 21 | 32 | 2
498 | M | MAT | R766037 | D7 - Dveře dřevěné falcové plné hladké lamino 800/2140, specifikace dle PD | kus | 1 |  | 0 | 0 | 0 | 0 | 0 | 21 | 32 | 2
499 | M | MAT | R766038 | D48 - Dveře dřevěné falcové plné s prosklením a pultem, hladké lamino 800/2100, specifikace dle PD | kus | 1 |  | 0 | 0 | 0 | 0 | 0 | 21 | 32 | 2
500 | K | 766 | 766660002 | Montáž dveřních křídel otvíravých 1křídlových š přes 0,8 m do ocelové zárubně | kus | 7 |  | 0 | 0 | 0 | 0 | 0 | 21 | 16 | 2
|  |  |  | "D8" 1 |  | 1 | [8 empty] | 2 | 2 | -1 | 0
|  |  |  | "D10" 1 |  | 1 | [8 empty] | 2 | 2 | -1 | 0
|  |  |  | "D11 - D14" 4 |  | 4 | [8 empty] | 2 | 2 | -1 | 0
|  |  |  | "D17" 1 |  | 1 | [8 empty] | 2 | 2 | -1 | 0
|  |  |  | Součet |  | 7 | [8 empty] | 2 | 4 | -1 | 1
501 | M | MAT | R766039 | D8 - Dveře dřevěné falcové hladké lamino 900/2100, specifikace dle PD | kus | 1 |  | 0 | 0 | 0 | 0 | 0 | 21 | 32 | 2
502 | M | MAT | R766040 | D10 - Dveře dřevěné falcové hladké lamino 900/2100, specifikace dle PD | kus | 1 |  | 0 | 0 | 0 | 0 | 0 | 21 | 32 | 2
503 | M | MAT | R766041 | D11 - Dveře dřevěné falcové hladké lamino 900/2100, specifikace dle PD | kus | 1 |  | 0 | 0 | 0 | 0 | 0 | 21 | 32 | 2
504 | M | MAT | R766042 | D12 - Dveře dřevěné falcové hladké lamino 900/2000, specifikace dle PD | kus | 1 |  | 0 | 0 | 0 | 0 | 0 | 21 | 32 | 2
505 | M | MAT | R766043 | D13 - Dveře dřevěné falcové hladké lamino 1000/2100, systém gen. klíče, specifikace dle PD | kus | 1 |  | 0 | 0 | 0 | 0 | 0 | 21 | 32 | 2
506 | M | MAT | R766044 | D14 - Dveře dřevěné falcové hladké lamino 1000/2100, systém gen. klíče, specifikace dle PD | kus | 1 |  | 0 | 0 | 0 | 0 | 0 | 21 | 32 | 2
507 | M | MAT | R766045 | D17 - Dveře dřevěné falcové hladké lamino 900/2100, systém gen. klíče, specifikace dle PD | kus | 1 |  | 0 | 0 | 0 | 0 | 0 | 21 | 32 | 2
508 | K | 766 | 766660012 | Montáž dveřních křídel otvíravých 2křídlových š přes 1,45 m do ocelové zárubně | kus | 3 |  | 0 | 0 | 0 | 0 | 0 | 21 | 16 | 2
|  |  |  | "D18 - D19" 2 |  | 2 | [8 empty] | 2 | 2 | -1 | 0
|  |  |  | "D43" 1 |  | 1 | [8 empty] | 2 | 2 | -1 | 0
|  |  |  | Součet |  | 3 | [8 empty] | 2 | 4 | -1 | 1
509 | M | MAT | R766046 | D18 - Dveře dřevěné falcové hladké lamino 1800/2000, specifikace dle PD | kus | 1 |  | 0 | 0 | 0 | 0 | 0 | 21 | 32 | 2
510 | M | MAT | R766047 | D19 - Dveře z ocelových rámů prosklená 3/3, bezpečnostní sklo, 1500/2100, systém gen. klíče, specifikace dle PD | kus | 1 |  | 0 | 0 | 0 | 0 | 0 | 21 | 32 | 2
511 | M | MAT | R766048 | D43 - Dveře dřevěné falcové hladké lamino 1800/2000, specifikace dle PD | kus | 1 |  | 0 | 0 | 0 | 0 | 0 | 21 | 32 | 2
512 | K | 766 | 766660352 | Montáž posuvných dveří jednokřídlových průchozí šířky do 1200 mm do pojezdu na stěnu | kus | 3 |  | 0 | 0 | 0 | 0 | 0 | 21 | 16 | 2
513 | M | MAT | R766070 | D9 - Dveře posuvné dřevěné falcové hladké lamino 900/2000, posuv na stěnu, specifikace dle PD | kus | 1 |  | 0 | 0 | 0 | 0 | 0 | 21 | 32 | 2
514 | M | MAT | R766071 | D15 - Dveře posuvné dřevěné falcové hladké lamino 900/2000, posuv na stěnu, specifikace dle PD | kus | 1 |  | 0 | 0 | 0 | 0 | 0 | 21 | 32 | 2
515 | M | MAT | R766072 | D16 - Dveře posuvné dřevěné falcové hladké lamino 900/2000, posuv na stěnu, systém gen. klíče, specifikace dle PD | kus | 1 |  | 0 | 0 | 0 | 0 | 0 | 21 | 32 | 2
516 | K | 766 | 766682111 | Montáž zárubní obložkových pro dveře jednokřídlové tl stěny do 170 mm | kus | 14 |  | 0 | 0.00045 | 0.0063 | 0 | 0 | 21 | 16 | 2
|  |  |  | "D26" 1 |  | 1 | [8 empty] | 2 | 2 | -1 | 0
|  |  |  | "D30" 2 |  | 2 | [8 empty] | 2 | 2 | -1 | 0
|  |  |  | "D31" 1 |  | 1 | [8 empty] | 2 | 2 | -1 | 0
|  |  |  | "D32" 1 |  | 1 | [8 empty] | 2 | 2 | -1 | 0
|  |  |  | "D33a" 1 |  | 1 | [8 empty] | 2 | 2 | -1 | 0
|  |  |  | "D33b" 1 |  | 1 | [8 empty] | 2 | 2 | -1 | 0
|  |  |  | "D34" 1 |  | 1 | [8 empty] | 2 | 2 | -1 | 0
|  |  |  | "D35" 1 |  | 1 | [8 empty] | 2 | 2 | -1 | 0
|  |  |  | "D36" 1 |  | 1 | [8 empty] | 2 | 2 | -1 | 0
|  |  |  | "D39" 1 |  | 1 | [8 empty] | 2 | 2 | -1 | 0
|  |  |  | "D40" 1 |  | 1 | [8 empty] | 2 | 2 | -1 | 0
|  |  |  | "D47" 1 |  | 1 | [8 empty] | 2 | 2 | -1 | 0
|  |  |  | "D49" 1 |  | 1 | [8 empty] | 2 | 2 | -1 | 0
|  |  |  | Součet |  | 14 | [8 empty] | 2 | 4 | -1 | 1
517 | M | MAT | R766001 | D26 - repase stávající dřevěné profilované obložkové zárubně š. 150, 600/2150, PO, specifikace dle PD | kus | 1 |  | 0 | 0 | 0 | 0 | 0 | 21 | 32 | 2
518 | M | MAT | R766002 | D30 - repase stávající dřevěné profilované obložkové zárubně š. 150, 800/2150, specifikace dle PD | kus | 2 |  | 0 | 0 | 0 | 0 | 0 | 21 | 32 | 2
519 | M | MAT | R766003 | D31 - repase stávající dřevěné profilované obložkové zárubně š. 150, 850/2150, specifikace dle PD | kus | 1 |  | 0 | 0 | 0 | 0 | 0 | 21 | 32 | 2
520 | M | MAT | R766004 | D32 - dřevěná profilovaná obložková zárubeň š.150, 850/2120, výroba dle položky D30 nebo D31, specifikace dle PD | kus | 1 |  | 0 | 0 | 0 | 0 | 0 | 21 | 32 | 2
521 | M | MAT | R766005 | D33 - repase stávající dřevěné profilované obložkové zárubně š. 150, 650/2150, specifikace dle PD | kus | 2 |  | 0 | 0 | 0 | 0 | 0 | 21 | 32 | 2
522 | M | MAT | R766006 | D34 - repase stávající dřevěné profilované obložkové zárubně pro větší šířku š. 150, 650/2120, specifikace dle PD | kus | 1 |  | 0 | 0 | 0 | 0 | 0 | 21 | 32 | 2
523 | M | MAT | R766007 | D35 - dřevěná profilovaná obložková zárubeň š.150, 650/2120, výroba dle položky D33b, specifikace dle PD | kus | 1 |  | 0 | 0 | 0 | 0 | 0 | 21 | 32 | 2
524 | M | MAT | R766008 | D36 - dřevěná profilovaná obložková zárubeň š.150, 870/2175, výroba dle položky D38, specifikace dle PD | kus | 1 |  | 0 | 0 | 0 | 0 | 0 | 21 | 32 | 2
525 | M | MAT | R766009 | D39 - dřevěná profilovaná obložková zárubeň š.150, 800/2100, výroba dle položky D38, specifikace dle PD | kus | 1 |  | 0 | 0 | 0 | 0 | 0 | 21 | 32 | 2
526 | M | MAT | R766010 | D40 - dřevěná profilovaná obložková zárubeň š.150, 800/2100, výroba dle položky D38, PO, specifikace dle PD | kus | 1 |  | 0 | 0 | 0 | 0 | 0 | 21 | 32 | 2
527 | M | MAT | R766011 | D47 - dřevěná profilovaná obložková zárubeň š.150, 800/2100, výroba dle položky D38, specifikace dle PD | kus | 1 |  | 0 | 0 | 0 | 0 | 0 | 21 | 32 | 2
528 | M | MAT | R766012 | D49 - repase stávající dřevěné profilované obložkové zárubně s nadsvětlíkem š.150, 800/2175+1095, specifikace dle PD | kus | 1 |  | 0 | 0 | 0 | 0 | 0 | 21 | 32 | 2
529 | K | 766 | 766682113 | Montáž zárubní obložkových pro dveře jednokřídlové tl stěny přes 350 mm | kus | 8 |  | 0 | 0.00045 | 0.0036 | 0 | 0 | 21 | 16 | 2
|  |  |  | "D28" 2 |  | 2 | [8 empty] | 2 | 2 | -1 | 0
|  |  |  | "D29" 2 |  | 2 | [8 empty] | 2 | 2 | -1 | 0
|  |  |  | "D42" 3 |  | 3 | [8 empty] | 2 | 2 | -1 | 0
|  |  |  | "D46" 1 |  | 1 | [8 empty] | 2 | 2 | -1 | 0
|  |  |  | Součet |  | 8 | [8 empty] | 2 | 4 | -1 | 1
530 | M | MAT | R766013 | D28 - repase stávající dřevěné profilované obložkové zárubně š.660/120, 850/2170, specifikace dle PD | kus | 2 |  | 0 | 0 | 0 | 0 | 0 | 21 | 32 | 2
531 | M | MAT | R766014 | D29 - dřevěná zalomená profilovaná obložková kazetová zárubeň š.660/120, 850/2170, replika D28, specifikace dle PD | kus | 2 |  | 0 | 0 | 0 | 0 | 0 | 21 | 32 | 2
532 | M | MAT | R766015 | D42 - dřevěná profilovaná obložková kazetová zárubeň š.600, 1450/2500, replika D28, specifikace dle PD | kus | 3 |  | 0 | 0 | 0 | 0 | 0 | 21 | 32 | 2
533 | M | MAT | R766016 | D46 - dřevěná profilovaná obložková kazetová zárubeň š.790, 1450/2500, replika D28, specifikace dle PD | kus | 1 |  | 0 | 0 | 0 | 0 | 0 | 21 | 32 | 2
534 | K | 766 | 766682121 | Montáž zárubní obložkových pro dveře dvoukřídlové tl stěny do 170 mm | kus | 1 |  | 0 | 0.00045 | 0.00045 | 0 | 0 | 21 | 16 | 2
|  |  |  | "D27" 1 |  | 1 | [8 empty] | 2 | 2 | -1 | 0
|  |  |  | Součet |  | 1 | [8 empty] | 2 | 4 | -1 | 1
535 | M | MAT | R766017 | D27- repase stávající dřevěné profilované obložkové zárubně š.150, 1200/2300, specifikace dle PD | kus | 1 |  | 0 | 0 | 0 | 0 | 0 | 21 | 32 | 2
536 | K | 766 | 766682123 | Montáž zárubní obložkových pro dveře dvoukřídlové tl stěny přes 350 mm | kus | 2 |  | 0 | 0.00045 | 0.0009 | 0 | 0 | 21 | 16 | 2
|  |  |  | "D37" 1 |  | 1 | [8 empty] | 2 | 2 | -1 | 0
|  |  |  | "D38" 1 |  | 1 | [8 empty] | 2 | 2 | -1 | 0
|  |  |  | Součet |  | 2 | [8 empty] | 2 | 4 | -1 | 1
537 | M | MAT | R766018 | D37 - repase stávající dřevěné profilované obložkové zárubně š.650, 1200/2385, PO, specifikace dle PD | kus | 1 |  | 0 | 0 | 0 | 0 | 0 | 21 | 32 | 2
538 | M | MAT | R766019 | D38 - repase stávající dřevěné profilované obložkové zárubně š.650, 1200/2385, PO, specifikace dle PD | kus | 1 |  | 0 | 0 | 0 | 0 | 0 | 21 | 32 | 2
539 | K | PK | R766075 | T1 - D+M výdejní okénko z dřevotřískových desek, povrch pultu nerez plech, 870/2175, specifikace dle PD | kus | 1 |  | 0 | 0 | 0 | 0 | 0 | 21 | 16 | 2
540 | K | PK | R766076 | T2 - D+M výdejní okénko z dřevotřískových desek, povrch pultu nerez plech, 870/2175, specifikace dle PD | kus | 1 |  | 0 | 0 | 0 | 0 | 0 | 21 | 16 | 2
541 | K | PK | R766081 | T21 - šatní skříň 500/600 s lavičkou trojdílná, specifikace dle PD | kus | 5 |  | 0 | 0 | 0 | 0 | 0 | 21 | 16 | 2
542 | K | PK | R766082 | T22 - šatní skříň 650/600 s lavičkou dvoudílná, specifikace dle PD | kus | 1 |  | 0 | 0 | 0 | 0 | 0 | 21 | 16 | 2
543 | K | PK | R766083 | T23 - vestavná skříň v tělocvičně 2200/2650, specifikace dle PD | kus | 1 |  | 0 | 0 | 0 | 0 | 0 | 21 | 16 | 2
544 | K | PK | R766084 | T24 - skříň pro výlevku 960/3270, specifikace dle PD | kus | 1 |  | 0 | 0 | 0 | 0 | 0 | 21 | 16 | 2
545 | K | PK | R766085 | T25 - skříň pro výlevku 1260/2200, specifikace dle PD | kus | 1 |  | 0 | 0 | 0 | 0 | 0 | 21 | 16 | 2
546 | K | PK | R766086 | Stůl jídelní z lamina, specifikace dle PD | kus | 32 |  | 0 | 0 | 0 | 0 | 0 | 21 | 16 | 2
547 | K | PK | R766087 | Jídelní židle, tvarovaná buk. překližka | kus | 132 |  | 0 | 0 | 0 | 0 | 0 | 21 | 16 | 2
548 | K | PK | R766088 | Dětský jídelní stůl MŠ, specifikace dle PD | kus | 5 |  | 0 | 0 | 0 | 0 | 0 | 21 | 16 | 2
549 | K | PK | R766089 | Jídelní židle dětská pro MŠ, tvarovaná buk. překližka | kus | 30 |  | 0 | 0 | 0 | 0 | 0 | 21 | 16 | 2
550 | K | PK | R766090 | Stůl jídelní z lamina, specifikace dle PD | kus | 1 |  | 0 | 0 | 0 | 0 | 0 | 21 | 16 | 2
551 | K | PK | R766091 | Jídelní židle, tvarovaná buk. překližka | kus | 2 |  | 0 | 0 | 0 | 0 | 0 | 21 | 16 | 2
552 | K | PK | R766100 | O29 - špaletové okno historizující 1390/2790, jednoduché zasklení, specifikace dle PD | kus | 2 |  | 0 | 0 | 0 | 0 | 0 | 21 | 16 | 2
553 | K | PK | R766101 | O30 - špaletové okno historizující 1390/2790, jednoduché zasklení, napojení na dělící SDK příčku, specifikace dle PD | kus | 1 |  | 0 | 0 | 0 | 0 | 0 | 21 | 16 | 2
554 | K | PK | R766102 | O31 - špaletové okno historizující 1390/1430, jednoduché zasklení, specifikace dle PD | kus | 2 |  | 0 | 0 | 0 | 0 | 0 | 21 | 16 | 2
555 | K | PK | R766103 | O32 - špaletové okno historizující 1390/1430, jednoduché zasklení, napojení na dělící SDK příčku, specifikace dle PD | kus | 1 |  | 0 | 0 | 0 | 0 | 0 | 21 | 16 | 2
556 | K | PK | R766104 | O33- repase a oprava špaletového okna 1850/3080, specifkace dle PD | kus | 1 |  | 0 | 0 | 0 | 0 | 0 | 21 | 16 | 2
557 | K | PK | R766105 | O34- repase a oprava špaletového okna 1850/3080, specifkace dle PD | kus | 1 |  | 0 | 0 | 0 | 0 | 0 | 21 | 16 | 2
558 | K | PK | R766106 | O35- repase a oprava špaletového okna 1850/3080, specifkace dle PD | kus | 1 |  | 0 | 0 | 0 | 0 | 0 | 21 | 16 | 2
559 | K | PK | R766107 | O36- replika tvarově a rozměrově okna 1100/3100, dvojsklo, specifikace dle PD | kus | 1 |  | 0 | 0 | 0 | 0 | 0 | 21 | 16 | 2
560 | K | PK | R766110 | Z01 D+M dřevěné madlo bukové hoblované profil 60/60, dl. 2960mm, matný lak, specifikace dle PD | kus | 1 |  | 0 | 0 | 0 | 0 | 0 | 21 | 16 | 2
561 | K | PK | R766111 | Z02 D+M dřevěné madlo bukové hoblované profil 60/60, dl. 485mm, matný lak, specifikace dle PD | kus | 1 |  | 0 | 0 | 0 | 0 | 0 | 21 | 16 | 2
562 | K | PK | R766112 | Z03 D+M dřevěné madlo bukové hoblované profil 60/60, dl. 2795mm, matný lak, specifikace dle PD | kus | 1 |  | 0 | 0 | 0 | 0 | 0 | 21 | 16 | 2
563 | K | PK | R766113 | Z04 D+M dřevěné madlo bukové hoblované profil 60/60, dl. 410mm, matný lak, specifikace dle PD | kus | 1 |  | 0 | 0 | 0 | 0 | 0 | 21 | 16 | 2
564 | K | PK | R766114 | Z05 D+M dřevěné madlo bukové hoblované profil 60/60, dl. 2795mm, matný lak, specifikace dle PD | kus | 1 |  | 0 | 0 | 0 | 0 | 0 | 21 | 16 | 2
565 | K | PK | R766115 | Z06 D+M dřevěné madlo bukové hoblované profil 60/60, dl. 410mm, matný lak, specifikace dle PD | kus | 1 |  | 0 | 0 | 0 | 0 | 0 | 21 | 16 | 2
566 | K | PK | R766116 | Z07 D+M dřevěné madlo bukové hoblované profil 60/60, dl. 3145mm, matný lak, specifikace dle PD | kus | 1 |  | 0 | 0 | 0 | 0 | 0 | 21 | 16 | 2
567 | K | PK | R766117 | Z08 D+M dřevěné madlo bukové hoblované profil 60/60, dl. 410mm, matný lak, specifikace dle PD | kus | 1 |  | 0 | 0 | 0 | 0 | 0 | 21 | 16 | 2
568 | K | PK | R766118 | Z09 D+M dřevěné madlo bukové hoblované profil 60/60, dl. 3145mm, matný lak, specifikace dle PD | kus | 1 |  | 0 | 0 | 0 | 0 | 0 | 21 | 16 | 2
569 | K | PK | R766119 | Z10 D+M dřevěné madlo bukové hoblované profil 60/60, dl. 2145mm, matný lak, specifikace dle PD | kus | 1 |  | 0 | 0 | 0 | 0 | 0 | 21 | 16 | 2
570 | K | PK | R766120 | Z11 D+M madlo hlavního schodiště dl. 3130mm, ocel. pásovina,madlo bukové hoblované profil 60/60, kotvení do schod. zdi, specifikace dle PD | kus | 3 |  | 0 | 0 | 0 | 0 | 0 | 21 | 16 | 2
571 | K | PK | R766121 | Z12 D+M madlo hlavního schodiště dl. 3480mm, ocel. pásovina,madlo bukové hoblované profil 60/60, kotvení do schod. zdi, specifikace dle PD | kus | 2 |  | 0 | 0 | 0 | 0 | 0 | 21 | 16 | 2
572 | K | PK | R766122 | Z13 D+M madlo hlavního schodiště dl. 3880mm, ocel. pásovina,madlo bukové hoblované profil 60/60, kotvení do schod. zdi, specifikace dle PD | kus | 1 |  | 0 | 0 | 0 | 0 | 0 | 21 | 16 | 2
573 | K | PK | R766123 | Z14 D+M dřevěné madlo bukové hoblované profil 60/60, dl.2130mm, matný lak, specifikace dle PD | kus | 1 |  | 0 | 0 | 0 | 0 | 0 | 21 | 16 | 2
574 | K | PK | R766124 | Z15 D+M dřevěné madlo bukové hoblované profil 60/60, dl.1960mm, matný lak, specifikace dle PD | kus | 1 |  | 0 | 0 | 0 | 0 | 0 | 21 | 16 | 2
575 | K | PK | R766125 | Z16 D+M dřevěné madlo bukové hoblované profil 60/60, dl.1165mm, matný lak, specifikace dle PD | kus | 1 |  | 0 | 0 | 0 | 0 | 0 | 21 | 16 | 2
576 | K | PK | R766126 | Z17 D+M dřevěné madlo bukové hoblované profil 60/60, dl.1565mm, matný lak, specifikace dle PD | kus | 1 |  | 0 | 0 | 0 | 0 | 0 | 21 | 16 | 2
577 | K | PK | R766127 | Z20 D+M madlo rampy dl. 3165mm, ocel. pásovina nerez, madlo bukové hoblované profil 60/60, kotvení do schod. zdi, specifikace dle PD | kus | 1 |  | 0 | 0 | 0 | 0 | 0 | 21 | 16 | 2
578 | K | PK | R766128 | Z21 D+M madlo rampy dl. 3315mm, ocel. pásovina nerez, madlo bukové hoblované profil 60/60, kotvení do schod. zdi, specifikace dle PD | kus | 3 |  | 0 | 0 | 0 | 0 | 0 | 21 | 16 | 2
579 | K | PK | R766129 | Z25 D+M dřevěné madlo modřínové hoblované profil 80/80, dl.1100mm, nátěr fermeží, specifikace dle PD | kus | 1 |  | 0 | 0 | 0 | 0 | 0 | 21 | 16 | 2
580 | K | PK | R766130 | Z26 D+M dřevěné madlo modřínové hoblované profil 80/80, dl.1180mm, nátěr fermeží, specifikace dle PD | kus | 1 |  | 0 | 0 | 0 | 0 | 0 | 21 | 16 | 2
581 | K | 766 | 766622811 | Demontáž rámu jednoduchých oken dřevěných do 1m2 | m2 | 2.07 |  | 0 | 0 | 0 | 0 | 0 | 21 | 16 | 2
|  |  |  | demontovaná okna uložit do depozitu | [10 empty] | 2 | 1 | -1 | 0
|  |  |  | "stávající 1.PP" 1,15*0,90*2 |  | 2.07 | [8 empty] | 2 | 2 | -1 | 1
582 | K | 766 | 766622832 | Demontáž rámu zdvojených oken dřevěných nebo plastových do 2m2 | m2 | 3.225 |  | 0 | 0 | 0 | 0 | 0 | 21 | 16 | 2
|  |  |  | demontovaná okna uložit do depozitu | [10 empty] | 2 | 1 | -1 | 0
|  |  |  | "1.NP stávající objekt" 0,80*1,50*2+0,55*1,50 |  | 3.225 | [8 empty] | 2 | 2 | -1 | 0
|  |  |  | Součet |  | 3.225 | [8 empty] | 2 | 4 | -1 | 1
583 | K | 766 | 766622834 | Demontáž rámu zdvojených oken dřevěných nebo plastových přes 4m2 | m2 | 32.19 |  | 0 | 0 | 0 | 0 | 0 | 21 | 16 | 2
|  |  |  | demontovaná okna uložit do depozitu | [10 empty] | 2 | 1 | -1 | 0
|  |  |  | "1.NP stávající objekt" 1,10*3,10 |  | 3.41 | [8 empty] | 2 | 2 | -1 | 0
|  |  |  | "1.NP stávající objekt" 1,80*2,815+1,35*2,815 |  | 8.867 | [8 empty] | 2 | 2 | -1 | 0
|  |  |  | "2.NP stávající objekt" 2,65*(1,35*3) |  | 10.733 | [8 empty] | 2 | 2 | -1 | 0
|  |  |  | "3.NP stávající objekt" 2,55*1,20*3 |  | 9.18 | [8 empty] | 2 | 2 | -1 | 0
|  |  |  | Součet |  | 32.19 | [8 empty] | 2 | 4 | -1 | 1
584 | K | 766 | 766691911 | Vyvěšení nebo zavěšení dřevěných křídel oken pl do 1,5 m2 | kus | 68 |  | 0 | 0 | 0 | 0.0125 | 0.85 | 21 | 16 | 2
|  |  |  | "stávající 1.PP" 2 |  | 2 | [8 empty] | 2 | 2 | -1 | 0
|  |  |  | "1.NP stávající objekt" 6,0+4*2+2*2 |  | 18 | [8 empty] | 2 | 2 | -1 | 0
|  |  |  | "2.NP stávající objekt" 3*(6*2) |  | 36 | [8 empty] | 2 | 2 | -1 | 0
|  |  |  | "3.NP stávající objekt" 3*4 |  | 12 | [8 empty] | 2 | 2 | -1 | 0
|  |  |  | Součet |  | 68 | [8 empty] | 2 | 4 | -1 | 1
585 | K | 766 | 766691914 | Vyvěšení nebo zavěšení dřevěných křídel dveří pl do 2 m2 | kus | 40 |  | 0 | 0 | 0 | 0.024 | 0.96 | 21 | 16 | 2
|  |  |  | demontovaná dveřní křídla uložit do depozitu | [10 empty] | 2 | 1 | -1 | 0
|  |  |  | "1.PP stávající objekt" 5 |  | 5 | [8 empty] | 2 | 2 | -1 | 0
|  |  |  | "1.NP stávající objekt" 6+2+6+1 |  | 15 | [8 empty] | 2 | 2 | -1 | 0
|  |  |  | "2.NP stávající objekt" 10 |  | 10 | [8 empty] | 2 | 2 | -1 | 0
|  |  |  | "3.NP stávající objekt" 10 |  | 10 | [8 empty] | 2 | 2 | -1 | 0
|  |  |  | Součet |  | 40 | [8 empty] | 2 | 4 | -1 | 1
586 | K | 766 | 766691915 | Vyvěšení nebo zavěšení dřevěných křídel dveří pl přes 2 m2 | kus | 2 |  | 0 | 0 | 0 | 0.028 | 0.056 | 21 | 16 | 2
|  |  |  | demontovaná dveřní křídla uložit do depozitu | [10 empty] | 2 | 1 | -1 | 0
|  |  |  | "1.NP stávající objekt" 2 |  | 2 | [8 empty] | 2 | 2 | -1 | 1
587 | K | PK | R76601 | Demontáž dřevěného altánu | kpl | 1 |  | 0 | 0 | 0 | 0 | 0 | 21 | 16 | 2
588 | K | 766 | 998766202 | Přesun hmot procentní pro konstrukce truhlářské v objektech v do 12 m | % | 0 |  | 0 | 0 | 0 | 0 | 0 | 21 | 16 | 2
| D |  | 767 | Konstrukce zámečnické |  |  |  | 0 |  | 0.79691 |  | 4.98 |  |  | 1
589 | K | 767 | 767421231 | Montáž fasádních kovových obkladů na rošt v-10m | m2 | 45.258 |  | 0 | 7e-05 | 0.0031681 | 0 | 0 | 21 | 16 | 2
|  |  |  | St8 |  | 45.258 | [8 empty] | 2 | 2 | -1 | 1
590 | M | MAT | R76742123 | Perforovaný plech s odvěrávanou mezerou tl. 1,5mm, specifikace dle PD | m2 | 45.258 |  | 0 | 0 | 0 | 0 | 0 | 21 | 32 | 2
591 | K | 767 | 767422101 | D+M fasádních kovových roštu pro kovové opláštění | m2 | 45.258 |  | 0 | 0.00064 | 0.028965 | 0 | 0 | 21 | 16 | 2
|  |  |  | St8 |  | 45.258 | [8 empty] | 2 | 2 | -1 | 1
592 | K | 767 | 767996803 | Demontáž atypických zámečnických konstrukcí rozebráním hmotnosti jednotlivých dílů do 250 kg | kg | 4980 |  | 0 | 0 | 0 | 0.001 | 4.98 | 21 | 16 | 2
|  |  |  | demontáž pro repase a opravu | [10 empty] | 2 | 1 | -1 | 0
|  |  |  | odhad hmotnosti | [10 empty] | 2 | 1 | -1 | 0
|  |  |  | "Z87" 2*180 |  | 360 | [8 empty] | 2 | 2 | -1 | 0
|  |  |  | "Z90" 1*160 |  | 160 | [8 empty] | 2 | 2 | -1 | 0
|  |  |  | "Z91" 1*140 |  | 140 | [8 empty] | 2 | 2 | -1 | 0
|  |  |  | "Z92" 20*140 |  | 2800 | [8 empty] | 2 | 2 | -1 | 0
|  |  |  | "Z93" 8*190 |  | 1520 | [8 empty] | 2 | 2 | -1 | 0
|  |  |  | Součet |  | 4980 | [8 empty] | 2 | 4 | -1 | 1
593 | K | 767 | 767531111 | Montáž vstupních kovových nebo plastových rohoží čistících zón | m2 | 14.779 |  | 0 | 0 | 0 | 0 | 0 | 21 | 16 | 2
|  |  | P12 | "OV24" 3,92*2,075 |  | 8.134 | [8 empty] | 2 | 2 | -1 | 0
|  |  |  | "OV23" 2,0*1,50 |  | 3 | [8 empty] | 2 | 2 | -1 | 0
|  |  |  | "OV61" 1,37*1,00 |  | 1.37 | [8 empty] | 2 | 2 | -1 | 0
|  |  |  | "OV62" 1,75*1,30 |  | 2.275 | [8 empty] | 2 | 2 | -1 | 0
|  |  |  | Součet |  | 14.779 | [8 empty] | 2 | 4 | -1 | 1
594 | M | MAT | 697520050 | OV 24, OV62 rohož vstupní vnitřní 3920/2075, všívaná rohož se střiženým vlasem,specifikace dle PD | m2 | 10.929 |  | 0 | 0.016 | 0.17486 | 0 | 0 | 21 | 32 | 2
|  |  |  | "OV24" 3,92*2,075 |  | 8.134 | [8 empty] | 2 | 2 | -1 | 0
|  |  |  | "OV62" 1,75*1,30 |  | 2.275 | [8 empty] | 2 | 2 | -1 | 0
|  |  |  | Součet |  | 10.409 | [8 empty] | 2 | 4 | -1 | 1
595 | M | MAT | 697520300 | OV23, OV61 rohož vstupní provedení hliník nebo mosaz/gumové vlnovky/2000/1500, specifikace dle PD | m2 | 4.589 |  | 0 | 0.01 | 0.04589 | 0 | 0 | 21 | 32 | 2
|  |  |  | "OV23" 2,0*1,50 |  | 3 | [8 empty] | 2 | 2 | -1 | 0
|  |  |  | "OV61" 1,37*1,00 |  | 1.37 | [8 empty] | 2 | 2 | -1 | 0
|  |  |  | Součet |  | 4.37 | [8 empty] | 2 | 4 | -1 | 1
596 | M | MAT | 697521610 | rám pro zapuštění, profil L - 30/30 - nerez | m | 12.327 |  | 0 | 0.0002 | 0.0024654 | 0 | 0 | 21 | 32 | 2
|  |  |  | "OV 23" (2,0+1,50)*2 |  | 7 | [8 empty] | 2 | 2 | -1 | 0
|  |  |  | "OV61" (1,37+1,0)*2 |  | 4.74 | [8 empty] | 2 | 2 | -1 | 0
|  |  |  | Součet |  | 11.74 | [8 empty] | 2 | 4 | -1 | 1
597 | K | 767 | 767995114 | Montáž atypických zámečnických konstrukcí hmotnosti do 50 kg | kg | 451.091 |  | 0 | 5e-05 | 0.022555 | 0 | 0 | 21 | 16 | 2
|  |  |  | statika | [10 empty] | 2 | 1 | -1 | 0
|  |  |  | "L140/12" (1,36+0,94+1,795)*25,40 |  | 104.013 | [8 empty] | 2 | 2 | -1 | 0
|  |  |  | "80/80/5" ((1,60*2*2)+1,60*2+2,10*2*2)*11,10 |  | 199.8 | [8 empty] | 2 | 2 | -1 | 0
|  |  |  | "P10/150" ((0,15*4*2)+0,15*(6+8))*11,80 |  | 38.94 | [8 empty] | 2 | 2 | -1 | 0
|  |  |  | "L80/6" 2*(1,10+1,90+2,14+2,24)*7,34 |  | 108.338 | [8 empty] | 2 | 2 | -1 | 0
|  |  |  | Součet |  | 451.091 | [8 empty] | 2 | 4 | -1 | 1
598 | M | MAT | 134325550 | tyč ocelová L rovnoramenná, jakost S 235 JR140x140x12 mm | t | 0.12 |  | 0 | 1 | 0.12 | 0 | 0 | 21 | 32 | 2
|  |  |  | statika | [10 empty] | 2 | 1 | -1 | 0
|  |  |  | "L140/12" (1,36+0,94+1,795)*25,40/1000 |  | 0.104 | [8 empty] | 2 | 2 | -1 | 1
599 | M | MAT | 137565450 | plech tenký hladký stud.jakost 11321.21 1,00x1000x2000 mm | t | 0.045 |  | 0 | 1 | 0.045 | 0 | 0 | 21 | 32 | 2
|  |  |  | statika | [10 empty] | 2 | 1 | -1 | 0
|  |  |  | "P10/150" ((0,15*4*2)+0,15*(6+8))*11,80/1000 |  | 0.039 | [8 empty] | 2 | 2 | -1 | 0
|  |  |  | Součet |  | 0.039 | [8 empty] | 2 | 4 | -1 | 1
600 | M | MAT | 145640740 | profil ocelový čtvercový tažený 80x5 mm | t | 0.23 |  | 0 | 1 | 0.23 | 0 | 0 | 21 | 32 | 2
|  |  |  | statika | [10 empty] | 2 | 1 | -1 | 0
|  |  |  | "80/80/5" ((1,60*2*2)+1,60*2+(2,10*2*2))*11,10/1000 |  | 0.2 | [8 empty] | 2 | 2 | -1 | 0
|  |  |  | Součet |  | 0.2 | [8 empty] | 2 | 4 | -1 | 1
601 | M | MAT | 133318300 | tyč ocelová L rovnoramenná, značka oceli S 235 JR, 80x80x6 mm | t | 0.124 |  | 0 | 1 | 0.124 | 0 | 0 | 21 | 32 | 2
|  |  |  | statika | [10 empty] | 2 | 1 | -1 | 0
|  |  |  | "L80/6" 2*(1,10+1,90+2,14+2,24)*7,34/1000 |  | 0.108 | [8 empty] | 2 | 2 | -1 | 1
602 | K | PK | R767001 | OV1 D+M Sanitární příčky pro toalety, nosná kce ocel, výplň kompaktní desky HPL, 3x dveře (2010+1665+1400)/2100, specifikace dle PD | kpl | 1 |  | 0 | 0 | 0 | 0 | 0 | 21 | 16 | 2
603 | K | PK | R767002 | OV2 D+M Sanitární příčky pro toalety, nosná kce ocel, výplň kompaktní desky HPL, 2x dveře (1870+1535)/2100, specifikace dle PD | kpl | 1 |  | 0 | 0 | 0 | 0 | 0 | 21 | 16 | 2
604 | K | PK | R767003 | OV2a D+M Sanitární příčka pro toalety, nosná kce ocel, výplň kompaktní desky HPL, 1x dveře 850/2100, specifikace dle PD | kpl | 3 |  | 0 | 0 | 0 | 0 | 0 | 21 | 16 | 2
605 | K | PK | R767004 | OV3 D+M Sanitární příčky pro toalety, nosná kce ocel, výplň kompaktní desky HPL, 3x dveře (2800+1535+1535)/2100, specifikace dle PD | kpl | 2 |  | 0 | 0 | 0 | 0 | 0 | 21 | 16 | 2
606 | K | PK | R767005 | OV4 D+M Vodotěsné posuvné ocelové dveře 2060/2260, vodní sloupec 5,0m, vč.rámu, kladky a pojezdu,specifikace dle PD | kus | 1 |  | 0 | 0 | 0 | 0 | 0 | 21 | 16 | 2
607 | K | PK | R767006 | OV5 D+M Vodotěsné posuvné ocelové dveře 1260/2360, vodní sloupec 5,0m, vč.rámu, kladky a pojezdu, specifikace dle PD | kus | 1 |  | 0 | 0 | 0 | 0 | 0 | 21 | 16 | 2
608 | K | PK | R767007 | OV6 D+M Vodotěsný uzávěr otvoru 1055/2090, vodní sloupec 2,0m, vč.rámu, odnímatelného parapetu, specifikace dle PD | kus | 2 |  | 0 | 0 | 0 | 0 | 0 | 21 | 16 | 2
609 | K | PK | R767008 | OV7 D+M Vodotěsný uzávěr otvoru 1055/1280, vodní sloupec 2,0m, vč.rámu, odnímatelného parapetu, specifikace dle PD | kus | 1 |  | 0 | 0 | 0 | 0 | 0 | 21 | 16 | 2
610 | K | PK | R767009 | OV8 D+M Ocelová systémová kolejnice vč. jezdců pro zavěšení sítě, tahounů, el.pohonu, specifikace dle PD | m | 19 |  | 0 | 0 | 0 | 0 | 0 | 21 | 16 | 2
611 | K | PK | R767010 | OV8 D+M Sportovní síť polypropylen 3mm, oka 40x40mm, se závěsy | m2 | 140 |  | 0 | 0 | 0 | 0 | 0 | 21 | 16 | 2
612 | K | PK | R767011 | OV9 D+M Vnitřní textilní roleta neprůsvitná, schránka, mech. ovládání 2385/1450, specifikace dle PD | kus | 4 |  | 0 | 0 | 0 | 0 | 0 | 21 | 16 | 2
613 | K | PK | R767012 | OV10 D+M Vnitřní textilní roleta neprůsvitná, schránka, mech. ovládání 2290/1450, specifikace dle PD | kus | 2 |  | 0 | 0 | 0 | 0 | 0 | 21 | 16 | 2
614 | K | PK | R767013 | OV11 D+M Zrcadlo do keramického obkladu 2400/600, specifikace dle PD | kus | 4 |  | 0 | 0 | 0 | 0 | 0 | 21 | 16 | 2
615 | K | PK | R767014 | OV12 D+M Zrcadlo do keramického obkladu 2610/600, specifikace dle PD | kus | 2 |  | 0 | 0 | 0 | 0 | 0 | 21 | 16 | 2
616 | K | PK | R767015 | OV13 D+M Zrcadlo do keramického obkladu 2250/600, specifikace dle PD | kus | 1 |  | 0 | 0 | 0 | 0 | 0 | 21 | 16 | 2
617 | K | PK | R767016 | OV14 D+M Zrcadlo do keramického obkladu 1200/600, specifikace dle PD | kus | 2 |  | 0 | 0 | 0 | 0 | 0 | 21 | 16 | 2
618 | K | PK | R767017 | OV15 D+M Zrcadlo do keramického obkladu 600/600, specifikace dle PD | kus | 8 |  | 0 | 0 | 0 | 0 | 0 | 21 | 16 | 2
619 | K | PK | R767018 | OV16a D+M Zrcadlo kotveno ke stěně 600/600, specifikace dle PD | kus | 1 |  | 0 | 0 | 0 | 0 | 0 | 21 | 16 | 2
620 | K | PK | R767019 | OV16b D+M mvybavení invalidního WC, specifikace dle PD | kus | 1 |  | 0 | 0 | 0 | 0 | 0 | 21 | 16 | 2
621 | K | PK | R767020 | OV17 D+M hydrantová skříň do niky, 860/860, specifikace dle PD | kus | 1 |  | 0 | 0 | 0 | 0 | 0 | 21 | 16 | 2
622 | K | PK | R767021 | OV18 D+M hydrantová skříň do niky, 810/810, specifikace dle PD | kus | 1 |  | 0 | 0 | 0 | 0 | 0 | 21 | 16 | 2
623 | K | PK | R767022 | OV19 D+M hydrantová skříň do niky, 800/800, bez dvířek, specifikace dle PD | kus | 1 |  | 0 | 0 | 0 | 0 | 0 | 21 | 16 | 2
624 | K | PK | R767023 | OV20 D+M hasicí práškový přístroj 34A | kus | 7 |  | 0 | 0 | 0 | 0 | 0 | 21 | 16 | 2
625 | K | PK | R767024 | OV21 D+M hasicí sněhový přístroj S5 | kus | 1 |  | 0 | 0 | 0 | 0 | 0 | 21 | 16 | 2
626 | K | PK | R767025 | OV22 D+M pojistný kulatý chlič DN 50, PVC, specifikace dle PD | kus | 7 |  | 0 | 0 | 0 | 0 | 0 | 21 | 16 | 2
627 | K | PK | R767026 | OV26 D+M informační systém, čisla místností, označení toalet, jména místností, specifikace dle PD | kpl | 1 |  | 0 | 0 | 0 | 0 | 0 | 21 | 16 | 2
628 | K | PK | R767027 | OV27 D+M basketbalový koš, vykonzolován, ocelová prodlužovací konstrukce, specifikace dle PD | kus | 2 |  | 0 | 0 | 0 | 0 | 0 | 21 | 16 | 2
629 | K | PK | R767028 | OV28 D+M basketbalový koš, ocelová konstrukce, pevné přichycení na zeď, specifikace dle PD | kus | 2 |  | 0 | 0 | 0 | 0 | 0 | 21 | 16 | 2
630 | K | PK | R767029 | OV29 D+M branka na házenou mobilní ocelová3000/2000/1000, specifikace dle PD | kus | 2 |  | 0 | 0 | 0 | 0 | 0 | 21 | 16 | 2
631 | K | PK | R767030 | OV30 D+M držák na toaletní papír, nerez, zámek, specifikace dle PD | kus | 23 |  | 0 | 0 | 0 | 0 | 0 | 21 | 16 | 2
632 | K | PK | R767031 | OV31 D+M zásobník na papírové ručníky, nerez, zámek, specifikace dle PD | kus | 16 |  | 0 | 0 | 0 | 0 | 0 | 21 | 16 | 2
633 | K | PK | R767032 | OV32 D+M odpadkový koš na papírové ručníky, nerez, specifikace dle PD | kus | 16 |  | 0 | 0 | 0 | 0 | 0 | 21 | 16 | 2
634 | K | PK | R767033 | OV33 D+M dávkovač na tekuté mýdlo, nerez, zámek, specifikace dle PD | kus | 17 |  | 0 | 0 | 0 | 0 | 0 | 21 | 16 | 2
635 | K | PK | R767034 | OV34 D+M prostup skrz bílou vanu a hydroizolaci kanalizace trubky DN 150, pažnice DN 200 délky 300+300mm, specifikace dle PD | kus | 1 |  | 0 | 0 | 0 | 0 | 0 | 21 | 16 | 2
636 | K | PK | R767035 | OV35 D+M prostup skrz bílou vanu a hydroizolaci kanalizace trubky DN 100, pažnice DN 150 délky 300mm, specifikace dle PD | kus | 1 |  | 0 | 0 | 0 | 0 | 0 | 21 | 16 | 2
637 | K | PK | R767036 | OV36 D+M prostup skrz bílou vanu trubky PE50/4,6, pažnice DN100 délky 300mm, specifikace dle PD | kus | 1 |  | 0 | 0 | 0 | 0 | 0 | 21 | 16 | 2
638 | K | PK | R767037 | OV37 D+M prostup skrz černou vanu a hydroizolaci trubky PE63/5,80, pažnice DN100 délky 350mm, specifikace dle PD | kus | 1 |  | 0 | 0 | 0 | 0 | 0 | 21 | 16 | 2
639 | K | PK | R767038 | OV38 D+M prostup skrz bílou vanu, PE25, PE32, pažnice DN 150 délky 300mm, specifikace dle PD | kus | 1 |  | 0 | 0 | 0 | 0 | 0 | 21 | 16 | 2
640 | K | PK | R767381 | OV38a-D+M prostup skrz bílou vanu, voda DN25, pažnice DN50 délky 300mm, specifikace dle PD | kus | 1 |  | 0 | 0 | 0 | 0 | 0 | 21 | 16 | 2
641 | K | PK | R767039 | OV39 D+M prostup skrz bílou vanu,silnoproud DN 40, pažnice DN 100 délky 300mm, specifikace dle PD | kus | 1 |  | 0 | 0 | 0 | 0 | 0 | 21 | 16 | 2
642 | K | PK | R767040 | OV40 D+M prostup skrz černou vanu s hydroizolací, silnoproud, 3ks 4x50mm2, pažnice DN150 délky 350mm, specifikace dle PD | kus | 1 |  | 0 | 0 | 0 | 0 | 0 | 21 | 16 | 2
643 | K | PK | R767041 | OV41 D+M prostup skrz bílou vanu, slaboproud, 3x DN7,2, 7xDN5,2, pažnice DN100 délky 300mm, specifikace dle PD | kus | 2 |  | 0 | 0 | 0 | 0 | 0 | 21 | 16 | 2
644 | K | PK | R767042 | OV42 D+M prostup skrz bílou vanu, topení 2x15x1,0, pažnice DN 100 délky 300mm, specifikace dle PD | kus | 1 |  | 0 | 0 | 0 | 0 | 0 | 21 | 16 | 2
645 | K | PK | R767043 | OV43 D+M vertikální prostup skrz černou vanu s hydroizolací kanalizace DN 100, pažnice DN150 délky 360mm, specifikace dle PD | kus | 17 |  | 0 | 0 | 0 | 0 | 0 | 21 | 16 | 2
646 | K | PK | R767044 | OV44 D+M vertikální prostup skrz černou vanu s hydroizolací kanalizace DN 90, pažnice DN125 délky 360mm, specifikace dle PD | kus | 1 |  | 0 | 0 | 0 | 0 | 0 | 21 | 16 | 2
647 | K | PK | R767441 | OV44a D+M prostup skrz bílou vanu plyn DN50, pažnice DN 100mm, pažnice 300mm, specifikace dle PD | kus | 1 |  | 0 | 0 | 0 | 0 | 0 | 21 | 16 | 2
648 | K | PK | R767045 | OV45 D+M basketbalový koš, ocel kce s nastavitelnou výškou desky, pevné zabudování v zemí, specifikace dle PD | kus | 2 |  | 0 | 0 | 0 | 0 | 0 | 21 | 16 | 2
649 | K | PK | R767046 | OV46 D+M protipožární ucpávka, plyn DN50, EI 60DP1, specifikace dle PD | kus | 2 |  | 0 | 0 | 0 | 0 | 0 | 21 | 16 | 2
650 | K | PK | R767047 | OV47 D+M protipožární ucpávka, kanalizace DN 100 horizontální REI 45, specifikace dle PD | kus | 4 |  | 0 | 0 | 0 | 0 | 0 | 21 | 16 | 2
651 | K | PK | R767471 | OV47a D+M protipožární ucpávka, kanalizace DN 125, vertikálníEI60 DP1, specifikace dle PD | kus | 1 |  | 0 | 0 | 0 | 0 | 0 | 21 | 16 | 2
652 | K | PK | R767048 | OV48 D+M protipožární ucpávka, VZT, DN 160, REI 45, sepcifikace dle PD | kus | 4 |  | 0 | 0 | 0 | 0 | 0 | 21 | 16 | 2
653 | K | PK | R767481 | OV48a D+M protipožární ucpávka odvětrání podlahy DN125, REI 45 | kus | 1 |  | 0 | 0 | 0 | 0 | 0 | 21 | 16 | 2
654 | K | PK | R767482 | OV48b D+M protipožární ucpávka odvětrání výtahu DN200 EW 15DP1 | kus | 1 |  | 0 | 0 | 0 | 0 | 0 | 21 | 16 | 2
655 | K | PK | R767049 | OV49 D+M revizní dvířka vodovodu 300/300, do SDK, specifikace dle PD | kus | 4 |  | 0 | 0 | 0 | 0 | 0 | 21 | 16 | 2
656 | K | PK | R767050 | OV50 D+M revizní dvířka vodovodu 300/300, do obkladu, specifikace dle PD | kus | 5 |  | 0 | 0 | 0 | 0 | 0 | 21 | 16 | 2
657 | K | PK | R767051 | OV51 D+M revizní dvířka vodovodu 200/200, do omítky, specifikace dle PD | kus | 2 |  | 0 | 0 | 0 | 0 | 0 | 21 | 16 | 2
658 | K | PK | R767052 | OV52 D+M nerezová háček na stěnu, specifikace dle PD | kus | 10 |  | 0 | 0 | 0 | 0 | 0 | 21 | 16 | 2
659 | K | PK | R767053 | OV53 D+M držák na lahec se šamponem, matný nerez, specifikace dle PD | kus | 6 |  | 0 | 0 | 0 | 0 | 0 | 21 | 16 | 2
660 | K | PK | R767054 | OV54 D+M umyvadlo v jídelně, matný nerez, specifikace dle PD | kus | 2 |  | 0 | 0 | 0 | 0 | 0 | 21 | 16 | 2
661 | K | PK | R767055 | OV55 D+M dělící stěna ve sprše, matné sklo nerez U-profil, kotveno ke stěně, specifikace dle PD | kus | 1 |  | 0 | 0 | 0 | 0 | 0 | 21 | 16 | 2
662 | K | PK | R767056 | OV56 D+M lišta schodišťových stupňů, hliník, barva stříbrná, specifikace dle PD | m | 96.6 |  | 0 | 0 | 0 | 0 | 0 | 21 | 16 | 2
663 | K | PK | R767057 | OV57 D+M prostup skrz černou vanu s hydroizolací kanalizace DN 150, pažnice DN 200 délky 300mm, specifikace dle PD | kus | 2 |  | 0 | 0 | 0 | 0 | 0 | 21 | 16 | 2
664 | K | PK | R767058 | OV58 D+M prostup skrz černou vanu s hydroizolací kanalizace DN 125, pažnice DN 150 délky 300mm, specifikace dle PD | kus | 2 |  | 0 | 0 | 0 | 0 | 0 | 21 | 16 | 2
665 | K | PK | R767059 | OV59 D+M prostup skrz černou vanu s hydroizolací kanalizace DN 200, pažnice DN 250 délky 300mm, specifikace dle PD | kus | 2 |  | 0 | 0 | 0 | 0 | 0 | 21 | 16 | 2
666 | K | PK | R767060 | OV60 D+M prostup skrz černou vanu s hydroizolací kanalizace DN 90, pažnice DN 125 délky 300mm, specifikace dle PD | kus | 1 |  | 0 | 0 | 0 | 0 | 0 | 21 | 16 | 2
667 | K | PK | R767061 | OV63 D+M soubor výstražných značek a tabulek na rozvaděče, kotelnu, strojovnuá, HUP a hl. uzávěr vody, únikové cesty a výtahy, specifikace dle PD | kpl | 1 |  | 0 | 0 | 0 | 0 | 0 | 21 | 16 | 2
668 | K | PK | R767062 | OV64 D+M soubor nádob na odpad | kpl | 1 |  | 0 | 0 | 0 | 0 | 0 | 21 | 16 | 2
|  |  |  | "plastový kontejner objem 1100l - modrý a žlutý" 2 |  | 2 | [8 empty] | 2 | 2 | -1 | 0
|  |  |  | "plastová popelnice objem 120l - zelená, červená, černá" 3 |  | 3 | [8 empty] | 2 | 2 | -1 | 0
|  |  |  | "komplet" 1 |  | 1 | [8 empty] | 2 | 2 | -1 | 1
669 | K | PK | R767063 | OV65 D+M střešní dovuotáčkový ventilátor pro odvod radonu TH/500/160, specifikace dle PD | kus | 3 |  | 0 | 0 | 0 | 0 | 0 | 21 | 16 | 2
670 | K | PK | R767100 | Z01 - D+M zábradlí hlavního schodiště, nerez kce se svislou výplní z pásoviny, dl.2960mm kotvení do schod. stupňů chemickými kotvami, specifikace dle PD | kpl | 1 |  | 0 | 0 | 0 | 0 | 0 | 21 | 16 | 2
671 | K | PK | R767101 | Z02 - D+M zábradlí hlavního schodiště, nerez kce se svislou výplní z pásoviny, dl.320mm kotvení do schod. stupňů chemickými kotvami, specifikace dle PD | kus | 1 |  | 0 | 0 | 0 | 0 | 0 | 21 | 16 | 2
672 | K | PK | R767102 | Z03 - D+M zábradlí hlavního schodiště, nerez kce se svislou výplní z pásoviny, dl.2795mm kotvení do schod. stupňů chemickými kotvami, specifikace dle PD | kus | 1 |  | 0 | 0 | 0 | 0 | 0 | 21 | 16 | 2
673 | K | PK | R767103 | Z04 - D+M zábradlí hlavního schodiště, nerez kce se svislou výplní z pásoviny, dl.320mm kotvení do schod. stupňů chemickými kotvami, specifikace dle PD | kus | 1 |  | 0 | 0 | 0 | 0 | 0 | 21 | 16 | 2
674 | K | PK | R767104 | Z05 - D+M zábradlí hlavního schodiště, nerez kce se svislou výplní z pásoviny, dl.2795mm kotvení do schod. stupňů chemickými kotvami, specifikace dle PD | kus | 1 |  | 0 | 0 | 0 | 0 | 0 | 21 | 16 | 2
675 | K | PK | R767105 | Z06 - D+M zábradlí hlavního schodiště, nerez kce se svislou výplní z pásoviny, dl.320mm kotvení do schod. stupňů chemickými kotvami, specifikace dle PD | kus | 1 |  | 0 | 0 | 0 | 0 | 0 | 21 | 16 | 2
676 | K | PK | R767106 | Z07 - D+M zábradlí hlavního schodiště, nerez kce se svislou výplní z pásoviny, dl.3145mm kotvení do schod. stupňů chemickými kotvami, specifikace dle PD | kus | 1 |  | 0 | 0 | 0 | 0 | 0 | 21 | 16 | 2
677 | K | PK | R767107 | Z08 - D+M zábradlí hlavního schodiště, nerez kce se svislou výplní z pásoviny, dl.320mm kotvení do schod. stupňů chemickými kotvami, specifikace dle PD | kus | 1 |  | 0 | 0 | 0 | 0 | 0 | 21 | 16 | 2
678 | K | PK | R767108 | Z09 - D+M zábradlí hlavního schodiště, nerez kce se svislou výplní z pásoviny, dl.320mm kotvení do schod. stupňů chemickými kotvami, specifikace dle PD | kus | 1 |  | 0 | 0 | 0 | 0 | 0 | 21 | 16 | 2
679 | K | PK | R767109 | Z10 - zábradlí hlavního schodiště, nerez kce se svislou výplní z pásoviny, dl.2145mm kotvení do podesty chemickými kotvami, specifikace dle PD | kus | 1 |  | 0 | 0 | 0 | 0 | 0 | 21 | 16 | 2
680 | K | PK | R767110 | Z14 - D+M zábradlí vedlejšího schodiště, nerez kce se svislou výplní z pásoviny, dl. 2130mm, kotvení do schod. stupňů chemickými kotvami, specifikace dle PD | kus | 1 |  | 0 | 0 | 0 | 0 | 0 | 21 | 16 | 2
681 | K | PK | R767111 | Z15 - D+M zábradlí vedlejšího schodiště, nerez kce se svislou výplní z pásoviny, dl. 1958mm, kotvení do schod. stupňů, chemickými kotvami, specifikace dle PD | kus | 1 |  | 0 | 0 | 0 | 0 | 0 | 21 | 16 | 2
682 | K | PK | R767112 | Z16 - D+M zábradlí vedlejšího schodiště, nerez kce se svislou výplní z pásoviny, dl. 1165mm, kotvení do schod. stupňů, chemickými kotvami, specifikace dle PD | kus | 1 |  | 0 | 0 | 0 | 0 | 0 | 21 | 16 | 2
683 | K | PK | R767113 | Z17 - D+M zábradlí vedlejšího schodiště, nerez kce se svislou výplní z pásoviny, dl. 1565mm, kotvení do schod. stupňů, chemickými kotvami, specifikace dle PD | kus | 1 |  | 0 | 0 | 0 | 0 | 0 | 21 | 16 | 2
684 | K | PK | R767114 | Z18 - D+M pomocné schodiště, ocel. kce jekl se svislou výplní z pásoviny, ocel. rošty, kotveno do beton. podlahy, povrch. žárov zinkování, specifikace dle PD | kpl | 1 |  | 0 | 0 | 0 | 0 | 0 | 21 | 16 | 2
685 | K | PK | R767115 | Z19 - D+M únikové schodiště, ocel. kce HEB 220, svislá výplň z pásoviny, ocel. rošty, kotveno do beton.základu, povrch. žárov zinkování a nátěr, specifikace dle PD | kpl | 1 |  | 0 | 0 | 0 | 0 | 0 | 21 | 16 | 2
686 | K | PK | R767116 | Z22 - Soklová nerez vodící tyč rampy dl. 3165mm, ocel. kce, kotveno do zdi chem. kotvami, specifikace dle PD | kus | 1 |  | 0 | 0 | 0 | 0 | 0 | 21 | 16 | 2
687 | K | PK | R767117 | Z23 - Soklová nerez vodící tyč rampy dl. 3315mm, ocel. kce, kotveno do zdi chem. kotvami, specifikace dle PD | kus | 3 |  | 0 | 0 | 0 | 0 | 0 | 21 | 16 | 2
688 | K | PK | R767118 | Z24a - D+M Zábradlí dvora, ocel. kce se svislou výplní z pásoviny, dl. 1440mm, kotveno do opěrné stěny chem. kotvami, povrch. žárov zinkování a nátěr, specifikace dle PD | kus | 1 |  | 0 | 0 | 0 | 0 | 0 | 21 | 16 | 2
689 | K | PK | R767119 | Z24b - D+M Zábradlí dvora, ocel. kce se svislou výplní z pásoviny, dl. 1050mm, kotveno do opěrné stěny chem. kotvami, povrch. žárov zinkování a nátěr, specifikace dle PD | kus | 9 |  | 0 | 0 | 0 | 0 | 0 | 21 | 16 | 2
690 | K | PK | R767120 | Z24c - D+M Zábradlí dvora, ocel. kce se svislou výplní z pásoviny, dl. 1050mm, kotveno do opěrné stěny chem. kotvami, povrch. žárov zinkování a nátěr, specifikace dle PD | kus | 1 |  | 0 | 0 | 0 | 0 | 0 | 21 | 16 | 2
691 | K | PK | R767121 | Z25- D+M Zábradlí dvora, ocel. kce se svislou výplní z pásoviny, dl. 920mm, kotveno do opěrné stěny chem. kotvami, povrch. žárov zinkování a nátěr, specifikace dle PD | kus | 1 |  | 0 | 0 | 0 | 0 | 0 | 21 | 16 | 2
692 | K | PK | R767122 | Z26- D+M Branka dvora, ocel. kce se svislou výplní z pásoviny, dl. 1180mm, kotveno do bet. základu chem. kotvami, povrch. žárov zinkování a nátěr, specifikace dle PD | kus | 1 |  | 0 | 0 | 0 | 0 | 0 | 21 | 16 | 2
693 | K | PK | R767123 | Z27 - D+M ocelová kce pod obklad schodiště ve dvoře, pásovina na distanční gumové podložky, kotveno chem. kotvami, povrch. žárov zinkování a nátěr, specifikace dle PD | kpl | 5 |  | 0 | 0 | 0 | 0 | 0 | 21 | 16 | 2
694 | K | PK | R767123.1 | Z28 - D+M ocelová kce pod obklad schodiště ve dvoře s madlem, pásovina na distanční gumové podložky, kotveno chem. kotvami do kamenných stupňů, povrch žárov zinkování a nátěr, specifikace dle PD | kpl | 3 |  | 0 | 0 | 0 | 0 | 0 | 21 | 16 | 2
695 | K | PK | R767123.2 | Z28a - D+M ocelová kce pod obklad schodiště ve dvoře s madlem, pásovina na distanční gumové podložky, kotveno chem. kotvami do kamenných stupňů, povrch žárov zinkování a nátěr, specifikace dle PD | kpl | 1 |  | 0 | 0 | 0 | 0 | 0 | 21 | 16 | 2
696 | K | PK | R767123.3 | Z29 - D+M lemování markýzy hlavního vstupu, U300, dl. 7400mm, povrch žárov zinkování a nátěr, specifikace dle PD | kpl | 1 |  | 0 | 0 | 0 | 0 | 0 | 21 | 16 | 2
697 | K | PK | R767124 | Z30 - D+M rám pro zavěšení promítacího plátna z jeklu, kotveno do stropu chem. kotvami, povrch žárov zinkování a nátěr, specifikace dle PD | kpl | 1 |  | 0 | 0 | 0 | 0 | 0 | 21 | 16 | 2
698 | K | PK | R767125 | Z31 - D+M nástavec zásobovací rampy ocel. konstrukce, nerez. plech tl. 6mm, OSB deska tl. 25mm, kotveno do podlahy chem. kotvami, povrch žárov zinkování a nátěr, specifikace dle PD | kpl | 1 |  | 0 | 0 | 0 | 0 | 0 | 21 | 16 | 2
699 | K | PK | R767126 | Z32 - D+M markýza vedlejšího vstupu, ocel. plech tl. 8mm, kotveno do překladu chem. kotvami, povrch žárov zinkování a nátěr, specifikace dle PD | kpl | 1 |  | 0 | 0 | 0 | 0 | 0 | 21 | 16 | 2
700 | K | PK | R767127 | Z33 - D+M madlo schodiště zásobovací rampy nerez dl. 705mm, jekl, pásovina,plech, kotveno do zdi chem. kotvami, specifikace dle PD | kpl | 1 |  | 0 | 0 | 0 | 0 | 0 | 21 | 16 | 2
701 | K | PK | R767128 | Z34 - D+M kryt žlabu ve dvoře dl. 2000mm, ocel plech tl.5mm, ocel.pásovina,vloženo do žlabu, povrch žárov zinkování a nátěr, specifikace dle PD | kpl | 1 |  | 0 | 0 | 0 | 0 | 0 | 21 | 16 | 2
702 | K | PK | R767129 | Z35 - D+M krytí svítidel v tělocvičně, jekl, plech, drátěný koš, kotveno do průvlaku chem. kotvami, povrch žárov zinkování a nátěr, specifikace dle PD | m | 145 |  | 0 | 0 | 0 | 0 | 0 | 21 | 16 | 2
703 | K | PK | R767130 | Z36 - D+M nástavec pro svěšení svítidel, plech, ocel tyče, kotveno do stropu chem. kotvami, povrch žárov zinkování a nátěr, specifikace dle PD | kus | 36 |  | 0 | 0 | 0 | 0 | 0 | 21 | 16 | 2
704 | K | PK | R767131 | Z38 - D+M ukončující profil hydroizolace pozink 50/2mm, specifikace dle PD | m | 70.9 |  | 0 | 0 | 0 | 0 | 0 | 21 | 16 | 2
705 | K | PK | R767132 | Z39 - D+M žaluzie nasávání a výdechu VZT 1400/2200, ocel. plech, kotveno do zdi chem. kotvami, povrch žárov zinkování a nátěr, specifikace dle PD | kus | 2 |  | 0 | 0 | 0 | 0 | 0 | 21 | 16 | 2
706 | K | PK | R767133 | Z40 - D+M poklop šachty pojistné jímky 1000/1000, ocel. plech pozink, úhelník a výztuhy nerez,kotveno do stropu chem. kotvami, specifikace dle PD | kus | 1 |  | 0 | 0 | 0 | 0 | 0 | 21 | 16 | 2
707 | K | PK | R767134 | Z41 - D+M poklop šachty zpětné klapky 800/1000, nerez plech, úhelník a výztuhy nerez, kotveno do stropu chem. kotvami, specifikace dle PD | kus | 1 |  | 0 | 0 | 0 | 0 | 0 | 21 | 16 | 2
708 | K | PK | R767135 | Z42 - D+M poklop revizní šachty 900/900, ocel. plech pozink, úhelník a výztuhy nerez, kotveno do stropu chem. kotvami, specifikace dle PD | kus | 1 |  | 0 | 0 | 0 | 0 | 0 | 21 | 16 | 2
709 | K | PK | R767136 | Z43 - D+M žebřík k lapolu dl.1650mm s madlem, ocel. jekl, kotveno do zdi chem. kotvami, povrch žárov zinkování a nátěr, specifikace dle PD | kus | 1 |  | 0 | 0 | 0 | 0 | 0 | 21 | 16 | 2
710 | K | PK | R767137 | Z44 - D+M žebřík z technického dvorku dl.4200mm s madlem, ocel. jekl, kotveno do zdi chem. kotvami, povrch žárov zinkování a nátěr, specifikace dle PD | kus | 1 |  | 0 | 0 | 0 | 0 | 0 | 21 | 16 | 2
711 | K | PK | R767138 | Z45 - D+M žebřík na střeše technického zázemí, dl.2200mm s madlem ocel. jekl, kotveno do zdi chem. kotvami, povrch žárov zinkování a nátěr, specifikace dle PD | kus | 1 |  | 0 | 0 | 0 | 0 | 0 | 21 | 16 | 2
712 | K | PK | R767139 | Z46 - D+M žebřík na střechu tělocvičny, dl.3700mm s madlem, ocel. jekl, kotveno do zdi chem. kotvami, povrch žárov zinkování a nátěr, specifikace dle PD | kus | 1 |  | 0 | 0 | 0 | 0 | 0 | 21 | 16 | 2
713 | K | PK | R7671391 | Z47 - D+M poklop šachty zpětné klapky 600/900, nerez plech, úhelník a výztuhy nerez, kotveno k beton. roznášecí desce chem. kotvami, specifikace dle PD | kus | 1 |  | 0 | 0 | 0 | 0 | 0 | 21 | 16 | 2
714 | K | PK | R7671392 | Z50 - D+M lemování zásobovací rampy, nerez L120/120/10, kotveno do podlahy,specifikace dle PD | m | 8.76 |  | 0 | 0 | 0 | 0 | 0 | 21 | 16 | 2
715 | K | PK | R7671393 | Z51 - D+M záklop pojezdu protipovodňového uzávěru dl. 1200mm, specifikace dle PD | kus | 1 |  | 0 | 0 | 0 | 0 | 0 | 21 | 16 | 2
716 | K | PK | R767140 | Z52 - M+D záklop pojezdu protipovodňového uzávěru dl.2000mm, nerez plech tl. 3mm, specifikace dle PD | kus | 1 |  | 0 | 0 | 0 | 0 | 0 | 21 | 16 | 2
717 | K | PK | R767141 | Z53 - M+D překlad dveří v příčce L50/50/5 dl.1000mm, kotvit ke zdi, specifikace dle PD | kus | 3 |  | 0 | 0 | 0 | 0 | 0 | 21 | 16 | 2
718 | K | PK | R767142 | Z54 - M+D překlad dveří v příčce L70/50/6 dl.1900mm, kotvit ke zdi, specifikace dle PD | kus | 1 |  | 0 | 0 | 0 | 0 | 0 | 21 | 16 | 2
719 | K | PK | R767143 | Z55 - M+D překlad dveří v příčce L50/50/5 dl.1150mm, kotvit ke zdi, specifikace dle PD | kus | 1 |  | 0 | 0 | 0 | 0 | 0 | 21 | 16 | 2
720 | K | PK | R767144 | Z56 - M+D překlad dveří v příčce L50/50/5 dl.1150mm, kotvit ke zdi, specifikace dle PD | kus | 1 |  | 0 | 0 | 0 | 0 | 0 | 21 | 16 | 2
721 | K | PK | R767145 | Z57 - M+D žaluzie VZT 200/200, ocel. plech, kotvit ke zdi, povrch žárov zinkování a nátěr, specifikace dle PD | kus | 1 |  | 0 | 0 | 0 | 0 | 0 | 21 | 16 | 2
722 | K | PK | R767146 | Z58 - M+D revizní dvířka skříně DIAL TELECOM 180/250, ocel. plech, kotvit ke zdi, povrch žárov zinkování a nátěr, specifikace dle PD | kus | 1 |  | 0 | 0 | 0 | 0 | 0 | 21 | 16 | 2
723 | K | PK | R767147 | Z59 - M+D ochranná mříž 1150/2100 před oknem výtah šachty, ocel. úhelník. síť z drátů, tyčovina, kotvit ke zdi, povrch žárov zinkování a nátěr, specifikace dle PD | kus | 1 |  | 0 | 0 | 0 | 0 | 0 | 21 | 16 | 2
724 | K | PK | R767148 | Z60 - M+D ochranná mříž 1250/4160 před oknem výtah šachty, ocel. úhelník. síť z drátů, tyčovina, kotvit ke zdi, povrch žárov zinkování a nátěr, specifikace dle PD | kus | 1 |  | 0 | 0 | 0 | 0 | 0 | 21 | 16 | 2
725 | K | PK | R767149 | Z63 - M+D podstavec chladících jednotek 1300/770, ocel. jekl,plech tl 8mm, rektifikace, kotvit k podlaze, povrch žárov zinkování a nátěr, specifikace dle PD | kus | 2 |  | 0 | 0 | 0 | 0 | 0 | 21 | 16 | 2
726 | K | PK | R767150 | Z64 - M+D lemování ostění vjezdu zásobování dl. 9220mm, ocel. plech tl 8mm, kotvit ke zdia průvlaku, povrch žárov zinkování a nátěr, specifikace dle PD | kus | 1 |  | 0 | 0 | 0 | 0 | 0 | 21 | 16 | 2
727 | K | PK | R767151 | Z65 - D+M práh sekčních vrat zásobování L 100/100/8, kotevní trny provázat s výztuží v podlaze, povrch žárov zinkování a nátěr, specifikace dle PD | m | 3 |  | 0 | 0 | 0 | 0 | 0 | 21 | 16 | 2
728 | K | PK | R767152 | Z66 - D+M konzola pro kolejnici dělící sít v tělocvičně, jekl, plech tl.5mm, kotveno do průvlaku chem. kotvami, povrch žárov zinkování a nátěr, specifikace dle PD | kus | 20 |  | 0 | 0 | 0 | 0 | 0 | 21 | 16 | 2
729 | K | PK | R767153 | Z67 - D+M spárový profil krytí hydroizolace, ocel. plech tl. 1,5mm, pružně vlepit do dilatač. spáry, povrch žárov zinkování a nátěr, specifikace dle PD | m | 14 |  | 0 | 0 | 0 | 0 | 0 | 21 | 16 | 2
730 | K | PK | R767154 | Z69 - D+M revizní dvířka elektro skříně 1450/1800, ocel úhelník, plech, kotveno do pilířku, kování , zámek, povrch žárov zinkování a nátěr, specifikace dle PD | kus | 1 |  | 0 | 0 | 0 | 0 | 0 | 21 | 16 | 2
731 | K | PK | R767155 | Z70 - D+M žaluzie odvětrání podlahy 125/2000, ocel plech, povrch žárov zinkování a nátěr, specifikace dle PD | kus | 3 |  | 0 | 0 | 0 | 0 | 0 | 21 | 16 | 2
732 | K | PK | R767156 | Z71 - D+M lavice v šatně dl.5100mm, ocel jekl, bukové latě 50/50, kotvit do stěny, háčky, povrch žárov zinkování a nátěr, specifikace dle PD | kus | 1 |  | 0 | 0 | 0 | 0 | 0 | 21 | 16 | 2
733 | K | PK | R767157 | Z72 - D+M lavice v šatně dl.3100mm, ocel jekl, bukové latě 50/50, kotvit do stěny, háčky, povrch žárov zinkování a nátěr, specifikace dle PD | kus | 1 |  | 0 | 0 | 0 | 0 | 0 | 21 | 16 | 2
734 | K | PK | R767158 | Z73 - D+M lavice v šatně dl.3600mm, ocel jekl, bukové latě 50/50, kotvit do stěny, háčky, povrch žárov zinkování a nátěr, specifikace dle PD | kus | 1 |  | 0 | 0 | 0 | 0 | 0 | 21 | 16 | 2
735 | K | PK | R767159 | Z74 - D+M lavice v šatně dl.1800+3800mm, ocel jekl, bukové latě 50/50, kotvit do stěny, háčky, povrch žárov zinkování a nátěr, specifikace dle PD | kus | 1 |  | 0 | 0 | 0 | 0 | 0 | 21 | 16 | 2
736 | K | PK | R767160 | Z75 - D+M lavice v šatně dl.1970mm, ocel jekl, bukové latě 50/50, kotvit do stěny, háčky, povrch žárov zinkování a nátěr, specifikace dle PD | kus | 1 |  | 0 | 0 | 0 | 0 | 0 | 21 | 16 | 2
737 | K | PK | R767161 | Z76 - D+M lavice v šatně dl.1840mm, ocel jekl, bukové latě 50/50, kotvit do stěny, háčky, povrch žárov zinkování a nátěr, specifikace dle PD | kus | 1 |  | 0 | 0 | 0 | 0 | 0 | 21 | 16 | 2
738 | K | PK | R767162 | Z77 - D+M lavice v šatně dl.2000mm, ocel jekl, bukové latě 50/50, kotvit do stěny, háčky, povrch žárov zinkování a nátěr, specifikace dle PD | kus | 1 |  | 0 | 0 | 0 | 0 | 0 | 21 | 16 | 2
739 | K | PK | R767163 | Z78 - D+M lavice v šatně dl.2120mm, ocel jekl, bukové latě 50/50, kotvit do stěny, háčky, povrch žárov zinkování a nátěr, specifikace dle PD | kus | 1 |  | 0 | 0 | 0 | 0 | 0 | 21 | 16 | 2
740 | K | PK | R767164 | Z79 - D+M lavice v šatně dl.3300mm, ocel jekl, bukové latě 50/50, kotvit do stěny, háčky, povrch žárov zinkování a nátěr, specifikace dle PD | kus | 1 |  | 0 | 0 | 0 | 0 | 0 | 21 | 16 | 2
741 | K | PK | R767165 | Z80 - D+M lavice v šatně dl.2250mm, ocel jekl, bukové latě 50/50, kotvit do stěny, háčky, povrch žárov zinkování a nátěr, specifikace dle PD | kus | 1 |  | 0 | 0 | 0 | 0 | 0 | 21 | 16 | 2
742 | K | PK | R767166 | Z81 - D+M žaluzie odvětrání kotelny 150/150, plech tl.1,5mm, kotveno do zdi, povrch žárov zinkování a nátěr, specifikace dle PD | kus | 2 |  | 0 | 0 | 0 | 0 | 0 | 21 | 16 | 2
743 | K | PK | R767167 | Z82 - D+M žaluzie odvětrání kotelny 150/150, plech tl.1,5mm, nasazeno na DN125, povrch žárov zinkování a nátěr, specifikace dle PD | kus | 1 |  | 0 | 0 | 0 | 0 | 0 | 21 | 16 | 2
744 | K | PK | R767168 | Z83 - D+M žaluzie odvětrání kotelny 200/200, plech tl.1,5mm, nasazeno na DN 160, povrch žárov zinkování a nátěr, specifikace dle PD | kus | 1 |  | 0 | 0 | 0 | 0 | 0 | 21 | 16 | 2
745 | K | PK | R767169 | Z84 - D+M žaluzie odvětrání kotelny 250/250, plech tl.1,5mm, nasazeno na DN 160, povrch žárov zinkování a nátěr, specifikace dle PD | kus | 1 |  | 0 | 0 | 0 | 0 | 0 | 21 | 16 | 2
746 | K | PK | R767170 | Z85 - D+M dvířka k hydrantu 850/850 nerez, úhelník, plech, SDK, kování a zámek, specifikace dle PD | kus | 2 |  | 0 | 0 | 0 | 0 | 0 | 21 | 16 | 2
747 | K | PK | R767171 | Z86 - D+M žaluzie odvětrání výtahu 200/200, plech tl.1,5mm, kotveno do zdi, povrch žárov zinkování a nátěr, specifikace dle PD | kus | 2 |  | 0 | 0 | 0 | 0 | 0 | 21 | 16 | 2
748 | K | PK | R767180 | Z97a - lemování průvlaku v tělocvičně540 - 320/315, ocelové plech tl. 5mm, navařeny ocelové trny, kotveno chemicky do průvlaku, nátěr, specifikace dle PD | kus | 1 |  | 0 | 0 | 0 | 0 | 0 | 21 | 16 | 2
749 | K | PK | R767181 | Z97b - lemování průvlaku v tělocvičně 2540 - 2620/315, ocelové plech tl. 5mm, navařeny ocelové trny, kotveno chemicky do průvlaku, nátěr, specifikace dle PD | kus | 1 |  | 0 | 0 | 0 | 0 | 0 | 21 | 16 | 2
750 | K | PK | R767182 | Z97c - lemování průvlaku v tělocvičně 2540 - 2620/315, ocelové plech tl. 5mm, navařeny ocelové trny, kotveno chemicky do průvlaku, nátěr, specifikace dle PD | kus | 1 |  | 0 | 0 | 0 | 0 | 0 | 21 | 16 | 2
751 | K | PK | R767183 | Z97d - lemování průvlaku v tělocvičně 1390 - 1610/315, ocelové plech tl. 5mm, navařeny ocelové trny, kotveno chemicky do průvlaku, nátěr, specifikace dle PD | kus | 1 |  | 0 | 0 | 0 | 0 | 0 | 21 | 16 | 2
752 | K | PK | R767200 | D+M nerez plech tl. 1,5mm lepený na sádrovláknité desky, specifikace dle PD | m2 | 77.326 |  | 0 | 0 | 0 | 0 | 0 | 21 | 16 | 2
|  |  |  | "180" (2,23+2,786+0,85+0,25*2+0,42+2,615+0,25*2+1,20+2,30+1,62)*2,20 |  | 33.046 | [8 empty] | 2 | 2 | -1 | 0
|  |  |  | (1,25+7,15)*2,60 |  | 21.84 | [8 empty] | 2 | 2 | -1 | 0
|  |  |  | "179" (2,15+3,40)*2*2,20-0,90*2,20 |  | 22.44 | [8 empty] | 2 | 2 | -1 | 0
|  |  |  | Součet |  | 77.326 | [8 empty] | 2 | 4 | -1 | 1
753 | K | PK | R767201 | Z 48 D+M kartáčovaný nerez plech černěný tl. 1,5mm lepený na sokl fasády, specifikace dle PD | m2 | 19.1 |  | 0 | 0 | 0 | 0 | 0 | 21 | 16 | 2
|  |  |  | 0,50*0,50*76,40 |  | 19.1 | [8 empty] | 2 | 2 | -1 | 1
754 | K | 767 | 998767202 | Přesun hmot procentní pro zámečnické konstrukce v objektech v do 12 m | % | 0 |  | 0 | 0 | 0 | 0 | 0 | 21 | 16 | 2
| D |  | 768 | Výplně otvorů z hliníku |  |  |  | 0 |  | 0 |  | 0 |  |  | 1
755 | K | PK | R768001 | O1 - D+M Okno z hliníkových profilů 3600/870, trojsklo, celoobvodové kování, mikroventilace, specifikace dle PD | kus | 1 |  | 0 | 0 | 0 | 0 | 0 | 21 | 16 | 2
756 | K | PK | R768002 | O3 - D+M Okno z hliníkových profilů 2050/990, trojsklo, celoobvodové kování, pákový otevírač, mikroventilace, specifikace dle PD | kus | 2 |  | 0 | 0 | 0 | 0 | 0 | 21 | 16 | 2
757 | K | PK | R768003 | O4 - D+M Okno z hliníkových profilů 1240/990, trojsklo, celoobvodové kování, pákový otevírač, mikroventilace, specifikace dle PD | kus | 1 |  | 0 | 0 | 0 | 0 | 0 | 21 | 16 | 2
758 | K | PK | R768004 | O5 - D+M Okno z hliníkových profilů 2410/1070, trojsklo, celoobvodové kování, pákový otevírač, mikroventilace, specifikace dle PD | kus | 4 |  | 0 | 0 | 0 | 0 | 0 | 21 | 16 | 2
759 | K | PK | R768005 | O6 - D+M Okno z hliníkových profilů 2060/1070, trojsklo, celoobvodové kování, pákový otevírač, mikroventilace, specifikace dle PD | kus | 1 |  | 0 | 0 | 0 | 0 | 0 | 21 | 16 | 2
760 | K | PK | R768006 | O7 - D+M Okno z hliníkových profilů 2285/1070, trojsklo, celoobvodové kování, mikroventilace, specifikace dle PD | kus | 1 |  | 0 | 0 | 0 | 0 | 0 | 21 | 16 | 2
761 | K | PK | R768007 | O8 - D+M Okno z hliníkových profilů 2190/1070, trojsklo, celoobvodové kování, mikroventilace, specifikace dle PD | kus | 2 |  | 0 | 0 | 0 | 0 | 0 | 21 | 16 | 2
762 | K | PK | R768008 | O9 - D+M Pás oken z hliníkových profilů 6255/1210, trojsklo,s meziokenní vložkou, celoobvodové kování, mikroventilace, specifikace dle PD | kus | 1 |  | 0 | 0 | 0 | 0 | 0 | 21 | 16 | 2
763 | K | PK | R768009 | O10 - D+M Prosklenná stěna z hliníkových profilů 5000/7000, trojsklo, celoobvodové kování, výklop s el. pohonem, specifikace dle PD | kus | 1 |  | 0 | 0 | 0 | 0 | 0 | 21 | 16 | 2
764 | K | PK | R768010 | O12- D+M Sestava oken z hliníkových profilů 2540/2970, bezpečnostní trojsklo, celoobvodové kování, výklop s el. pohonem, specifikace dle PD | kus | 6 |  | 0 | 0 | 0 | 0 | 0 | 21 | 16 | 2
765 | K | PK | R768011 | O13- D+M Sestava oken z hliníkových profilů 2540/2970, bezpečnostní trojsklo, celoobvodové kování, výklop s el. pohonem, specifikace dle PD | kus | 1 |  | 0 | 0 | 0 | 0 | 0 | 21 | 16 | 2
766 | K | PK | R768012 | O14- D+M Sestava oken z hliníkových profilů 5080/2970, bezpečnostní trojsklo, celoobvodové kování, výklop s el. pohonem, specifikace dle PD | kus | 1 |  | 0 | 0 | 0 | 0 | 0 | 21 | 16 | 2
767 | K | PK | R768013 | O15a- D+M Sestava oken z hliníkových profilů 5580/2970, bezpečnostní trojsklo s meziokenní vložkou, celoobvodové kování, výklop s el. pohonem, specifikace dle PD | kus | 1 |  | 0 | 0 | 0 | 0 | 0 | 21 | 16 | 2
768 | K | PK | R768014 | O15b- D+M Sestava oken z hliníkových profilů 8340/2970, bezpečnostní trojsklo s meziokenní vložkou, celoobvodové kování, výklop s el. pohonem, specifikace dle PD | kus | 1 |  | 0 | 0 | 0 | 0 | 0 | 21 | 16 | 2
769 | K | PK | R768015 | O16 - D+M Okno z hliníkových profilů 1700/1170, trojsklo, celoobvodové kování, mikroventilace, specifikace dle PD | kus | 2 |  | 0 | 0 | 0 | 0 | 0 | 21 | 16 | 2
770 | K | PK | R768016 | O17 - D+M Okno z hliníkových profilů 3920/1170, trojsklo, celoobvodové kování, mikroventilace, specifikace dle PD | kus | 1 |  | 0 | 0 | 0 | 0 | 0 | 21 | 16 | 2
771 | K | PK | R768017 | O18 - D+M Vstupní dveře z hliníkových profilů 1100/2255, dvojsklo, systém gen.klíče, BT3, specifikace dle PD | kus | 1 |  | 0 | 0 | 0 | 0 | 0 | 21 | 16 | 2
772 | K | PK | R768018 | O19 - D+M Vstupní dveře z hliníkových profilů 1400/2850+nadsvětlík 1400/1650, neprůhledná výplň, systém gen.klíče, BT3, specifikace dle PD | kus | 1 |  | 0 | 0 | 0 | 0 | 0 | 21 | 16 | 2
773 | K | PK | R768019 | O20a- D+M Sestava pevného zasklení z hliníkových profilů 10680/3650, bezpečnostní trojsklo s meziokenní vložkou, dveře 1000/2500 s dvojsklem, madlem, BT3, předsazená montáž, specifikace dle PD | kus | 1 |  | 0 | 0 | 0 | 0 | 0 | 21 | 16 | 2
774 | K | PK | R768020 | O20b- D+M Sestava pevného zasklení z hliníkových profilů 5135/3650, bezpečnostní trojsklo, dveře 1000/2500 s dvojsklem, madlem, BT3, předsazená montáž, specifikace dle PD | kus | 1 |  | 0 | 0 | 0 | 0 | 0 | 21 | 16 | 2
775 | K | PK | R768021 | O21- D+M Sestava pevného zasklení z hliníkových profilů 3920/2675, bezpečnostní trojsklo, dvoukřídlé dveře 1970/2675 s dvojsklem, madlem, BT3, specifikace dle PD | kus | 1 |  | 0 | 0 | 0 | 0 | 0 | 21 | 16 | 2
776 | K | PK | R768022 | O22- D+M Sestava pevného zasklení z hliníkových profilů 3920/2385, bezpečnostní trojsklo, specifikace dle PD | kus | 1 |  | 0 | 0 | 0 | 0 | 0 | 21 | 16 | 2
777 | K | PK | R768023 | O23 - D+M Vstupní dveře dvoukřídlé z hliníkových profilů 1500/2100, neprůhledná výplň, systém gen.klíče, specifikace dle PD | kus | 1 |  | 0 | 0 | 0 | 0 | 0 | 21 | 16 | 2
778 | K | PK | R768024 | O24- D+M Sestava pevného zasklení z hliníkových profilů 2540/1840,dvojsklo, neprůhledná výplň, specifikace dle PD | kus | 1 |  | 0 | 0 | 0 | 0 | 0 | 21 | 16 | 2
779 | K | PK | R768025 | O25- Vrata průmyslová sekční 2900/3160, ocel. lamely, 1 lamela prosklená, elekt. ovládání, specifikace dle PD | kus | 1 |  | 0 | 0 | 0 | 0 | 0 | 21 | 16 | 2
780 | K | PK | R768026 | O26 - D+M Vstupní dveře z hliníkových profilů 1100/2180, dvojsklo, systém gen.klíče, specifikace dle PD | kus | 1 |  | 0 | 0 | 0 | 0 | 0 | 21 | 16 | 2
781 | K | PK | R768027 | O27 - D+M Vstupní dveře z hliníkových profilů 1200/2180, neprůhledná výplň, EW30 DP3-C, systém gen.klíče, specifikace dle PD | kus | 1 |  | 0 | 0 | 0 | 0 | 0 | 21 | 16 | 2
833 | K | PK | R768028 | O28 - D+M Vstupní dveře dvoukřídlé z hliníkových profilů 1500/2100, dvojsklo, madlo, systém gen.klíče, specifikace dle PD | kus | 1 |  | 0 | 0 | 0 | 0 | 0 | 21 | 16 | 2
801 | K | 771 | 998768202 | Přesun hmot procentní pro hliníkové otvory v objektech v do 12 m | % | 0 |  | 0 | 0 | 0 | 0 | 0 | 21 | 16 | 2
| D |  | 771 | Podlahy z dlaždic |  |  |  | 0 |  | 18.4656 |  | 0 |  |  | 1
783 | K | 771 | 771273111 | Montáž obkladů stupnic a podstupnic z dlaždic keramických lepených š do 200 mm | m | 28 |  | 0 | 0.00098 | 0.02744 | 0 | 0 | 21 | 16 | 2
|  |  |  | 14*1,00*2 |  | 28 | [8 empty] | 2 | 2 | -1 | 1
784 | M | MAT | R5976129 | dlaždice keramické slinuté R10/A | m2 | 7.7 |  | 0 | 0.0192 | 0.14784 | 0 | 0 | 21 | 32 | 2
|  |  |  | 14*(0,20+0,30) |  | 7 | [8 empty] | 2 | 2 | -1 | 1
785 | M | MAT | 553432510 | hrana schodová 42/19 mm, vrtaná, dekor stříbrná | m | 15.4 |  | 0 | 0.00017 | 0.002618 | 0 | 0 | 21 | 32 | 2
786 | K | 771 | 771471112 | Montáž soklíků z dlaždic keramických rovných do malty v do 90 mm | m | 202.844 |  | 0 | 0.00374 | 0.75864 | 0 | 0 | 21 | 16 | 2
|  |  |  | "061" 3,05+1,205+0,50+0,9+0,85+4,70+3,40+5,75+5,20+0,70*2+1,10+0,30+0,45-0,70-0,80*2-0,90 |  | 25.605 | [8 empty] | 2 | 2 | -1 | 0
|  |  |  | "065" (5,50+2,10+3,615+1,95+2,415+0,45)-1,80-1,30 |  | 12.93 | [8 empty] | 2 | 2 | -1 | 0
|  |  |  | "067" (4,285+3,475+3,80+2,10+0,265)-0,90 |  | 13.025 | [8 empty] | 2 | 2 | -1 | 0
|  |  |  | "068" (4,27+3,956)*2-0,90 |  | 15.552 | [8 empty] | 2 | 2 | -1 | 0
|  |  |  | "073" (2,185+3,0)*2-0,80 |  | 9.57 | [8 empty] | 2 | 2 | -1 | 0
|  |  |  | "151" 0,20+1,10+1,95+2,70+0,66*2+0,80+1,35+0,50-1,17 |  | 8.75 | [8 empty] | 2 | 2 | -1 | 0
|  |  |  | "152" (10,80+3,50+0,30*2+0,10*4)*2-1,50-0,80*4 |  | 25.9 | [8 empty] | 2 | 2 | -1 | 0
|  |  |  | "163" (2,085+2,12)*2-0,80*2 |  | 6.81 | [8 empty] | 2 | 2 | -1 | 0
|  |  |  | "169" (3,936+1,37+3,50+2,30+2,20)-0,70*2 |  | 11.906 | [8 empty] | 2 | 2 | -1 | 0
|  |  |  | "171" (2,821+2,25)*2-0,70*2 |  | 8.742 | [8 empty] | 2 | 2 | -1 | 0
|  |  |  | "173" (1,415+4,50)*2-1,0-0,70*2-1,30 |  | 8.13 | [8 empty] | 2 | 2 | -1 | 0
|  |  |  | "176" 2,10+14*(0,1789+0,27)+1,35*2+0,50+1,30+1,58+3*(0,17+0,29)*2 |  | 17.225 | [8 empty] | 2 | 2 | -1 | 0
|  |  |  | "256" (2,95+5,45+2,988+0,22+1,72+1,087+0,30+1,10+1,15+1,0)-(0,80+0,90+1,0)+0,91 |  | 16.175 | [8 empty] | 2 | 2 | -1 | 0
|  |  |  | "258" (6,67+3,685+3,105+0,937+1,50+3,612+1,48+0,25+1,785+1,0)-(0,70+0,80) |  | 22.524 | [8 empty] | 2 | 2 | -1 | 0
|  |  |  | Součet |  | 202.844 | [8 empty] | 2 | 4 | -1 | 1
787 | M | MAT | 597613120 | keramický sokl 30 x 8 x 0,9 cm | kus | 699.812 |  | 0 | 0.00036 | 0.25193 | 0 | 0 | 21 | 32 | 2
788 | K | 771 | 771574131 | Montáž podlah keramických režných protiskluzných lepených flexibilním lepidlem do 50 ks/m2 | m2 | 314.22 |  | 0 | 0.00392 | 1.2317 | 0 | 0 | 21 | 16 | 2
|  |  |  | skladba podlahy P5 | [10 empty] | 2 | 1 | -1 | 0
|  |  | P5 | 5,6*2+9,1+4,4+5,0+4,0+3,2+10,7+8,0+6,3+5,0+6,3+2,80+2,4+2,30+16,8 |  | 97.5 | [8 empty] | 2 | 2 | -1 | 0
|  |  |  | skladba podlahy P8 | [10 empty] | 2 | 1 | -1 | 0
|  |  | P8 | (0,1814+0,27)*(7+7)*1,0 |  | 6.32 | [8 empty] | 2 | 2 | -1 | 0
|  |  |  | skladba podlahy P13 | [10 empty] | 2 | 1 | -1 | 0
|  |  | P13 | 21,5+12,3+29,2+14,0 |  | 77 | [8 empty] | 2 | 2 | -1 | 0
|  |  |  | skladba podlahy P15 | [10 empty] | 2 | 1 | -1 | 0
|  |  | P15 | 4,5+6,9+2,4+3,4 |  | 17.2 | [8 empty] | 2 | 2 | -1 | 0
|  |  |  | skladba podlahy P16 | [10 empty] | 2 | 1 | -1 | 0
|  |  | P16 | 8,2+9,0 |  | 17.2 | [8 empty] | 2 | 2 | -1 | 0
|  |  |  | skladba podlahy P20 | [10 empty] | 2 | 1 | -1 | 0
|  |  | P20 | 18,9+7,7+4,3*2+6,2+6,7+7,2+9,8+6,2+6,7+7,2+9,8 |  | 95 | [8 empty] | 2 | 2 | -1 | 0
|  |  |  | skladba podlahy P23 | [10 empty] | 2 | 1 | -1 | 0
|  |  | P23 | "430" 4 |  | 4 | [8 empty] | 2 | 2 | -1 | 0
|  |  |  | Součet |  | 314.22 | [8 empty] | 2 | 4 | -1 | 1
789 | M | MAT | 597612900 | dlaždice keramické slinuté 30 x 30 x 0,9 cm I. j. R10/A | m2 | 124.982 |  | 0 | 0.0192 | 2.3997 | 0 | 0 | 21 | 32 | 2
|  |  |  | skladba podlahy P5 | [10 empty] | 2 | 1 | -1 | 0
|  |  |  | 5,6*2+9,1+4,4+5,0+4,0+3,2+10,7+8,0+6,3+5,0+6,3+2,80+2,4+2,30+16,8 |  | 97.5 | [8 empty] | 2 | 2 | -1 | 0
|  |  |  | "P5b a P5c" -(4,70+6,70) |  | -11.4 | [8 empty] | 2 | 2 | -1 | 0
|  |  |  | skladba podlahy P8 | [10 empty] | 2 | 1 | -1 | 0
|  |  |  | (0,1814+0,27)*(7+7)*1,0 |  | 6.32 | [8 empty] | 2 | 2 | -1 | 0
|  |  |  | skladba podlahy P15 | [10 empty] | 2 | 1 | -1 | 0
|  |  |  | 4,5+6,9+2,4+3,4 |  | 17.2 | [8 empty] | 2 | 2 | -1 | 0
|  |  |  | skladba podlahy P23 | [10 empty] | 2 | 1 | -1 | 0
|  |  |  | "430" 4 |  | 4 | [8 empty] | 2 | 2 | -1 | 0
|  |  |  | Součet |  | 113.62 | [8 empty] | 2 | 4 | -1 | 1
790 | M | MAT | R59761291 | dlaždice keramické slinuté 30 x 30 x 0,9 cm I. j. R12/8 | m2 | 12.54 |  | 0 | 0.0192 | 0.24077 | 0 | 0 | 21 | 32 | 2
|  |  |  | "P5b a P5c" 4,70+6,70 |  | 11.4 | [8 empty] | 2 | 2 | -1 | 1
791 | M | MAT | R59761292 | dlaždice keramické slinuté 20 x 20 x 0,9 cm I. j. R11/B | m2 | 22.589 |  | 0 | 0.0192 | 0.43371 | 0 | 0 | 21 | 32 | 2
|  |  |  | "P13b" (12,3+14,0)-5,765 |  | 20.535 | [8 empty] | 2 | 2 | -1 | 1
792 | M | MAT | R59761293 | dlaždice keramické slinuté 20 x 20 x 0,9 cm I. j. R13/C/V8 | m2 | 6.342 |  | 0 | 0.0192 | 0.12177 | 0 | 0 | 21 | 32 | 2
|  |  |  | "P13c" 3,10*0,90+3,50*0,85 |  | 5.765 | [8 empty] | 2 | 2 | -1 | 1
793 | M | MAT | R59761294 | dlaždice keramické slinuté 20 x 20 x 0,9 cm I. j. R10/A | m2 | 166.507 |  | 0 | 0.0192 | 3.1969 | 0 | 0 | 21 | 32 | 2
|  |  |  | skladba podlahy P13 | [10 empty] | 2 | 1 | -1 | 0
|  |  |  | 21,5+12,3+29,2+14,0 |  | 77 | [8 empty] | 2 | 2 | -1 | 0
|  |  |  | "P13b" -(12,3+14,0)-5,765 |  | -32.065 | [8 empty] | 2 | 2 | -1 | 0
|  |  |  | "P13c" -5,765 |  | -5.765 | [8 empty] | 2 | 2 | -1 | 0
|  |  |  | skladba podlahy P16 | [10 empty] | 2 | 1 | -1 | 0
|  |  |  | 8,2+9,0 |  | 17.2 | [8 empty] | 2 | 2 | -1 | 0
|  |  |  | skladba podlahy P20 | [10 empty] | 2 | 1 | -1 | 0
|  |  |  | 18,9+7,7+4,3*2+6,2+6,7+7,2+9,8+6,2+6,7+7,2+9,8 |  | 95 | [8 empty] | 2 | 2 | -1 | 0
|  |  |  | Součet |  | 151.37 | [8 empty] | 2 | 4 | -1 | 1
794 | K | 771 | 771574153 | Montáž podlah keramických velkoformátových lepených rozlivovým lepidlem přes 2 do 4 ks/ m2 | m2 | 258 |  | 0 | 0.009 | 2.322 | 0 | 0 | 21 | 16 | 2
|  |  |  | skladba podlahy P2 | [10 empty] | 2 | 1 | -1 | 0
|  |  | P2 | 17,30+7,0+16,1+13,1+17,1+9,6+9,8+9,1+97,5+6,5+7,2+15,5+32,2 |  | 258 | [8 empty] | 2 | 2 | -1 | 1
795 | M | MAT | 597613090 | dlaždice keramické 59,8 x 59,8 x 1 cm I. j. R9/A | m2 | 149.155 |  | 0 | 0.025 | 3.7289 | 0 | 0 | 21 | 32 | 2
|  |  |  | "P2a" 97,50+32,20 |  | 129.7 | [8 empty] | 2 | 2 | -1 | 1
796 | M | MAT | R59761309 | dlaždice keramické 59,8 x 59,8 x 1 cm I. j. R10/A | m2 | 141.13 |  | 0 | 0.025 | 3.5282 | 0 | 0 | 21 | 32 | 2
|  |  |  | P2-129,70 |  | 128.3 | [8 empty] | 2 | 2 | -1 | 1
797 | K | 771 | 771591161 | Montáž profilu dilatační spáry bez izolace v rovině dlažby | m | 3.2 |  | 0 | 0 | 0 | 0 | 0 | 21 | 16 | 2
|  |  |  | "OV25" 3,20 |  | 3.2 | [8 empty] | 2 | 2 | -1 | 1
798 | M | MAT | 631275600 | OV25 - dilatační profill z kartáčované nerezi | m | 3.52 |  | 0 | 0.00012 | 0.0004224 | 0 | 0 | 21 | 32 | 2
799 | K | 771 | 771990112 | Vyrovnání podkladu samonivelační stěrkou tl 4 mm pevnosti 30 Mpa | m2 | 6.32 |  | 0 | 0.0077 | 0.048664 | 0 | 0 | 21 | 16 | 2
|  |  |  | P8 |  | 6.32 | [8 empty] | 2 | 2 | -1 | 1
800 | K | 771 | 771990192 | Příplatek k vyrovnání podkladu dlažby samonivelační stěrkou pevnosti 30 Mpa ZKD 1 mm tloušťky | m2 | 12.64 |  | 0 | 0.00193 | 0.024395 | 0 | 0 | 21 | 16 | 2
|  |  |  | P8*2 |  | 12.64 | [8 empty] | 2 | 2 | -1 | 1
801 | K | 771 | 998771202 | Přesun hmot procentní pro podlahy z dlaždic v objektech v do 12 m | % | 0 |  | 0 | 0 | 0 | 0 | 0 | 21 | 16 | 2
| D |  | 773 | Podlahy teracové |  |  |  | 0 |  | 5.442 |  | 0 |  |  | 1
802 | K | 773 | 773500920 | Opravy podlah z litého teraca tl do 30 mm pásů šířky přes 450 mm | m2 | 71.1 |  | 0 | 0.07654 | 5.442 | 0 | 0 | 21 | 16 | 2
|  |  |  | skladba podlahy P19 | [10 empty] | 2 | 1 | -1 | 0
|  |  |  | 36,90+8,30+19,90 |  | 65.1 | [8 empty] | 2 | 2 | -1 | 0
|  |  |  | "u výtahu 156 v 1., 2., 3.NP" 2,0*3 |  | 6 | [8 empty] | 2 | 2 | -1 | 0
|  |  | P19 | Součet |  | 71.1 | [8 empty] | 2 | 4 | -1 | 1
803 | K | 773 | 998773202 | Přesun hmot procentní pro podlahy teracové lité v objektech v do 12 m | % | 0 |  | 0 | 0 | 0 | 0 | 0 | 21 | 16 | 2
| D |  | 776 | Podlahy povlakové |  |  |  | 0 |  | 8.5488 |  | 0 |  |  | 1
804 | K | 776 | 776210110 | Lepení podlahovin na schodišťové stupně stupnice rovné | m2 | 40.086 |  | 0 | 4e-05 | 0.0016034 | 0 | 0 | 21 | 16 | 2
|  |  |  | skladba podlahy P10 | [10 empty] | 2 | 1 | -1 | 0
|  |  | P10 | (0,16+0,310)*8*1,785+(0,16+0,31)*9*2,09+(0,16+0,31)*(9+10+10)*1,80 |  | 40.086 | [8 empty] | 2 | 2 | -1 | 1
805 | K | 776 | 776290020 | Montáž kovové hrany na schodišťových stupních | m | 85.29 |  | 0 | 3e-05 | 0.0025587 | 0 | 0 | 21 | 16 | 2
|  |  |  | 8*1,785+9*2,09+(9+10+10)*1,80 |  | 85.29 | [8 empty] | 2 | 2 | -1 | 1
806 | M | MAT | 553432370 | profil pravoúhlý, samolepící, elox stříbrná | m | 89.555 |  | 0 | 0.00017 | 0.015224 | 0 | 0 | 21 | 32 | 2
807 | K | 776 | 776491113 | Lepení plastové lišty soklové řezané | m | 383.517 |  | 0 | 0.00025 | 0.095879 | 0 | 0 | 21 | 16 | 2
|  |  |  | "051" 5,25+3,15+0,425+6,25*2+1,805+3,00-0,70*2-1,50 |  | 23.23 | [8 empty] | 2 | 2 | -1 | 0
|  |  |  | "053" 1,085+0,265+4,20+1,205+5,70+0,40+2,50-0,90 |  | 14.455 | [8 empty] | 2 | 2 | -1 | 0
|  |  |  | "058" 2,05+2,15+0,20*2+1,10+1,805+2,77+0,27+2,25-1,50*2+(8+9)*(0,160+0,31)*2+2,11+3,90+1,80 |  | 33.585 | [8 empty] | 2 | 2 | -1 | 0
|  |  |  | "062" 3,355+4,15+1,40+4,0-0,90-0,80 |  | 11.205 | [8 empty] | 2 | 2 | -1 | 0
|  |  |  | "077 a 078" 10,50+10,35+13,30+16,20+15,45+10,95+2,20+1,30*9 |  | 90.65 | [8 empty] | 2 | 2 | -1 | 0
|  |  |  | "162" 2,295+4,172+1,995+2,80+0,30*2+19*(0,16+0,31)+0,50+9,0+1,80+2,50-0,80-0,70*2-1,80 |  | 30.592 | [8 empty] | 2 | 2 | -1 | 0
|  |  |  | "166" 4,665+3,255+2,55+2,90+1,20-0,80 |  | 13.77 | [8 empty] | 2 | 2 | -1 | 0
|  |  |  | "168" 3,47+3,25*2+2,50*2+3,35+13,36+16,20*2+28,20-1,40-5,48+0,10*2*17+0,40*4*2 |  | 92 | [8 empty] | 2 | 2 | -1 | 0
|  |  |  | "181" (8,15+8,765)*2-1,20-0,80 |  | 31.83 | [8 empty] | 2 | 2 | -1 | 0
|  |  |  | "182" (3,21+4,305)*2-0,80*2 |  | 13.43 | [8 empty] | 2 | 2 | -1 | 0
|  |  |  | "183" (4,15+0,63+1,905)*2-0,80-0,65*2-1,20 |  | 10.07 | [8 empty] | 2 | 2 | -1 | 0
|  |  |  | "255" 10*(0,16+0,31)+(3,92+1,93+1,95)*2-0,80*2 |  | 18.7 | [8 empty] | 2 | 2 | -1 | 0
|  |  |  | Součet |  | 383.517 | [8 empty] | 2 | 4 | -1 | 1
808 | M | MAT | R77641331 | lišta vinylová v. 100mm | m | 402.693 |  | 0 | 0.00021 | 0.084566 | 0 | 0 | 21 | 32 | 2
809 | K | 776 | 776561110 | Lepení pásů povlakových podlah z vinylové krytiny | m2 | 1012.177 |  | 0 | 0.00015 | 0.15183 | 0 | 0 | 21 | 16 | 2
|  |  |  | skladba podlahy P1 | [10 empty] | 2 | 1 | -1 | 0
|  |  | P1 | 9,90+51,90+283,5 |  | 345.3 | [8 empty] | 2 | 2 | -1 | 0
|  |  |  | skladba podlahy P3 | [10 empty] | 2 | 1 | -1 | 0
|  |  | P3 | 10,0 |  | 10 | [8 empty] | 2 | 2 | -1 | 0
|  |  |  | skladba podlahy P4 | [10 empty] | 2 | 1 | -1 | 0
|  |  | P4 | 466,0 |  | 466 | [8 empty] | 2 | 2 | -1 | 0
|  |  |  | skladba podlahy P11 | [10 empty] | 2 | 1 | -1 | 0
|  |  | P11 | 7,70+12,70+17,80+8,90+3,92*(1,93+1,95) |  | 62.31 | [8 empty] | 2 | 2 | -1 | 0
|  |  |  | skladba podlahy P14 | [10 empty] | 2 | 1 | -1 | 0
|  |  | P14 | 1,205*1,20+1,085*1,10+1,805*1,50 |  | 5.347 | [8 empty] | 2 | 2 | -1 | 0
|  |  |  | skladba podlahy P18 | [10 empty] | 2 | 1 | -1 | 0
|  |  | P18 | (3,00+1,94)*1,805+(3,00+1,805+0,425)*3,15+1,085*1,50+1,191*1,50+1,205*3,00 |  | 32.42 | [8 empty] | 2 | 2 | -1 | 0
|  |  |  | skladba podlahy P21 | [10 empty] | 2 | 1 | -1 | 0
|  |  | P21 | 53,70+13,50+8,60 |  | 75.8 | [8 empty] | 2 | 2 | -1 | 0
|  |  |  | "podlaha v chodbě 018 kolem výtahové šachty" 15,0 |  | 15 | [8 empty] | 2 | 2 | -1 | 0
|  |  |  | Součet |  | 1012.177 | [8 empty] | 2 | 4 | -1 | 1
810 | M | MAT | R77654111 | Vinylová podlahová krytina v homogenním provedení lepaná k podkladu, protiskluz R9 | m2 | 571.035 |  | 0 | 0 | 0 | 0 | 0 | 21 | 32 | 2
|  |  |  | P1+P10+P11+P14+P21 |  | 528.843 | [8 empty] | 2 | 2 | -1 | 0
|  |  |  | "podlaha v chodbě 018 kolem výtahové šachty - bude fakturováno dle skutečnosti" 15,0 |  | 15 | [8 empty] | 2 | 2 | -1 | 0
|  |  |  | Součet |  | 543.843 | [8 empty] | 2 | 4 | -1 | 1
811 | M | MAT | R77654112 | Vinylová podlahová krytina v homogenním provedení lepaná k podkladu, protiskluz R10 | m2 | 44.541 |  | 0 | 0 | 0 | 0 | 0 | 21 | 32 | 2
|  |  |  | P18+P3 |  | 42.42 | [8 empty] | 2 | 2 | -1 | 1
812 | M | MAT | R77654113 | Vinylová podlahová krytina v homogenním provedení lepaná k podkladu, protiskluz R9-zátěžová | m2 | 513.765 |  | 0 | 0 | 0 | 0 | 0 | 21 | 32 | 2
813 | K | 776 | 776990111 | Vyrovnání podkladu samonivelační stěrkou tl 3 mm pevnosti 15 Mpa | m2 | 919.043 |  | 0 | 0.00536 | 4.9261 | 0 | 0 | 21 | 16 | 2
|  |  |  | P1+P4+P10+P11+P14 |  | 919.043 | [8 empty] | 2 | 2 | -1 | 1
814 | K | PK | R77699110 | D+M lepení pásů povlakových z vinylové krytiny na stěnu | m2 | 19.37 |  | 0 | 0 | 0 | 0 | 0 | 21 | 16 | 2
|  |  |  | "077" 2,70*2,10 |  | 5.67 | [8 empty] | 2 | 2 | -1 | 0
|  |  |  | "čelo výdejního pultu 076" (11,0+2,70)*1,00 |  | 13.7 | [8 empty] | 2 | 2 | -1 | 0
|  |  |  | Součet |  | 19.37 | [8 empty] | 2 | 4 | -1 | 1
815 | K | 776 | 776990191 | Příplatek k vyrovnání podkladu podlahy samonivelační stěrkou pevnosti 15 Mpa ZKD 1 mm tloušťky | m2 | 1827.392 |  | 0 | 0.00179 | 3.271 | 0 | 0 | 21 | 16 | 2
|  |  |  | celková tloušťka samonivelační stěrky je 5mm, příplatek za 2mm | [10 empty] | 2 | 1 | -1 | 0
|  |  |  | (P1+P4+P10+P11)*2 |  | 1827.392 | [8 empty] | 2 | 2 | -1 | 1
816 | K | 776 | 998776202 | Přesun hmot procentní pro podlahy povlakové v objektech v do 12 m | % | 0 |  | 0 | 0 | 0 | 0 | 0 | 21 | 16 | 2
| D |  | 777 | Podlahy lité |  |  |  | 0 |  | 0.28968 |  | 0 |  |  | 1
817 | K | 777 | 777530001 | Podlahy ze stěrky polyuretanové nesavý povrch | m2 | 118.965 |  | 0 | 0.0023 | 0.27362 | 0 | 0 | 21 | 16 | 2
|  |  |  | včetně soklu do výšky 100mm | [10 empty] | 2 | 1 | -1 | 0
|  |  |  | skladba podlahy P9 | [10 empty] | 2 | 1 | -1 | 0
|  |  | P9 | 96,80 |  | 96.8 | [8 empty] | 2 | 2 | -1 | 0
|  |  |  | skladba podlahy P17 | [10 empty] | 2 | 1 | -1 | 0
|  |  | P17 | 16,50 |  | 16.5 | [8 empty] | 2 | 2 | -1 | 0
|  |  |  | Součet |  | 113.3 | [8 empty] | 2 | 4 | -1 | 1
818 | K | 777 | 777615117 | Nátěry epoxidové podlah betonových jednonásobné silnovrstvý nátěr | m2 | 9.35 |  | 0 | 0.0009 | 0.008415 | 0 | 0 | 21 | 16 | 2
|  |  |  | včetně soklu výšky 100mm | [10 empty] | 2 | 1 | -1 | 0
|  |  |  | skladba podlahy P6 | [10 empty] | 2 | 1 | -1 | 0
|  |  | P6 | 25,70 |  | 25.7 | [8 empty] | 2 | 2 | -1 | 0
|  |  |  | skladba podlahy P7 | [10 empty] | 2 | 1 | -1 | 0
|  |  | P7 | 25,20+6,30+7,20 |  | 38.7 | [8 empty] | 2 | 2 | -1 | 0
|  |  |  | skladba podlahy P24 | [10 empty] | 2 | 1 | -1 | 0
|  |  | P24 | 8,50 |  | 8.5 | [8 empty] | 2 | 2 | -1 | 1
|  |  |  | Součet |  | 72.9 | [8 empty] | 2 | 4 | -1 | 0
819 | K | 777 | 777616114 | Nátěry podlah dřevěných protiskluzné | m2 | 15 |  | 0 | 0.00051 | 0.00765 | 0 | 0 | 21 | 16 | 2
|  |  |  | P22 |  | 15 | [8 empty] | 2 | 2 | -1 | 1
820 | K | 777 | 998777202 | Přesun hmot procentní pro podlahy lité v objektech v do 12 m | % | 0 |  | 0 | 0 | 0 | 0 | 0 | 21 | 16 | 2
| D |  | 781 | Dokončovací práce - obklady keramické |  |  |  | 0 |  | 41.0504 |  | 0 |  |  | 1
821 | K | 781 | 781411113 | Montáž obkladaček vnitřních pórovinových pravoúhlých do 35 ks/m2 kladených do malty | m2 | 1037.152 |  | 0 | 0.02643 | 27.4119 | 0 | 0 | 21 | 16 | 2
|  |  |  | "054" (2,529+0,35+3,375+0,425)*2*2,10-0,70*2,10*2 |  | 25.112 | [8 empty] | 2 | 2 | -1 | 0
|  |  |  | "055" (3,375+3,52)*2*2,10-0,70*2,10-2,01*1,20 |  | 25.077 | [8 empty] | 2 | 2 | -1 | 0
|  |  |  | "056" (2,0+2,30)*2*2,37-0,70*2,10*2 |  | 17.442 | [8 empty] | 2 | 2 | -1 | 0
|  |  |  | "057" (2,0*3+1,60)*2*3,00-0,70*2,10*3 |  | 41.19 | [8 empty] | 2 | 2 | -1 | 0
|  |  |  | "059" ((1,67+1,60)*2)*2,10-0,80*2,10 |  | 12.054 | [8 empty] | 2 | 2 | -1 | 0
|  |  |  | "060" (1,05*2+1,60*2)*2*2,10-0,70*2,10*3 |  | 17.85 | [8 empty] | 2 | 2 | -1 | 0
|  |  |  | "061" (5,209+0,75*2+1,10+0,28)*0,60 |  | 4.853 | [8 empty] | 2 | 2 | -1 | 0
|  |  |  | "069" (3,881+2,485)*2*2,68-0,90*2,00 |  | 32.322 | [8 empty] | 2 | 2 | -1 | 0
|  |  |  | "070" (2,545+3,956)*2*2,10-0,90*2,00 |  | 25.504 | [8 empty] | 2 | 2 | -1 | 0
|  |  |  | "071" (4,05+2,085+4,35)*3,10-0,90*2*2,0-1,80*2,00 |  | 25.304 | [8 empty] | 2 | 2 | -1 | 0
|  |  |  | "072" (9,22+10,45+0,96+0,30)*2*3,70-0,90*2,10-0,80*2,10-1,0*2,10-2,085*2,70 |  | 143.583 | [8 empty] | 2 | 2 | -1 | 0
|  |  |  | "074" (2,41+3,0)*2*3,70-1,00*2,10 |  | 37.934 | [8 empty] | 2 | 2 | -1 | 0
|  |  |  | "075" (5,47+2,825)*2*3,75-1,10*2,15-1,0*2,10 |  | 57.748 | [8 empty] | 2 | 2 | -1 | 0
|  |  |  | "076" (12,75+1,65+0,20)*3,75-1,1*2,15-1,20*2,15 |  | 49.805 | [8 empty] | 2 | 2 | -1 | 0
|  |  |  | Mezisoučet |  | 515.778 | [8 empty] | 2 | 3 | -1 | 0
|  |  |  | "151" (1,25+1,10+1,45+0,50+1,70+0,60+0,40+1,20+3,20+0,50*2)*2,10 |  | 26.04 | [8 empty] | 2 | 2 | -1 | 0
|  |  |  | "157" (4,0+3,05+1,20*2)*2,815-0,70*2,10*3 |  | 22.192 | [8 empty] | 2 | 2 | -1 | 0
|  |  |  | "158" (1,995+2,95)*2*2,815-0,70*2,10*2 |  | 24.9 | [8 empty] | 2 | 2 | -1 | 0
|  |  |  | "159" (2,00+2,95)*2*2,815-0,70*2,10*2 |  | 24.929 | [8 empty] | 2 | 2 | -1 | 0
|  |  |  | "160" ((1,87+2,65)*2+2,73+1,887+1,131+2,67)*2,815-0,70*2,10*3 |  | 44.734 | [8 empty] | 2 | 2 | -1 | 0
|  |  |  | "164" (2,395+2,085)*2*2,815-0,80*2,10 |  | 23.542 | [8 empty] | 2 | 2 | -1 | 0
|  |  |  | "165" (1,60+2,35)*2*2,815-0,80*2,10 |  | 20.559 | [8 empty] | 2 | 2 | -1 | 0
|  |  |  | "167" (1,60+2,0)*2*2,815-0,70*2,10 |  | 18.798 | [8 empty] | 2 | 2 | -1 | 0
|  |  |  | "184" (1,20+0,90+2,00*2)*2*2,10-0,65*2,10*3 |  | 21.525 | [8 empty] | 2 | 2 | -1 | 0
|  |  |  | "185" (1,20+0,90+2,00*2)*2*2,10-0,65*2,10*3 |  | 21.525 | [8 empty] | 2 | 2 | -1 | 0
|  |  |  | Mezisoučet |  | 248.744 | [8 empty] | 2 | 3 | -1 | 0
|  |  |  | "251" (1,76+3,52)*2*2,10-0,85*2,17-0,85*2,12 |  | 18.53 | [8 empty] | 2 | 2 | -1 | 0
|  |  |  | "252" ((3,06+3,25)*2)*2,10-0,7*2,1*2-0,85*2,12 |  | 21.76 | [8 empty] | 2 | 2 | -1 | 0
|  |  |  | "253" (2,12+1,40)*2*2,10-0,85*2,17-0,85*2,12 |  | 11.138 | [8 empty] | 2 | 2 | -1 | 0
|  |  |  | "254" (2,80+3,52)*2*2,10-0,85*2,12 |  | 24.742 | [8 empty] | 2 | 2 | -1 | 0
|  |  |  | "257" (6,40+1,995*2+1,0*2)*2*2,835-0,70*2,10*3 |  | 65.841 | [8 empty] | 2 | 2 | -1 | 0
|  |  |  | "259" (5,50+4,80+2,05+1,05+0,90+0,85+1,60+0,90*2+1,60*2)*2,825-0,70*2,10*3 |  | 57.034 | [8 empty] | 2 | 2 | -1 | 0
|  |  |  | Mezisoučet |  | 199.045 | [8 empty] | 2 | 3 | -1 | 0
|  |  |  | "351" (1,76+2,00)*2*2,10-0,85*2,17*2 |  | 12.103 | [8 empty] | 2 | 2 | -1 | 0
|  |  |  | "352" (3,05+3,155+1,05)*2*2,10-0,70*2,1*2-0,85*2,12 |  | 25.729 | [8 empty] | 2 | 2 | -1 | 0
|  |  |  | "353" (2,12+1,40)*2*2,10-0,85*2,17*2 |  | 11.095 | [8 empty] | 2 | 2 | -1 | 0
|  |  |  | "354" (3,50+2,80)*2*2,10-0,85*2,12 |  | 24.658 | [8 empty] | 2 | 2 | -1 | 0
|  |  |  | Mezisoučet |  | 73.585 | [8 empty] | 2 | 3 | -1 | 0
|  |  |  | Součet |  | 1037.152 | [8 empty] | 2 | 4 | -1 | 1
822 | M | MAT | 597610390 | obkládačky keramické RAKO 20 x 40 x 0,68 cm I. j. | m2 | 1078.638 |  | 0 | 0.0126 | 13.5908 | 0 | 0 | 21 | 32 | 2
823 | K | 781 | 781494511 | Plastové profily ukončovací lepené flexibilním lepidlem | m | 183.115 |  | 0 | 0.00026 | 0.04761 | 0 | 0 | 21 | 16 | 2
|  |  |  | "054" 4*2,10 |  | 8.4 | [8 empty] | 2 | 2 | -1 | 0
|  |  |  | "057" 1*3,00 |  | 3 | [8 empty] | 2 | 2 | -1 | 0
|  |  |  | "059" 1*2,10 |  | 2.1 | [8 empty] | 2 | 2 | -1 | 0
|  |  |  | "061" 4*0,60 |  | 2.4 | [8 empty] | 2 | 2 | -1 | 0
|  |  |  | "070" 2*2,10 |  | 4.2 | [8 empty] | 2 | 2 | -1 | 0
|  |  |  | "071" 2*3,10 |  | 6.2 | [8 empty] | 2 | 2 | -1 | 0
|  |  |  | "072" 5*3,70+(2,08+1,05*2)*2 |  | 26.86 | [8 empty] | 2 | 2 | -1 | 0
|  |  |  | "075" 2*3,75 |  | 7.5 | [8 empty] | 2 | 2 | -1 | 0
|  |  |  | "076" 8*3,75 |  | 30 | [8 empty] | 2 | 2 | -1 | 0
|  |  |  | "157" 2*2,815 |  | 5.63 | [8 empty] | 2 | 2 | -1 | 0
|  |  |  | "158" 3*2,815 |  | 8.445 | [8 empty] | 2 | 2 | -1 | 0
|  |  |  | "159" 1*2,815 |  | 2.815 | [8 empty] | 2 | 2 | -1 | 0
|  |  |  | "160" 2*2,815 |  | 5.63 | [8 empty] | 2 | 2 | -1 | 0
|  |  |  | "164" 1*1,20 |  | 1.2 | [8 empty] | 2 | 2 | -1 | 0
|  |  |  | "167" 1*1,20 |  | 1.2 | [8 empty] | 2 | 2 | -1 | 0
|  |  |  | "251" 2*2,10 |  | 4.2 | [8 empty] | 2 | 2 | -1 | 0
|  |  |  | "252" 2*2,10 |  | 4.2 | [8 empty] | 2 | 2 | -1 | 0
|  |  |  | "253" 3*2,10 |  | 6.3 | [8 empty] | 2 | 2 | -1 | 0
|  |  |  | "254" 3*2,10 |  | 6.3 | [8 empty] | 2 | 2 | -1 | 0
|  |  |  | "257" 4*2,835 |  | 11.34 | [8 empty] | 2 | 2 | -1 | 0
|  |  |  | "259" 3*2,825+1*1,20 |  | 9.675 | [8 empty] | 2 | 2 | -1 | 0
|  |  |  | "351" 1*2,10 |  | 2.1 | [8 empty] | 2 | 2 | -1 | 0
|  |  |  | "352" 2*2,10 |  | 4.2 | [8 empty] | 2 | 2 | -1 | 0
|  |  |  | "353" 2*2,10 |  | 4.2 | [8 empty] | 2 | 2 | -1 | 0
|  |  |  | "354" 3*2,10 |  | 6.3 | [8 empty] | 2 | 2 | -1 | 0
824 | K | 781 | 998781202 | Přesun hmot procentní pro obklady keramické v objektech v do 12 m | % | 0 |  | 0 | 0 | 0 | 0 | 0 | 21 | 16 | 2
| D |  | 783 | Dokončovací práce - nátěry |  |  |  | 0 |  | 0.085473 |  | 0 |  |  | 1
825 | K | 783 | 783121183 | Nátěry syntetické zámeč. kcí, 1x antikorozní, 1x základní, 3x email | m2 | 72.11 |  | 0 | 0.00088 | 0.063457 | 0 | 0 | 21 | 16 | 2
|  |  |  | "D01" (0,16+0,045*2)*(2,10*2+0,70)*21 |  | 25.725 | [8 empty] | 2 | 2 | -1 | 0
|  |  |  | "D02" (0,27+0,045*2)*(2,10*2+0,70)*2 |  | 3.528 | [8 empty] | 2 | 2 | -1 | 0
|  |  |  | "D02a" (0,31+0,045*2)*(2,10*2+0,80)*1 |  | 2 | [8 empty] | 2 | 2 | -1 | 0
|  |  |  | "D03" (0,16+0,045*2)*(2,10*2+0,80)*1 |  | 1.25 | [8 empty] | 2 | 2 | -1 | 0
|  |  |  | "D04" (0,16+0,045*2)*(2,10*2+0,80)*3 |  | 3.75 | [8 empty] | 2 | 2 | -1 | 0
|  |  |  | "D05" (0,21+0,045*2)*(2,10*2+0,80)*1 |  | 1.5 | [8 empty] | 2 | 2 | -1 | 0
|  |  |  | "D05a" (0,21+0,045*2)*(2,10*2+0,80)*1 |  | 1.5 | [8 empty] | 2 | 2 | -1 | 0
|  |  |  | "D06" (0,22+0,045*2)*(2,10*2+0,80)*1 |  | 1.55 | [8 empty] | 2 | 2 | -1 | 0
|  |  |  | "D07" (0,31+0,045*2)*(2,10*2+0,80)*1 |  | 2 | [8 empty] | 2 | 2 | -1 | 0
|  |  |  | "D08" (0,16+0,045*2)*(2,10*2+0,90)*1 |  | 1.275 | [8 empty] | 2 | 2 | -1 | 0
|  |  |  | "D09" (0,16+0,045*2)*(2,10*2+0,90)*1 |  | 1.275 | [8 empty] | 2 | 2 | -1 | 0
|  |  |  | "D10" (0,31+0,045*2)*(2,10*2+0,90)*1 |  | 2.04 | [8 empty] | 2 | 2 | -1 | 0
|  |  |  | "D11" (0,29+0,045*2)*(2,10*2+0,90)*1 |  | 1.938 | [8 empty] | 2 | 2 | -1 | 0
|  |  |  | "D12" (0,29+0,045*2)*(2,00*2+0,90)*1 |  | 1.862 | [8 empty] | 2 | 2 | -1 | 0
|  |  |  | "D13" (0,16+0,045*2)*(2,10*2+1,00)*1 |  | 1.3 | [8 empty] | 2 | 2 | -1 | 0
|  |  |  | "D14" (0,28+0,045*2)*(2,10*2+1,00)*1 |  | 1.924 | [8 empty] | 2 | 2 | -1 | 0
|  |  |  | "D15" (0,34+0,045*2)*(2,00*2+0,90)*1 |  | 2.107 | [8 empty] | 2 | 2 | -1 | 0
|  |  |  | "D16" (0,34+0,045*2)*(2,10*2+1,10)*1 |  | 2.279 | [8 empty] | 2 | 2 | -1 | 0
|  |  |  | "D17" (0,34+0,045*2)*(2,10*2+0,90)*1 |  | 2.193 | [8 empty] | 2 | 2 | -1 | 0
|  |  |  | "D18" (0,34+0,045*2)*(2,00*2+1,80)*1 |  | 2.494 | [8 empty] | 2 | 2 | -1 | 0
|  |  |  | "D19, D20" (0,16+0,045*2)*(2,10*2+1,50)*2 |  | 2.85 | [8 empty] | 2 | 2 | -1 | 0
|  |  |  | "D25" (0,16+0,045*2)*(2,10*2+0,90)*1 |  | 1.275 | [8 empty] | 2 | 2 | -1 | 0
|  |  |  | "D43" (0,16+0,045*2)*(2,10*2+1,50)*1 |  | 1.425 | [8 empty] | 2 | 2 | -1 | 0
|  |  |  | "D44" (0,11+0,045*2)*(2,10*2+0,90)*1 |  | 1.02 | [8 empty] | 2 | 2 | -1 | 0
|  |  |  | "D48" (0,32+0,045*2)*(2,10*2+0,80)*1 |  | 2.05 | [8 empty] | 2 | 2 | -1 | 0
|  |  |  | Součet |  | 72.11 | [8 empty] | 2 | 4 | -1 | 1
826 | K | 783 | R78385121 | Nátěry voděodolné stěn | m2 | 27.18 |  | 0 | 0.00081 | 0.022016 | 0 | 0 | 21 | 16 | 2
|  |  |  | "080" 2,48*2*(3,30+2,20)/2+(1,80+3,90)*1,90+1,97*3,00-1,60*2,00 |  | 27.18 | [8 empty] | 2 | 2 | -1 | 1
| D |  | 784 | Dokončovací práce - malby a tapety |  |  |  | 0 |  | 0.83381 |  | 0 |  |  | 1
827 | K | 784 | 784211101 | Dvojnásobné bílé malby ze směsí za mokra výborně otěruvzdorných v místnostech výšky do 3,80 m | m2 | 3206.966 |  | 0 | 0.00026 | 0.83381 | 0 | 0 | 21 | 16 | 2
|  |  |  | stropy | [10 empty] | 2 | 1 | -1 | 0
|  |  |  | "051" 43,90 |  | 43.9 | [8 empty] | 2 | 2 | -1 | 0
|  |  |  | "053" 13,60 |  | 13.6 | [8 empty] | 2 | 2 | -1 | 0
|  |  |  | "054"8,20 |  | 8.2 | [8 empty] | 2 | 2 | -1 | 0
|  |  |  | "055" 9,00 |  | 9 | [8 empty] | 2 | 2 | -1 | 0
|  |  |  | "077, 078" 0,60*(10,50+10,40+11,60+12,75+5,0)+1,50*(13,30+16,20+15,40) |  | 97.5 | [8 empty] | 2 | 2 | -1 | 0
|  |  |  | "151 - 153" 18,9+36,9+8,30 |  | 64.1 | [8 empty] | 2 | 2 | -1 | 0
|  |  |  | "155, 157" 19,90+7,70 |  | 27.6 | [8 empty] | 2 | 2 | -1 | 0
|  |  |  | "181-182" 53,70+13,50 |  | 67.2 | [8 empty] | 2 | 2 | -1 | 0
|  |  |  | "251-254" 6,20+6,70+7,20+9,80 |  | 29.9 | [8 empty] | 2 | 2 | -1 | 0
|  |  |  | "351-354" 6,20+6,70+7,20+9,80 |  | 29.9 | [8 empty] | 2 | 2 | -1 | 0
|  |  |  | "056" 2,30*2,00 |  | 4.6 | [8 empty] | 2 | 2 | -1 | 0
|  |  |  | "061" 17,30 |  | 17.3 | [8 empty] | 2 | 2 | -1 | 0
|  |  |  | "062" 9,90 |  | 9.9 | [8 empty] | 2 | 2 | -1 | 0
|  |  |  | "063" 9,20 |  | 9.2 | [8 empty] | 2 | 2 | -1 | 0
|  |  |  | "158-167" 5,60*2+9,10+3,40+42,0+4,4+5,0+4,0+12,7+3,2 |  | 95 | [8 empty] | 2 | 2 | -1 | 0
|  |  |  | "169-173" 10,7+8,0+6,3+5,0+6,3 |  | 36.3 | [8 empty] | 2 | 2 | -1 | 0
|  |  |  | "176" 9,70 |  | 9.7 | [8 empty] | 2 | 2 | -1 | 0
|  |  |  | "178-179" 6,30+7,20 |  | 13.5 | [8 empty] | 2 | 2 | -1 | 0
|  |  |  | "256-259" 21,5+12,3+29,2+14,0 |  | 77 | [8 empty] | 2 | 2 | -1 | 0
|  |  |  | Mezisoučet |  | 663.4 | [8 empty] | 2 | 3 | -1 | 0
|  |  |  | stěny | [10 empty] | 2 | 1 | -1 | 0
|  |  |  | 1.PP | [10 empty] | 2 | 1 | -1 | 0
|  |  |  | "stěny výtahu 050" (1,80+2,44+1,90)*3,20-1,20*2,28 |  | 16.912 | [8 empty] | 2 | 2 | -1 | 0
|  |  |  | "018" (1,0+3,55)*(3,18+2,74)/2 |  | 13.468 | [8 empty] | 2 | 2 | -1 | 0
|  |  |  | "051" (2,00+5,0+3,15)*(2,77+2,37)/2-1,20*2,18-1,05*2,18 |  | 21.181 | [8 empty] | 2 | 2 | -1 | 0
|  |  |  | (5,25+3,15+0,425+1,94+3,00+1,35+1,805+6,25+3,00)*(3,10+2,37)/2-1,36*2,45-1,50*2,10-0,70*2,10 |  | 63.623 | [8 empty] | 2 | 2 | -1 | 0
|  |  |  | "053" (2,55+0,375+8,75+1,20*2+7,25+0,265+4,0)*3,79-0,90*2,10-0,80*2,10-2,67*2,70 |  | 86.207 | [8 empty] | 2 | 2 | -1 | 0
|  |  |  | "054" (2,529+0,35+3,375+0,425)*2*((3,40+2,965)/2-2,10) |  | 14.46 | [8 empty] | 2 | 2 | -1 | 0
|  |  |  | "055" (3,375+3,52)*2*((3,40+2,965)/2-2,10) |  | 14.928 | [8 empty] | 2 | 2 | -1 | 0
|  |  |  | "058" (0,80+1,805+1,25+2,25)*2,50-1,50*2,10 |  | 12.113 | [8 empty] | 2 | 2 | -1 | 0
|  |  |  | "059" ((1,67+1,60)*2-1,20)*(3,20-2,10) |  | 5.874 | [8 empty] | 2 | 2 | -1 | 0
|  |  |  | "060" (1,05*2+1,60*2)*2*(3,20-2,10) |  | 11.66 | [8 empty] | 2 | 2 | -1 | 0
|  |  |  | "061" (4,10+5,209+0,75*2+1,10+0,28)*2,95-0,80*2,10 |  | 34.278 | [8 empty] | 2 | 2 | -1 | 0
|  |  |  | "062" (1,40+4,50+4,15+3,37)*2,95-(0,80+0,90)*2,10 |  | 36.019 | [8 empty] | 2 | 2 | -1 | 0
|  |  |  | "065" (5,50+2,10+3,615+1,95+2,415+0,45)*2,81-1,80*2,00-1,30*2,29 |  | 38.467 | [8 empty] | 2 | 2 | -1 | 0
|  |  |  | "066" (3,40+5,75)*2,95 |  | 26.993 | [8 empty] | 2 | 2 | -1 | 0
|  |  |  | "067" (4,285+3,475+3,80+2,10)*2,81-0,90*2,00 |  | 36.585 | [8 empty] | 2 | 2 | -1 | 0
|  |  |  | "068" (4,27+3,956)*2*2,35-0,90*2,00 |  | 36.862 | [8 empty] | 2 | 2 | -1 | 0
|  |  |  | "069" (3,881+2,485)*2*(3,10-2,68) |  | 5.347 | [8 empty] | 2 | 2 | -1 | 0
|  |  |  | "070" (2,545+3,956)*2*(2,65-2,10) |  | 7.151 | [8 empty] | 2 | 2 | -1 | 0
|  |  |  | "073" (2,185+3,0)*2*3,95-0,80*2,10 |  | 39.282 | [8 empty] | 2 | 2 | -1 | 0
|  |  |  | "077" 0,80*3,80 |  | 3.04 | [8 empty] | 2 | 2 | -1 | 0
|  |  |  | "078" (2,85+16,17+15,45+11,0)*3,80 |  | 172.786 | [8 empty] | 2 | 2 | -1 | 0
|  |  |  | "080" 2,48*2*(3,30+2,20)/2+(1,80+3,90)*1,90+1,97*3,00-1,60*2,00 |  | 27.18 | [8 empty] | 2 | 2 | -1 | 0
|  |  |  | "107 u výtahu" (4,75+3,30)*4,70 |  | 37.835 | [8 empty] | 2 | 2 | -1 | 0
|  |  |  | "121 u výtahu" 4,80*4,63+0,80*2,20*2 |  | 25.744 | [8 empty] | 2 | 2 | -1 | 0
|  |  |  | "151" (3,85+7,00+1,35+0,80)*2*(4,63+4,16)/2-1,17*2,18 |  | 111.719 | [8 empty] | 2 | 2 | -1 | 0
|  |  |  | "odpočty obklady" -(0,35+1,20+3,85+0,55*2+0,65+1,65+0,45+1,50)*2,10 |  | -22.575 | [8 empty] | 2 | 2 | -1 | 0
|  |  |  | "152" (3,485+10,80)*2*(4,16+4,63)/2 |  | 125.565 | [8 empty] | 2 | 2 | -1 | 0
|  |  |  | "153" (2,1*2+4,0)*(4,16+4,63)/2-1,20*2,385*2 |  | 30.315 | [8 empty] | 2 | 2 | -1 | 0
|  |  |  | "155" (7,40+2,592+0,565+1,0)*2*4,65-0,60*2,15-1,20*2,35 |  | 103.37 | [8 empty] | 2 | 2 | -1 | 0
|  |  |  | "157" (4,0+3,05)*2*((4,63+4,16)/2-2,815) |  | 22.278 | [8 empty] | 2 | 2 | -1 | 0
|  |  |  | "162" (3,95+0,50)*2,81+(2,30+4,20)*4,40+1,945*1,45 |  | 43.925 | [8 empty] | 2 | 2 | -1 | 0
|  |  |  | (0,45+8,75)*2,90-0,70*2,10*2 |  | 23.74 | [8 empty] | 2 | 2 | -1 | 0
|  |  |  | "163" (2,085+2,12)*2*2,97-0,80*2,10*2 |  | 21.618 | [8 empty] | 2 | 2 | -1 | 0
|  |  |  | "166" (4,65+3,255+2,60+2,85+1,20)*2,97-2,455*1,265-0,80*2,10 |  | 38.443 | [8 empty] | 2 | 2 | -1 | 0
|  |  |  | "169" (3,936+1,37+3,50+2,30+2,20)*3,15-0,70*2,10*2 |  | 38.974 | [8 empty] | 2 | 2 | -1 | 0
|  |  |  | "171" (2,821+2,25)*2*3,15-0,70*2,10*2 |  | 29.007 | [8 empty] | 2 | 2 | -1 | 0
|  |  |  | "173" (1,415+4,50)*2*3,15-1,0*2,10-0,70*2,10*2-1,30*3,18 |  | 28.091 | [8 empty] | 2 | 2 | -1 | 0
|  |  |  | "178" (1,74+3,60)*2*3,15-0,90*2,10-3,60*0,90 |  | 28.512 | [8 empty] | 2 | 2 | -1 | 0
|  |  |  | "179" (3,45*2+2,15)*3,15-0,90*2,10 |  | 26.618 | [8 empty] | 2 | 2 | -1 | 0
|  |  |  | "181" (6,765+7,35+2,0)*2*4,65-1,95*3,18*2 |  | 137.468 | [8 empty] | 2 | 2 | -1 | 0
|  |  |  | "182" (4,305+3,05)*2*4,65-0,8*2,1*2-1,95*3,20 |  | 58.802 | [8 empty] | 2 | 2 | -1 | 0
|  |  |  | "183"(4,15+1,905)*2*4,65-(0,80+0,65*2+1,20)*2,10 |  | 49.382 | [8 empty] | 2 | 2 | -1 | 0
|  |  |  | "184" (2,00*2+1,20+0,90)*2*(3,0-2,10) |  | 10.98 | [8 empty] | 2 | 2 | -1 | 0
|  |  |  | "185" (1,20+0,90+2,0*2)*2*(3,0-2,10) |  | 10.98 | [8 empty] | 2 | 2 | -1 | 0
|  |  |  | "209" 10,95*4,50 |  | 49.275 | [8 empty] | 2 | 2 | -1 | 0
|  |  |  | "214" (2,35+1,55)*4,50 |  | 17.55 | [8 empty] | 2 | 2 | -1 | 0
|  |  |  | "251" (1,76+3,52)*2*((4,16+4,63)/2-2,30) |  | 22.123 | [8 empty] | 2 | 2 | -1 | 0
|  |  |  | "252" (3,06+3,25)*2*((4,16+4,63)/2-2,30) |  | 26.439 | [8 empty] | 2 | 2 | -1 | 0
|  |  |  | "253" (2,12+3,15)*2*((4,16+4,63)/2-2,30) |  | 22.081 | [8 empty] | 2 | 2 | -1 | 0
|  |  |  | "254" (2,80+3,52)*2*((4,16+4,63)/2-2,30) |  | 26.481 | [8 empty] | 2 | 2 | -1 | 0
|  |  |  | "255" 3,92*4,87+3,92*3,29-3,92*1,20-0,80*2,10*2 |  | 23.923 | [8 empty] | 2 | 2 | -1 | 0
|  |  |  | "256" (2,95+6,60+2,988+0,22+1,72+7,45)*3,29-(0,80+0,90+1,0)*2,10-0,91*1,84 |  | 64.799 | [8 empty] | 2 | 2 | -1 | 0
|  |  |  | "258" (6,67+3,685+3,105+0,937+1,50+3,612+1,48+0,25+1,785+1,0)*3,29-1,48*1,84-(0,70+0,80)*2,10-1,70*1,20 |  | 71.126 | [8 empty] | 2 | 2 | -1 | 0
|  |  |  | "260" (2,75+3,55+2,965+9,14+5,236+14,05)*3,13-1,50*2,10-0,90*2,10 |  | 112.933 | [8 empty] | 2 | 2 | -1 | 0
|  |  |  | "261" (3,059+2,90+3,00+4,237+2,90)*3,13-(1,0+0,90)*2,10 |  | 46.39 | [8 empty] | 2 | 2 | -1 | 0
|  |  |  | "313" (2,40+1,55)*4,50 |  | 17.775 | [8 empty] | 2 | 2 | -1 | 0
|  |  |  | "308" 10,9*4,50 |  | 49.05 | [8 empty] | 2 | 2 | -1 | 0
|  |  |  | "351" (1,76+3,55)*2*((4,16+4,63)/2-2,10) |  | 24.373 | [8 empty] | 2 | 2 | -1 | 0
|  |  |  | "352" (3,05+3,15)*2*((4,16+4,63)/2-2,10) |  | 28.458 | [8 empty] | 2 | 2 | -1 | 0
|  |  |  | "353" (2,12+3,50)*2*((4,16+4,63)/2-2,10) |  | 25.796 | [8 empty] | 2 | 2 | -1 | 0
|  |  |  | "354" (3,50+2,80)*2*((4,16+4,63)/2-2,10) |  | 28.917 | [8 empty] | 2 | 2 | -1 | 0
|  |  |  | "výtahová šachta v podkroví" (2,25*2+2,00)*2,95 |  | 19.175 | [8 empty] | 2 | 2 | -1 | 0
|  |  |  | Mezisoučet |  | 2381.871 | [8 empty] | 2 | 3 | -1 | 0
|  |  |  | hlavní schodiště | [10 empty] | 2 | 1 | -1 | 0
|  |  |  | 2,40*1,80+3,0*2,00+3,50*1,80+3,50*1,80+3,80*1,80 |  | 29.76 | [8 empty] | 2 | 2 | -1 | 0
|  |  |  | (2,40+3,0+3,50+3,50+3,80)*0,50 |  | 8.1 | [8 empty] | 2 | 2 | -1 | 0
|  |  |  | vedlejší schodiště | [10 empty] | 2 | 1 | -1 | 0
|  |  |  | (2,10+3,30+3,0+5,45)*6,10 |  | 84.485 | [8 empty] | 2 | 2 | -1 | 0
|  |  |  | 1,75*1,0+2,30+2,30*1,00+3,10 |  | 9.45 | [8 empty] | 2 | 2 | -1 | 0
|  |  |  | Mezisoučet |  | 131.795 | [8 empty] | 2 | 3 | -1 | 0
|  |  |  | SDK stropy | [10 empty] | 2 | 1 | -1 | 0
|  |  |  | "057" 6,90 |  | 6.9 | [8 empty] | 2 | 2 | -1 | 0
|  |  |  | "059-060" 2,40+3,40 |  | 5.8 | [8 empty] | 2 | 2 | -1 | 0
|  |  |  | "183-185" 8,60+4,30+4,30 |  | 17.2 | [8 empty] | 2 | 2 | -1 | 0
|  |  |  | Mezisoučet |  | 29.9 | [8 empty] | 2 | 3 | -1 | 0
|  |  |  | Součet |  | 3206.966 | [8 empty] | 2 | 4 | -1 | 1
| D |  | M | Práce a dodávky M |  |  |  | 0 |  | 0 |  | 0 |  |  | 0
| D |  | 33-M | Montáže dopr.zaříz.,sklad. zař. a váh |  |  |  | 0 |  | 0 |  | 0 |  |  | 1
828 | K | PK | 331001 | Výtah osobní, 5 výstupních stanic, specifikace dle PD | kpl | 1 |  | 0 | 0 | 0 | 0 | 0 | 21 | 64 | 2
829 | K | PK | 331002 | Výtah kuchyňský, 2 výstupní stanice, specifikace dle PD | kpl | 1 |  | 0 | 0 | 0 | 0 | 0 | 21 | 64 | 2
830 | K | PK | 331003 | Nákladní výtah, 2 výstupní stanice, specifikace dle PD | kpl | 1 |  | 0 | 0 | 0 | 0 | 0 | 21 | 64 | 2
831 | K | PK | 331004 | Zdvihací plošina 1400/1050 specifikace dle PD | kus | 1 |  | 0 | 0 | 0 | 0 | 0 | 21 | 64 | 2
832 | K | PK | 331005 | Záchytný systém, specifikace dle PD | kpl | 1 |  | 0 | 0 | 0 | 0 | 0 | 21 | 64 | 2
|  |  |  | Celkem |  |  |  | 0 |  | #REF! |  | #REF!

## UT
ROZPOČET
Stavba: | Přístavba tělocvičny, školní jídelny a kuchyně
Objekt: | Přístavba a stavební úpravy v rámci č.p. 460 včetně bouracích prací
Část: | Ústřední topení
JKSO:
Objednatel: | Městská část Praha 8, zastoupená Servisním střediskem pro správu svěřeného majetku MČ Praha 8
Zhotovitel:
Datum: | 30.01.2018
Kód položky | Popis | Parametry | Výrobce a Typ - například | MJ | Množství celkem | Cena jednotková | Cena celkem
1 | 2 | 3 | 4 | 5 | 6 | 7 | 8
| Zařízení | [5 empty] | 0
| Plynový kotel závěsný, kondenzační, turbo se zabudovaným čerpadlem a pojišťovacím ventilem, včetně ekvitermní regulace, včetně zavěšení, revize, zapojení a uvedení do provozu, proškolení obsluhy a předání | Jmenovitý 49 kW | Procom Bohemia, s.r.o. Geminox THRs 10-50C | ks | 2 |  | 0
| Nepřímo ohřívaný zásobník TUV vysoce výkonný, pro kondenzační kotle | 500 l, výkon 50 kW | Geminox, HR 500 | ks | 1 |  | 0
| Regulace UT - veškeré dodání a propojení regulátoru (součást dodávky kotle), čidel, napojení čerpadel a ventilů, s venkovním čidlem, jímkovými čidly, příložnými čidly, rozšiřujícím modulem s propojovacími kabely včetně revize, dokumentace skutečného provedení, uvedení do provozu, proškolení obsluhy a předání | kaskáda, TUV, 2x směšovaný okruh, 1x nesměšovaný okruh, opouštění vody, ovládání cirk. čerpadla TUV, webový server | Procom Bohemia, s.r.o. Geminox | ks | 1 |  | 0
| Koncentrické odkouření pro výšku komína 6 m, napojení na kotel, revizní kus, hlavice, revize | 110 / 160 mm | Geminox | ks | 2 |  | 0
| Expanzní nádoba | 100 litrů | Reflex NG 100/6 | ks | 1 |  | 0
| Hydraulický vyrovnávač dynamických tlaků | 4 m3/h | HDTV 1 | ks | 1 |  | 0
| Kombinovaný rozdělovač/sběrač modul 100x100mm, topná voda max. 90/70°C , hrdla závitová 2x DN 50, 2x DN 40, 4x DN 25, včetně návarků pro teploměry a tlakoměry , vypouštění, dopouštění | 98 kW | RS Kombi, modul 100 | ks | 1 |  | 0
| Čerpadlo cirkulační s elektronickou regulací otáček splňující směrnici EuP/ErP | 4.4 m3/h, 30 kPa | Grundfoss Magna3 32-60 | ks | 1 |  | 0
| Čerpadlo cirkulační s elektronickou regulací otáček splňující směrnici EuP/ErP | 2.2 m3/h, 30 kPa | Grundfoss Alpha2 25-60 | ks | 1 |  | 0
| Čerpadlo cirkulační s elektronickou regulací otáček splňující směrnici EuP/ErP | 0.8 m3/h, 20 kPa | Grundfoss Alpha2 25-40 | ks | 4 |  | 0
| Předfiltr mechanických nečistot | DN 25 | Aquina AQ-KM1 | ks | 1 |  | 0
| Potrubní, systémový oddělovač | DN 20 | Aquina K20 | ks | 1 |  | 0
| Odsolovací filtr, objem filtrační hmoty 40 l, Qmax 1,2 m3/hod | DN 25 | Aquina Aquaclear V-1035 | ks | 1 |  | 0
| Digitální měřič vodivosti |  | Aquina D 100 | ks | 1 |  | 0
| Dávkovací čerpadlo, proporcionální dávkování ve složení: vodoměr 3/4“, sací a výtlačné armatury, vstřikovač, kontrola vyprázdnění, zásobní nádrž 50 l |  | Aquina Jesco LD 10 | ks | 1 |  | 0
| Chemie na prvotní spuštění: 20 kg Korrodex 332, inhibitor koroze, balení 20 kg |  | Aquina | ks | 1 |  | 0
| Armatury | [5 empty] | 0
| Třícestný směšovac ventil závitový se servopohonem | DN 32, 4,4m3/h, kvs 16 | Esbe VRG 131 | ks | 1 |  | 0
| Třícestný směšovac ventil závitový se servopohonem | DN 20, 0,5m3/h, kvs 2,5 | Esbe VRG 131 | ks | 2 |  | 0
| Třícestný směšovac ventil závitový se servopohonem | DN 15, 0,5m3/h, kvs 1,0 | Esbe VRG 131 | ks | 1 |  | 0
| Solenoidový ventil | DN 20 |  | ks | 1 |  | 0
| Filtr EMS závitový s nerez sítkem PN 10, voda | DN 50 |  | ks | 1 |  | 0
| dtto | DN 40 |  | ks | 1 |  | 0
| dtto | DN 25 |  | ks | 2 |  | 0
| Zpětný ventil závitový, mosaz, 110°C | DN 32 |  | ks | 2 |  | 0
| dtto | DN 20 |  | ks | 1 |  | 0
| Kulový kohout, PN10/180°C | DN 50 |  | ks | 6 |  | 0
| dtto | DN 40 |  | ks | 6 |  | 0
| dtto | DN 32 |  | ks | 4 |  | 0
| dtto | DN 25 |  | ks | 10 |  | 0
| dtto | DN 20 |  | ks | 9 |  | 0
| Kohout plnicí a vypouštěcí, PN10 | DN 15 |  | ks | 10 |  | 0
| Automatický odzdušňovací ventil | DN 15 |  | ks | 10 |  | 0
| Teploměr 0 až 120 °C, bimetalový, ručičkový, průměr tělesa 80 mm, včetně návarku |  |  | ks | 10 |  | 0
| Termomanometr +20 až +120 °C, 0 až 800 kPa, zadní přípoj 1/2", včetně návarku |  |  | ks | 2 |  | 0
| Šroubení regulační a uzavírací, rohové pro tělesa ventil-kompakt |  | Heimeier Vekolux | ks | 27 |  | 0
| Šroubení regulační a uzavírací, rohové pro otopný žebřík |  | Heimeier Vekolux | ks | 4 |  | 0
| Ventil rohový pro radiátor a otopný žebřík |  | Heimeier Vekolux | ks | 4 |  | 0
| Termostatická hlavice pro tělesa ventil-kompakt |  | Heimeier | ks | 31 |  | 0
| Otopná tělesa | [5 empty] | 0
| Ocelové deskové otopné těleso ventil kompakt bílé s antikorozní úpravou a zárukou min. 10 let, včetně zabudovaného ventilového tělesa, upevňovacích konzol na stěnu a odvzdušnění | dle tab. Těles | Korado, Radik VK
| Typ 21 600 x 1200 |  |  | ks | 1 |  | 0
| Typ 22 900 x 1000 |  |  | ks | 1 |  | 0
| Typ 10 500 x 1000 |  |  | ks | 1 |  | 0
| Typ 21 500 x 1200 |  |  | ks | 1 |  | 0
| Typ 21 600 x 700 |  |  | ks | 1 |  | 0
| Typ 21 600 x 600 |  |  | ks | 1 |  | 0
| Typ 33 900 x 900 |  |  | ks | 1 |  | 0
| Typ 22 600 x 1000 |  |  | ks | 3 |  | 0
| Typ 22 600 x 700 |  |  | ks | 1 |  | 0
| Typ 33 600 x 2000 |  |  | ks | 3 |  | 0
| Typ 22 600 x 800 |  |  | ks | 2 |  | 0
| Typ 22 600 x 2000 |  |  | ks | 1 |  | 0
| Typ 21 600 x 700 |  |  | ks | 2 |  | 0
| Typ 21 600 x 400 |  |  | ks | 2 |  | 0
| Typ 21 600 x 700 |  |  | ks | 2 |  | 0
| Typ 22 600 x 500 |  |  | ks | 2 |  | 0
| Typ 21 600 x 1100 |  |  | ks | 2 |  | 0
| Otopný žebřík s příslušenstvím, upevňovací konzoly na stěnu a odvzdušnění | dle tab. Těles | Korado, KLM
| KLM 1820.750 |  |  | ks | 1 |  | 0
| KLM 1500.600 |  |  | ks | 3 |  | 0
| Systém podlahového vytápění | [5 empty] | 0
| Systémová deska |  | Rehau, VARIONOVA 11 mm | m2 | 950 |  | 0
| Trubka | 17x2,0 | Rehau, RAUTHERM S | m | 5000 |  | 0
| Ochranná trubka | Pro trubku 17x2,0 | Rehau | m | 250 |  | 0
| Rozdělovač nerez | 13 vývodů | Rehau, HKV-D | ks | 1 |  | 0
| Rozdělovač nerez | 11 vývodů | Rehau, HKV-D | ks | 2 |  | 0
| Rozdělovač nerez | 6 vývodů | Rehau, HKV-D | ks | 2 |  | 0
| Skříň rozdělovače se 13 vývody | na omítku | Rehau, UP 1150 | ks | 1 |  | 0
| Skříň rozdělovače s 11 vývody | pod omítku | Rehau, AP 1005 | ks | 2 |  | 0
| Skříň rozdělovače s 6 vývody | na omítku | Rehau, UP 750 | ks | 2 |  | 0
| Připojovací šroubení | 17x2,0 | Rehau | ks | 94 |  | 0
| Fixační oblouk | 17x2,0, 90° | Rehau | ks | 94 |  | 0
| Sada kohoutů pro rozdělovač |  | Rehau | ks | 5 |  | 0
| Dilatační profil |  | Rehau | m | 200 |  | 0
| Okrajová dilatační páska |  | Rehau | m | 28 |  | 0
| Spojovací pás |  | Rehau | m | 28 |  | 0
| Spojovací pás |  | Rehau | ks | 86 |  | 0
| Ukončovací pás |  | Rehau | ks | 172 |  | 0
| Upevňovací skoba |  | Rehau | ks | 270 |  | 0
| Plastifikátor |  | Rehau, P | kg | 90 |  | 0
| Servopohon | 230 V | Rehau | ks | 47 |  | 0
| Termostat | 230 V | Rehau UNI | ks | 7 |  | 0
| Rozvaděč | 230 V | Rehau NEA | ks | 5 |  | 0
| Potrubí a izolace | [5 empty] | 0
| Ocelové trubky bezešvé hladké závitové dle ČSN 420250 včetně svarů, tvarovek a oblouků, včetně izolace potrubí tloušťky dle vyhlášky 193/2007, případně návlekovou izolací v ekvivalentních tloušťkách | DN 60 |  | m | 6 |  | 0
| dtto | DN 40 |  | m | 12 |  | 0
| dtto | DN 25 |  | m | 50 |  | 0
| dtto | DN 20 |  | m | 50 |  | 0
| dtto | DN 15 |  | m | 100 |  | 0
| Potrubí měď. hladké , včetně tvarovek a oblouků, včetně izolace potrubí tloušťky dle vyhlášky 193/2007, případně návlekovou izolací v ekvivalentních tloušťkách | 54x2.0 |  | m | 50 |  | 0
| dtto | 42x1,5 |  | m | 60 |  | 0
| dtto | 35x1,5 |  | m | 40 |  | 0
| dtto | 28x1,0 |  | m | 100 |  | 0
| dtto | 22x1,0 |  | m | 50 |  | 0
| dtto | 18x1,0 |  | m | 50 |  | 0
| dtto | 15x1,0 |  | m | 150 |  | 0
| Montáž | [5 empty] | 0
| Tlaková zkouška |  |  | ks | 1 |  | 0
| Naplnění systému vodou, splňující podmínky výrobce kotlů a ČSN 07 7401 |  |  | ks | 1 |  | 0
| Topná zkouška dle ČSN 060310 |  |  | ks | 1 |  | 0
| Propláchnutí systému |  |  | ks | 2 |  | 0
| Montážní lišty a konzole pro vedení potrubí pod stropem nebo na zdi k připevnění potrubních tras , z pozinkové oceli , včetně příslušenství |  |  | kg | 15 |  | 0
| Označovací štítky pro označení potrubních větví ve formě šroubovaných držáků s krytem s umělé hmoty |  |  | ks | 8 |  | 0
| Demontáže včetně odvozu a ekologické likvidace (25ks) topných těles včetně napojení a potrubí |  |  | ks | 1 |  | 0
| Montáž včetně zasekání rozvodů |  |  | ks | 1 |  | 0
| Ostatní práce | [5 empty] | 0
| Dílenská dokumentace |  |  | ks | 1 |  | 0
| Projekt skutečného provedení |  |  | ks | 1 |  | 0
| Doprava, přesun hmot |  |  | ks | 1 |  | 0
| Celkem | [5 empty] | 0
POZNÁMKY:
Dodávka jednotek a zařízení UT je vždy kompletní, včetně rámu, pružného uložení, regulace, zapojení, zprovoznění a zaškolení obsluhy.
Materiály a zařízení uvedené v dokumentaci pro provádění stavby jsou pouze směrné,
dle nutných standartů pro možnost zpracování podrobného výkazu materiálů.
Materiály a zažízení je možné zaměnit při zachování záruk, zajištění pozáručních oprav, shodných parametrů a funkcí.

## tab. těles
ZŠ Lyčkovo nám. - přístavba | [6 empty] | Tabulka otopných těles
Číslo míst- nosti | Název místnosti | Teplota ti °C | Tepelná ztráta místnosti | Normový výkon těles voda 75/65°C | Skutečný výkon těles voda 65/45°C | Skutečný výkon těles voda 75/65°C | Typ ocelového, deskového tělesa Korado Radik VK
[5 empty] | 55 | W/m2
58 | Hlavní schodiště | 18 | 3069 | 4580.5613 | 3224.0651 | 4812 | Typ 33 600 x 2000 | deska
62 | Kancelář | 20 | 352 |  |  | 35.2 | 10 | podlaha
63 | Schodiště | 18 | 984 | 1468.6453 | 1035.8281 | 1546 | Typ 21 600 x 1200 | deska
72 | Kuchyně | 18 | 1398 | 2086.5509 | 1549.7221 | 2313 | Typ 22 900 x 1000 | deska
73 | Denní místnost | 20 | 270 | 433.8937 | 319.8479 | 514 | Typ 10 500 x 1000 | deska
78 | Jídelna | 21 | 12253 |  |  | 36.4239 | 336.4 | podlaha
164 | Šatna bezbariérová sprcha | 24 | 781 | 1399.372 | 686.4722 | 1230 | KLM 1820.750 | koup
166 | Kabinet tělocvik | 20 | 762 | 1224.5445 | 833.8447 | 1340 | Typ 21 500 x 1200 | deska
167 | Sprcha učitelé | 24 | 395 | 707.749 | 505.6454 | 906 | KLM 1500.600 | koup
168 | Tělocvična | 18 | 19965 |  |  | 42.8433 | 466 | podlaha
169 | Šatna Ž | 22 | 494 | 858.4866 | 519.039 | 902 | Typ 21 600 x 700 | deska
170 | Šatna Ž sprcha | 24 | 454 | 813.4634 | 505.6454 | 906 | KLM 1500.600 | koup
171 | Šatna M | 22 | 424 | 736.8387 | 444.8083 | 773 | Typ 21 600 x 600 | deska
172 | Šatna M sprcha | 24 | 419 | 750.7514 | 505.6454 | 906 | KLM 1500.600 | koup
256 | Šatna 2 | 22 | 1369 |  |  | 62.2273 | 22 | podlaha
257 | Šatna 2 sprchy | 24 | 1135 |  |  | 122.043 | 9.3 | podlaha
258 | Šatna 1 | 22 | 1705 |  |  | 57.9932 | 29.4 | podlaha
259 | Šatna 1 sprchy | 24 | 1274 |  |  | 111.7544 | 11.4 | podlaha
[5 empty] | Tělesa | Tělesa | Podlaha
|  |  | 47503 |  | 10130.5637 | 9802 | 37701
Číslo míst- nosti | Název místnosti | Teplota ti °C | Tepelná ztráta místnosti | Normový výkon těles voda 75/65°C | Skutečný výkon těles Voda 75/55°C | Skutečný výkon těles voda 75/65°C | Typ ocelového, deskového tělesa Korado Radik VK
65
151 | Výdej | 20 | 2521 | 2900.2158 | 2603.3908 | 2995 | Typ 33 900 x 900 | deska
152 | Jídelna | 22 | 4948 | 6047.0944 | 1373.832 | 1679 | Typ 22 600 x 1000 | deska
|  | 22 |  |  | 1373.832 | 1679 | Typ 22 600 x 1000 | deska
|  | 22 |  |  | 1373.832 | 1679 | Typ 22 600 x 1000 | deska
|  | 22 |  |  | 961.4369 | 1175 | Typ 22 600 x 700 | deska
181 | Družina | 22 | 8528 | 10422.3164 | 3937.3911 | 4812 | Typ 33 600 x 2000 | deska
|  | 22 |  |  | 3937.3911 | 4812 | Typ 33 600 x 2000 | deska
|  | 22 |  |  | 1098.902 | 1343 | Typ 22 600 x 800 | deska
|  | 22 |  |  | 1098.902 | 1343 | Typ 22 600 x 800 | deska
182 | Kabinet | 20 | 2615 | 3008.3555 | 2918.927 | 3358 | Typ 22 600 x 2000 | deska
185 | WC | 20 | 1404 | 1615.1935 | 784.0596 | 902 | Typ 21 600 x 700 | deska
|  | 20 |  |  | 784.0596 | 902 | Typ 21 600 x 700 | deska
251 | WC hoši | 18 | 400 | 434.3101 | 474.3155 | 515 | Typ 21 600 x 400 | deska
252 | WC hoši | 18 | 800 | 868.6202 | 830.7428 | 902 | Typ 21 600 x 700 | deska
253 | WC dívky | 18 | 400 | 434.3101 | 474.3155 | 515 | Typ 21 600 x 400 | deska
254 | WC dívky | 18 | 800 | 868.6202 | 830.7428 | 902 | Typ 21 600 x 700 | deska
351 | WC hoši | 18 | 638 | 692.7246 | 618.9126 | 672 | Typ 22 600 x 500 | deska
352 | WC hoši | 18 | 1276 | 1385.4493 | 1305.0582 | 1417 | Typ 21 600 x 1100 | deska
353 | WC dívky | 18 | 638 | 692.7246 | 618.9126 | 672 | Typ 22 600 x 500 | deska
354 | WC dívky | 18 | 1276 | 1385.4493 | 1305.0582 | 1417 | Typ 21 600 x 1100 | deska

## VZT
ROZPOČET
Stavba: |  | Přístavba tělocvičny, školní jídelny a kuchyně
Objekt: |  | Přístavba a stavební úpravy v rámci č.p. 460 včetně bouracích prací
Část: |  | Vzduchotechnika
JKSO:
Objednatel: |  | Městská část Praha 8, zastoupená Servisním střediskem pro správu svěřeného majetku MČ Praha 8
Zhotovitel:
Datum: |  | 30.01.2018
KCN | Kód položky | Popis | Parametry | Výrobce a Typ - například | MJ | Množství celkem | Cena jednotková | Cena celkem
1 | 2 | 3 | 4 | 5 | 6 | 7 | 8 | 9
Zařízení 1 |  | VĚTRÁNÍ KUCHYNĚ | [5 empty] | 0
| 1.1 | VZT jednotka P/O osazena veškerou regulací, pouze jištěný přívod 15 kW, 400 V, ve složení: přívod: -manžeta -klapka se servopohonem -filtr F7 -deskový výměník, suchá účinnost dle EN 308 73%, účinnost rekuperace 85%, ZZT třída H1, by-pass -ventilátor 15 500m3/h, ext. 300Pa, 7,5kW, 400V s frekvenčním měničem, činný výkon 4.5kW -přímý výparník, ohřívač x chladič, dvouokruhový 2x chlazení 40kW, ohřev 30kW. R410A -manžeta Odvod: -manžeta -filtr M5 -ventilátor 15 500m3/h, ext. 300Pa, 7,5kW, 400V s frekvenčním měničem, činný výkon 4.5kW -deskový výměník -klapka se servopohonem -manžeta -2x sifon | Vnitřní provedení. Dodávka jednotky je včetně osazení, napojení a oživení veškeré potřebné regulace, napojení rozvodnice, ovladače a jeho osazení do kuchyně. Jednotka VZT, tepelná čerpadla a veškerá potřebná propojení a regulace musí být dodávka jedné firmy, která vůči investorovi přebere plné záruky za chod zařízení jako celku. Jednotka musí splňovat stupeň 2 – 2018 dle ErP-nařízení č.1253/2014, Energetická klasifikace dle RLT01/01.2016 A+ | Wolf, KG Top 300, nabídka NWK17001992 | KS | 1 |  | 0
| 1.1 | MaR dodávka prvků včetně logického členu pro řízení chodu venkovních jednotek, především přepínání jednotek při odmrazování jedné z nich, přepínámí chlazení a topení (léto x zima), webový server, prokabelování, montáže, revize, zprovoznění, zaškolení, projektu skutečného provedení | dle regulace dodávané s příslušnou jednotkou |  | KS | 1 |  | 0
| 1.1a | VRF systém, bez přerušení dodávky tepla při odmražování (dvě zastupující se jednotky v případě odmražování) – venkovní kondenzační jednotka, dodávka včetně montáže, veškerého propojení, napuštění systému, zprovoznění. Dodávka jednotky je včetně plechové kondenzační vany a odvodu kondenzátu, vyhřívaným, samoregulačním, odporovým drátem napojeným z jednotky. | Qch=40 kW, Qtop=30 kW při externí teplotě -15°C Příkon 11 kW, 400 V Hladina hluku 1metr od jednotky maximálně 61 dBA. Řízení otáček kompresoru invertorem, mesmí být zapínání on x off. Topí do -20°C. | Samsung, AM140KXVAGH/ET | KS | 2 |  | 0
| 1.1b | VZT ahu kit s expanzním ventilem, ovladačem a řídící skříňkou |  | Samsung, MXD-K075AN | KS | 4 |  | 0
| 1.1c | Refnet |  | Samsung, MXJ-YA2812M | KS | 2 |  | 0
|  | Cu potrubí včetně izolace 12 / 28 |  |  | M | 44 |  | 0
|  | Cu potrubí včetně izolace 10 / 19 |  |  | M | 10 |  | 0
|  | Chladivo |  |  | kg | 7 |  | 0
| 1.2 | Buňka tlumiče hluku, hyg. provedení | 500x500, dl. 2000 mm | Greif | KS | 24 |  | 0
| 1.3 | Vyústka - pouze regulace průtoku vzduchu | R1 560x280, max. 1200m3/h | Proclima | KS | 26 |  | 0
| 1.4 | Talířový ventil universální, kovový, včetně upevnění | D 200, 150m3/h | Elektrodesign | KS | 3 |  | 0
|  | Protidešťová žaluzie komfortní | 2200x1400 | Dodávka stavby | KS | 2 |  | 0
|  | Hluk tlumící hadice | D125 | Elektrodesign, Sonoflex | M | 2 |  | 0
|  | Větrací nerez strop ve varně a mytí kuch. nádobí | dodávka gastro | GIF | KS |  |  | 0
|  | Potrubí pozink. sk.I, vč. tvarovek | do obvodu 5000 mm |  | M2 | 180 |  | 0
|  | Potrubí pozink. sk.I, vč. tvarovek, odvodní a výfukové, vodotěsné | do obvodu 5000 mm |  | M2 | 160 |  | 0
|  | Tepelná izolace vnitřního potrubí, proti kondenzaci. Vše, kromě odvodního potrubí v prostoru nad podhledem, ve varně | tl. 50 mm, parotěsná |  | M2 | 350 |  | 0
Zařízení 2 |  | VĚTRÁNÍ JÍDELNY | [5 empty] | 0
| 2.1 | VZT jednotka P/O osazena veškerou regulací, pouze jištěný přívod 3,6 kW, 400 V, ve složení: přívod: -manžeta -klapka se servopohonem -filtr F7 kapsový -deskový výměník, suchá účinnost dle EN 308 74%, účinnost rekuperace 82%, ZZT třída H1, by-pass -ventilátor 5 400m3/h, ext. 300Pa, 1,6kW, 400V s frekvenčním měničem, činný výkon 1.62kW -ohřívač 12kW. Voda 64/45°C -manžeta Odvod: -manžeta -filtr M5 kapsový -ventilátor 5 400m3/h, ext. 300Pa, 1,6kW, 400V s frekvenčním měničem, činný výkon 1.57kW -deskový výměník -klapka se servopohonem -manžeta -1x sifon | Vnitřní provedení. Dodávka jednotky je včetně osazení, napojení a oživení veškeré potřebné regulace, napojení rozvodnice, ovladače a jeho osazení do jídelny. Jednotka musí splňovat stupeň 2 – 2018 dle ErP-nařízení č.1253/2014, Energetická klasifikace dle RLT01/01.2016 A+ | Wolf, KG Top 96, nabídka NWK17001992 | KS | 1 |  | 0
| 2.1 | MaR dodávka prvků, webový server, včetně montáže, prokabelování, revize, zprovoznění, zaškolení, projektu skutečného provedení | dle regulace dodávané s příslušnou jednotkou |  | KS | 1 |  | 0
| 2.2 | Buňka tlumiče hluku, hyg. provedení | 500x500, dl. 2000 mm | Greif | KS | 8 |  | 0
| 2.3 | Anemostat přívodní | 600x600, 600m3/h | Trox, VDW | KS | 9 |  | 0
| 2.4 | Vyústka komfortní dvouřadá s regulací průtoku | VK2.0-R1 560x200, 520m3/h | Proclima | KS | 3 |  | 0
| 2.5 | Vyústka komfortní jednořadá | VK1.0-R0 560x280 | Proclima | KS | 6 |  | 0
| 2.6 | Vyústka komfortní dvouřadá s regulací průtoku | VK2.0-R1 400x140, 350m3/h | Proclima | KS | 1 |  | 0
| 2.7 | Akumulační zákryt nerez včetně lapačů tuku a osvětlení, ze dvou dílů | 5400x1300x450, 3500m3/h | Atrea | KS | 1 |  | 0
|  | Hluk tlumící hadice | D200 | Elektrodesign, Sonoflex | M | 40 |  | 0
|  | Potrubí pozink. sk.I, vč. tvarovek | do obvodu 3000 mm |  | M2 | 300 |  | 0
|  | Tepelná izolace vnitřního potrubí, proti kondenzaci. Vše, kromě odvodního potrubí v jídelně. | tl. 50 mm, parotěsná |  | M2 | 300 |  | 0
Zařízení 3 |  | VĚTRÁNÍ TĚLOCVIČNY | [5 empty] | 0
| 3.1 | VZT jednotka P/O osazena veškerou regulací, pouze jištěný přívod 2,2 kW, 400 V, ve složení: přívod: -manžeta -klapka se servopohonem -filtr F7 kapsový -deskový výměník, suchá účinnost dle EN 308 74%, účinnost rekuperace 82%, ZZT třída H1, by-pass -ventilátor 3 000m3/h, ext. 250Pa, 1,1kW, 400V s frekvenčním měničem, činný výkon 0.7kW -ohřívač 6kW. Voda 64/45°C -manžeta Odvod: -manžeta -filtr M5 kapsový -ventilátor 3 000m3/h, ext. 250Pa, 1,1kW, 400V s frekvenčním měničem, činný výkon 0.7kW -deskový výměník -klapka se servopohonem -manžeta -1x sifon | Vnitřní provedení. Dodávka jednotky je včetně osazení, napojení a oživení veškeré potřebné regulace, napojení rozvodnice, ovladače a jeho osazení do tělocvičny. Jednotka musí splňovat stupeň 2 – 2018 dle ErP-nařízení č.1253/2014, Energetická klasifikace dle RLT01/01.2016 A+ | Wolf, KG Top 64, nabídka NWK17001992 | KS | 1 |  | 0
| 3.1 | MaR dodávka prvků, webový server, včetně montáže, prokabelování, revize, zprovoznění, zaškolení, projektu skutečného provedení | dle regulace dodávané s příslušnou jednotkou |  | KS | 1 |  | 0
| 3.2 | Buňka tlumiče hluku, hyg. provedení | 500x400, dl. 2000 mm | Greif | KS | 8 |  | 0
| 3.3 | Anemostat přívodní nastavitelný | D400, 750m3/h | Trox, VDL-A-V-M | KS | 4 |  | 0
| 3.4 | Odvodní mřížka nerez, průtočná ploca min. 80% | D630, 3000m3/h | Proclima | KS | 1 |  | 0
|  | Hluk tlumící hadice | D250 | Elektrodesign, Sonoflex | M | 10 |  | 0
|  | Potrubí pozink. sk.I, vč. tvarovek | do obvodu 3000 mm |  | M2 | 120 |  | 0
|  | Tepelná izolace vnitřního potrubí, proti kondenzaci. Vše. | tl. 50 mm, parotěsná |  | M2 | 140 |  | 0
Zařízení 4 |  | VĚTRÁNÍ ŠATEN | [5 empty] | 0
| 4.1 | VZT jednotka P/O osazena veškerou regulací, pouze jištěný přívod 3,84 kW, 400 V, ve složení: přívod: -manžeta -klapka se servopohonem -filtr F7 kapsový -deskový výměník, účinnost rekuperace 92%, ZZT třída H1, by-pass -ventilátor 600m3/h, ext. 150Pa, 0,42kW, 230V s s EC motorem, činný výkon 0.16kW -ohřívač 3kW, 400V -manžeta Odvod: -manžeta -filtr M5 kapsový -ventilátor 600m3/h, ext. 150Pa, 0,42kW, 230V s s EC motorem, činný výkon 0.14kW -deskový výměník -klapka se servopohonem -manžeta -1x sifon | Vnitřní provedení. Dodávka jednotky je včetně osazení, napojení a oživení veškeré potřebné regulace, napojení ovladače a jeho osazení do šaten. Jednotka musí splňovat stupeň 2 – 2018 dle ErP-nařízení č.1253/2014, Energetická účinnost RLT A+. | Elektrodesign, Duovent Compact DV 800 DI2 KL F7/G4 DVAV AH2, STARTPACK, Cenová kalkulace č. N01AX703529 | KS | 2 |  | 0
| 4.1 | MaR – montáž ovladače, prodrátování, revize, zprovoznění, zaškolení, projekt skutečného provedení | dle regulace dodávané s příslušnou jednotkou |  | KS | 2 |  | 0
| 4.2 | Tlumič hluku | D200, dl. 900 mm | Elektrodesign, MAA | KS | 8 |  | 0
| 4.3 | Vyústka komfortní dvouřadá | VK2.0-R0 560x200, 600m3/h | Proclima | KS | 5 |  | 0
| 4.4 | Vyústka komfortní dvouřadá s regulací průtoku | VK2.0-R1 400x200, 450m3/h | Proclima | KS | 1 |  | 0
| 4.5 | Talířový ventil universální, kovový, včetně upevnění | D 200, 150m3/h | Elektrodesign | KS | 10 |  | 0
| 4.6 | Oblouk sací a výfukový s pletivem | D 200, 135° | Elektrodesign | KS | 4 |  | 0
|  | Hluk tlumící hadice | D125 | Elektrodesign, Sonoflex | M | 3 |  | 0
|  | Potrubí pozink. sk.I, vč. tvarovek | do obvodu 3000 mm |  | M2 | 30 |  | 0
|  | Tepelná izolace vnitřního potrubí, proti kondenzaci. Sání a výfuk | tl. 50 mm, parotěsná |  | M2 | 8 |  | 0
Zařízení 5 |  | VĚTRÁNÍ ZÁZEMÍ | [5 empty] | 0
| 5.1 | Odvodní ventilátor do potrubí s přepínačem otáček a manžetami | V=500 m3/h, pext=70Pa P=50 W, 230 V | Elektrodesign, TD 500/160 3V | KS | 1 |  | 0
| 5.2 | Odvodní ventilátor se zpětnou klapkou a doběhem | V=150 m3/h, pext=30Pa P=30 W, 230 V | Lindab QUA CZ 150 T | KS | 7 |  | 0
| 5.3 | Odvodní ventilátor se zpětnou klapkou a doběhem | V=120 m3/h, pext=30Pa P=20 W, 230 V | Lindab QUA CZ 125 T | KS | 38 |  | 0
| 5.4 | Tlumič hluku | D160, dl. 900 mm | Elektrodesign, MAA | KS | 2 |  | 0
| 5.5 | Vyústka komfortní dvouřadá s regulací průtoku | VK2.0-R0 400x200, 500m3/h | Proclima | KS | 1 |  | 0
| 5.6 | Odsavač par cirkulační | 600x600, 150m3/h |  | KS | 1 |  | 0
| 5.7 | Oblouk výfukový s pletivem | D 200, 135° | Elektrodesign | KS | 1 |  | 0
| 5.7 | Oblouk výfukový s pletivem | D 160, 135° | Elektrodesign | KS | 5 |  | 0
| 5.7 | Oblouk výfukový s pletivem | D 125, 135° | Elektrodesign | KS | 1 |  | 0
|  | Hluk tlumící hadice | D125 | Elektrodesign, Sonoflex | M | 10 |  | 0
|  | Potrubí pozink. sk.I, vč. tvarovek | do obvodu 1200 mm |  | M2 | 70 |  | 0
|  | Tepelná izolace vnitřního potrubí, proti kondenzaci. Stoupačky, výfuk z výdeje. | tl. 50 mm, parotěsná |  | M2 | 40 |  | 0
|  | Společné | [5 empty] | 0
|  | Zprovoznění, zaregulování a proškolení obsluhy |  |  | KS | 1 |  | 0
|  | Montážní, spojovací a těsnící materiál |  |  | KS | 1 |  | 0
|  | Projekt skutečného provedení |  |  | KS | 1 |  | 0
|  | Doprava, jeřáb |  |  | KS | 1 |  | 0
|  | CELKEM | [5 empty] | 0
POZNÁMKY:
Dodávka jednotek a zařízení VZT je vždy kompletní, včetně rámu, pružného uložení, regulace, zapojení, zprovoznění a zaškolení obsluhy.
Materiály a zařízení uvedené v dokumentaci pro provádění stavby jsou pouze směrné,
dle nutných standartů pro možnost zpracování podrobného výkazu materiálů.
Materiály a zažízení je možné zaměnit při zachování záruk, zajištění pozáručních oprav, shodných parametrů a funkcí.

## Kanalizace
ROZPOČET
Stavba: | Přístavba tělocvičny, školní jídelny a kuchyně
Objekt: | Přístavba a stavební úpravy v rámci č.p. 460 včetně bouracích prací
Část: | Kanalizace
JKSO:
Objednatel: | Městská část Praha 8, zastoupená Servisním střediskem pro správu svěřeného majetku MČ Praha 8
Zhotovitel:
Datum: | 30.01.2018
Kód položky | Popis | Množství celkem | MJ | Cena jednotková | Cena celkem
4 | 5 | 7 | 7 | 8 | 9
potrubí PP HT
| DN32 | 11 | bm |  | 0
| DN40 | 39 | bm |  | 0
| DN50 | 91 | bm |  | 0
| DN75 | 66 | bm |  | 0
| DN100 | 271 | bm |  | 0
| DN125 | 43 | bm |  | 0
| DN150 | 7 | bm |  | 0
Potrubní izolace TUBOLIT, AR, síla stěny 5 mm
| 50/5-AR | 88 | m |  | 0
| 70/5-AR | 62 | m |  | 0
| 110/5-AR | 236 | m |  | 0
potrubí PVC KG
| DN100 | 81 | bm |  | 0
| DN125 | 79 | bm |  | 0
| DN150 | 80 | bm |  | 0
| DN200 | 40 | bm |  | 0
potrubí PP KG 2000 odolnost 95°C (vedení pod deskou)
| DN150 | 12 | bm |  | 0
tvarovky PP HT
odbočky (HTEA)
| 50/40 | 14 | ks |  | 0
| 50/50 | 6 | ks |  | 0
| 75/40 | 0 | ks |  | 0
| 75/50 | 16 | ks |  | 0
| 75/75 | 1 | ks |  | 0
| 100/40 | 8 | ks |  | 0
| 100/50 | 14 | ks |  | 0
| 100/75 | 7 | ks |  | 0
| 100/100 | 44 | ks |  | 0
| 125/100 | 7 | ks |  | 0
| 150/100 | 4 | ks |  | 0
| 150/125 | 1 | ks |  | 0
| 40/50/40 (HTD) | 4 | ks |  | 0
| 50/50/50 (HTDA) | 3 | ks |  | 0
| 50/75/50 (HTDA) | 3 | ks |  | 0
| 100/100/100 (HTDA) | 1 | ks |  | 0
čistící kus
| DN75 | 9 | ks |  | 0
| DN100 | 12 | ks |  | 0
| DN125 | 2 | ks |  | 0
tvarovky PVC KG
odbočky (KGEA)
| 100/100 | 3 | ks |  | 0
| 125/100 | 10 | ks |  | 0
| 125/125 | 2 | ks |  | 0
| 150/100 | 2 | ks |  | 0
| 150/125 | 3 | ks |  | 0
| 150/150 | 2 | ks |  | 0
| 200/100 | 1 | ks |  | 0
| 200/125 | 2 | ks |  | 0
| 200/150 | 2 | ks |  | 0
| 200/200 | 1 | ks |  | 0
čistící kus
| DN200 | 1 | ks |  | 0
tvarovky PP KG 2000
odbočky
| 150/125 | 1 | ks |  | 0
tvarovky HL
| přivzdušňovací hlavice HL905 | 10 | ks |  | 0
| ventilační hlavice HL810 | 7 | ks |  | 0
| revizní rámeček HL98 | 2 | ks |  | 0
| lapač střešních splavenin HL660G | 2 | ks |  | 0
ostatní tvarovky
| sifon kondenzát DN32 | 6 | ks |  | 0
| sifon DN50 | 14 | ks |  | 0
| litinový čistící kus DN200 | 1 | ks |  | 0
| zpětná klapka nerez s ručním zajištěním DN100 | 1 | ks |  | 0
| zpětná klapka nerez s ručním zajištěním se dvěma klapkami DN125 | 1 | ks |  | 0
| zpětná klapka nerez s ručním zajištěním se dvěma klapkami DN200 | 1 | ks |  | 0
potrubí PE
| 50/4.6 | 10 | bm |  | 0
| 90/5.4 | 33 | bm |  | 0
šoupě litinové (např. Hawle 482) s kolem
| DN150 | 1 | ks |  | 0
| DN200 | 1 | ks |  | 0
dvorní vpust - litinová mříž (např.HL606.1)
| DN100 | 3 | ks |  | 0
| DN150 | 1 | ks |  | 0
| Segmentová litinová vpust pro kamenné žlaby (např. BEST) | 2 | ks |  | 0
Střešní vpust s elektrohřevem
| DN100 | 3 | ks |  | 0
Plastová šachta 315mm s vtokovou litinovou mříží 12.5t
| dno přímé DN150 | 2 | ks |  | 0
Plastová šachta 315mm litinový plný poklop 12.5t
| s lapačem písku, dno 150 | 1 | ks |  | 0
| s lapačem písku, dno 200 | 1 | ks |  | 0
Plastová šachta 400mm, pochozí poklop
| přímé dno DN150 | 2 | ks |  | 0
Podtlaková dešťová kanalizace - střecha tělocvičny
| střešní vyhřívaný vtok | 6 | ks |  | 0
HDPE potrubí
| d40 | 15 | bm |  | 0
| d50 | 10 | bm |  | 0
| d56 | 10 | bm |  | 0
| d63 | 15 | bm |  | 0
| d75 | 10 | bm |  | 0
| d90 | 30 | bm |  | 0
| Ponorné kalové čerpadlo s plovákovým spínáním průtok 1l/s, čerpací výška 6m | 1 | ks |  | 0
Revizní šachty včetně poklopů a stupadel - dodávka stavby
| Dvířka 200 x 200 mm | 34 | ks |  | 0
| Drobný materiál kolena, redukce, upevnění | 1 | soubor |  | 0
| Materiál celkem |  |  |  | 0
| Tlakové zkoušky těsnosti kanalizace | 1 | soubor |  | 0
| Montáže | 1 | soubor |  | 0
| Celková cena |  |  |  | 0
dodávka stavby - výkopy, zásypy

## VODOVOD
ROZPOČET
Stavba: | Přístavba tělocvičny, školní jídelny a kuchyně
Objekt: | Přístavba a stavební úpravy v rámci č.p. 460 včetně bouracích prací
Část: | Vodovod
JKSO:
Objednatel: | Městská část Praha 8, zastoupená Servisním střediskem pro správu svěřeného majetku MČ Praha 8
Zhotovitel:
Datum: | 30.01.2018
Kód položky | Popis | Množství celkem | MJ | Cena jednotková | Cena celkem
1 | 2 | 3 | 4 | 5 | 6
VODOVOD
| Trubky v návinech, PE100RC, SDR11, d63/5,8 PIPELIFE FATRA | 10 | m |  | 0
| svěrné koleno PLASSIM – D63/90o | 1 | ks |  | 0
| přechodka vnější závit PLASSIM – D63 x DN50 | 1 | ks |  | 0
| signalizační vodič | 15 | m |  | 0
| Výstražná folie | 10 | m |  | 0
| Revize a tlakové zkoušky venkovního domovního vodovodu | 1 | soubor |  | 0
| Výkop zeminy | 12 | m 3 |  | 0
| Obsyp pískem | 3.5 | m 3 |  | 0
| Zpětný ventil EURA – 1" | 1 | ks |  | 0
| Zpětný ventil EURA – 6/4" | 1 | ks |  | 0
| K. K. - 1/2" | 2 | ks |  | 0
| K. K. - 3/4" | 3 | ks |  | 0
| K. K. - 1" | 13 | ks |  | 0
| K. K. - 6/4" | 1 | ks |  | 0
| K. K. - 3/4" s vypouštěním (Giacomini R 250 DS) | 3 | ks |  | 0
| K. K. - 1" s vypouštěním (Giacomini R 250 DS) | 10 | ks |  | 0
| K. K. - 5/4" s vypouštěním (Giacomini R 250 DS) | 2 | ks |  | 0
| K. K. - 6/4" s vypouštěním (Giacomini R 250 DS) | 4 | ks |  | 0
| K. K. - 2" s vypouštěním (Giacomini R 250 DS) | 1 | ks |  | 0
| trubní oddělovač Honeywell BA295 – ½" (dopouštění do ÚT) | 1 | ks |  | 0
| Expanzní nádoba REFLEX Refix DD 33/10 | 1 | ks |  | 0
| Připojení flowjet 3/4“ | 1 | ks |  | 0
| Nepřímo ohřívaný zásobníkový ohřívač 500 l (dodávkou vytápění) | 1 | ks
| Pojišťovací ventil DN20 x DN25 (0,8 MPa) | 1 | ks |  | 0
| Redukční ventil DN40 (0,5 MPa) | 1 | ks |  | 0
| Filtr-DN25 | 1 | ks |  | 0
| tlakoměr | 1 | ks |  | 0
| teploměr | 2 | ks |  | 0
| K. K. rohový DN15 x DN10 | 81 | ks |  | 0
| K. K. rohový DN15 x DN15 | 72 | ks |  | 0
| K. K. rohový DN20 x DN20 | 9 | ks |  | 0
| Pojistná sestava T1847-DN20 | 1 | ks |  | 0
| Pojistná sestava T1847-DN15 | 2 | ks |  | 0
| Elektrický ohřívač OKCE 50 | 1 | ks |  | 0
| Elektrický ohřívač OKCE 125 | 1 | ks |  | 0
| K. K. zahradní na hadici - 1/2" x 1/2", chrom (Giacomini R 620) | 3 | ks |  | 0
| Cirkulační souprava WILO - Star - Z 25/1-5 BMS | 1 | kpl |  | 0
| Spínací hodiny WILO SK601 | 1 | kpl |  | 0
| Sprchová nástěnná jednopáková baterie DN15 x 150 | 2 | ks |  | 0
| Dvířka 300/300mm (dodávka stavební části) | 8 | ks |  | 0
| Dvířka 200/200mm (dodávka stavební části) | 2 | ks |  | 0
Vodovodní potrubí - EKOPLASTIK PP - typ 3 (PPR) PN16
| trubka DN15 (20/2,3) | 339 | m |  | 0
| trubka DN20 (25/2,8) | 554 | m |  | 0
| trubka DN25 (32/3,6) | 331 | m |  | 0
| trubka DN32 (40/4,5) | 62 | m |  | 0
| trubka DN40 (50/5.6) | 72 | m |  | 0
| trubka DN50 (63/8,7) |  | m |  | 0
| trubka DN50 (63/7,1) | 22 | m |  | 0
| Tvarovky, fitinky, zástřiky, přechody | 1 | soubor |  | 0
Potrubní izolace TUBOLIT DG, síla stěny 13 mm
| DG 20 x 13 | 339 | m |  | 0
| DG 25 x 13 | 344 | m |  | 0
| DG 32 x 13 | 183 | m |  | 0
| DG 40 x 13 | 34 | m |  | 0
| DG 50 x 13 | 36 | m |  | 0
| DG 64 x 13 | 22 | m |  | 0
Potrubní izolace TUBILIT DG, síla stěny 20 a 30 mm
| DG 28 x 30 | 210 | m |  | 0
| DG 35 x 30 | 148 | m |  | 0
| DG 42 x 30 | 28 | m |  | 0
| DG 54 x 30 | 36 | m |  | 0
| závěsy, kotvení, upevnění, objímky | 1250 | ks |  | 0
| Tlakové zkoušky vnitřního vodovodu | 1380 | m |  | 0
| Proplach a dezinfekce potrubí vnitřního vodovodu | 1380 | m |  | 0
| montáž vnitřního vodovodu | 1 | soubor |  | 0
| Celkem |  |  |  | 0
POŽÁRNÍ VODOVOD
| Požární hydrant Pavliš a Hartman D 19/30 | 3 | ks |  | 0
| K. K. - 5/4" s vypouštěním (Giacomini R 250 DS) | 1 | ks |  | 0
| zpětný ventil – 5/4“ | 1 | ks |  | 0
| ocelové potrubí pozinkované, včetně tvarovek a upevnění DN25 | 5 | m |  | 0
| ocelové potrubí pozinkované, včetně tvarovek a upevnění DN32 | 36 | m |  | 0
| Tvarovky, fitinky, zástřiky, přechody | 1 | kpl |  | 0
Potrubní izolace TUBOLIT, DG, síla stěny 9 mm
| 32 x 9 | 5 | m |  | 0
| 40 x 9 | 36 | m |  | 0
| závěsy, kotvení, upevnění, objímky | 35 | kpl |  | 0
| Tlakové zkoušky požárního vodovodu | 41 | m |  | 0
| Proplach a dezinfekce potrubí požárního vodovodu | 41 | m |  | 0
| montáž požárního vodovodu | 1 | soubor |  | 0
| Celkem |  |  |  | 0
POZNÁMKA: Specifikace standardu materiálů: Jsou-li v zadávací dokumentaci nebo jejich přílohách uvedeny konkrétní obchodní názvy, jedná se pouze o vymezení požadovaného standardu a zadavatel umožňuje i jiné technicky a kvalitativně srovnatelné řešení. Veškeré specifikované materiály v projektové dokumentaci jsou uvedeny jako příklad použití a je možné je zaměnit za materiály stejných nebo obdobných vlastností. Záměnou nesmí být zhoršeny jejich fyzikální a stavebně technické vlastnosti a musí být splněny požadavky na ně kladené normami a zákony.

## ZARIZOVACI PREDMETY
ROZPOČET
Stavba: | Přístavba tělocvičny, školní jídelny a kuchyně
Objekt: | Přístavba a stavební úpravy v rámci č.p. 460 včetně bouracích prací
Část: | Zařizovací předměty
JKSO:
Objednatel: | Městská část Praha 8, zastoupená Servisním střediskem pro správu svěřeného majetku MČ Praha 8
Zhotovitel:
Datum: | 30.01.2018
Kód položky | Popis | Množství celkem | MJ | Cena jednotková | Cena celkem
4 | 5 | 7 | 7 | 8 | 9
ZAŘIZOVACÍ PŘEDMĚTY (budou upřesněny investorem)
U | VITRA METROPOLE umyvadlo klasické 500mm s otvorem a přepadem bílá 5661B003-0001 včetně krytu na sifon | 28 | ks |  | 0
| Umyvadlová stojánková jednopáková baterie s automatickou výpustí - PAFFONI, BLU 075 | 28 | ks |  | 0
| Montážní příslušenství – šrouby | 28 | kpl |  | 0
| Umyvadlový sifon chrom - (pro automatickou výpust) | 28 | ks |  | 0
U1 | Nerezové umyvadlo | 2 | ks |  | 0
| Dřezová nástěnná jednopáková baterie - PAFFONI, BLU 161 | 2 | ks |  | 0
| Montážní příslušenství – šrouby | 2 | kpl |  | 0
| Umyvadlový sifon chrom | 2 | ks |  | 0
Ud | Umyvadlo do desky 50cm | 6 | ks |  | 0
| Umyvadlová stojánková jednopáková baterie s automatickou výpustí - PAFFONI, BLU 075 | 6 | ks |  | 0
| Připevňovací sadu k instalaci umyvadel | 6 | pár |  | 0
| Umyvadlový sifon chrom - (pro automatickou výpust) | 6 | ks |  | 0
PZ | JIKA DOMINO urinál 430x315mm, s otvorem, bílá | 14 | kpl |  | 0
| napájecí zdroj 230 V, SANELA SLZ 01Y | 6 | ks |  | 0
| Pisoárový zápachový sifon | 14 | ks |  | 0
| montážní šrouby k připevnění pisoáru | 14 | pár |  | 0
WC | CONCEPT SENTO závěsné WC 365x540mm, s Rimless, bílá alpin | 24 | ks |  | 0
| kompatibilní sedátko: 100-003-009, 86-003-001, 86-003-301 | 24 | ks |  | 0
| příslušenství - k závěsnému klozetu | 24 | ks |  | 0
| zvukoizolační vložka k WC | 24 | ks |  | 0
| WC-modul GEBERIT KOMBIFIX | 24 | kpl |  | 0
| WC ovládací deska GEBERIT SAMBA - dvojí splachování | 24 | ks |  | 0
WC i | Závěsný klozet s hlubokým splachováním invalidní - Ideal Standard, CONTOUR 21, V3404 01 | 1 | ks |  | 0
| Klozetové sedátko s poklopem – W3006 01 | 1 | ks |  | 0
| příslušenství - k závěsnému klozetu | 1 | ks |  | 0
| WC-modul GEBERIT KOMBIFIX | 1 | kpl |  | 0
| WC ovládací deska GEBERIT - dvojí splachování | 1 | ks |  | 0
| zvukoizolační vložka k WC | 1 | ks |  | 0
| sklopné madlo S 6360AC | 2 | kpl |  | 0
Ui | Umyvadlo invalidní 60cm – Ideal Standard, CONTOUR 21 | 1 | ks |  | 0
| Montážní příslušenství – šrouby | 1 | ks |  | 0
| Dřezová nástěnná jednopáková baterie - PAFFONI, BLU 161 | 1 | ks |  | 0
| Podomítkový sifon HL134.0 | 1 | ks |  | 0
| Připojovací souprava 5/4“ HL134.1K | 1 | ks |  | 0
B | CONCEPT OPTIONS bidet Sento 365x540mm 1-otvorový, bílá 4338B003-0288 | 1 | ks |  | 0
| Bidet – modul GEBERIT DUOFIX, KOMBIFIX | 1 | kpl |  | 0
| Montážní příslušenství – šrouby | 1 | kpl |  | 0
| Bidetová stojánková jednopáková baterie s automatickou výpustí - PAFFONI, BLU 135 | 1 | ks |  | 0
| Bidetový sifon - (pro automatickou výpust) | 1 | ks |  | 0
SK | sprchový kout čtvercový 80x80, rohová zástěna chrom/čiré sklo | 2 | ks |  | 0
| Sifon vaničkový, průměr 90 mm, chrom | 2 | ks |  | 0
| Sprchový žlab atypický s roštem dl. 2700 mm, 2x odtoková vpust odpad vodorovný, hltnost min. 40 l/min. | 1 | ks |  | 0
| Sprchový žlab atypický s roštem dl. 3000 mm, 2x odtoková vpust odpad vodorovný, hltnost min. 40 l/min. | 1 | ks |  | 0
| Sprchový žlab atypický s roštem dl. 1600 mm, 2x odtoková vpust odpad vodorovný, hltnost min. 40 l/min. | 1 | ks |  | 0
| Sprchová páková baterie PAFFONI BLU 168D se sprchovým kompletem | 5 | ks |  | 0
| Sprchová podomítková směšovací tlačná baterie s hlavovou sprchou průtok 12/min | 6 | ks |  | 0
VL | Výlevka se sklopnou mřížkou - JIKA, Mira č. 5104.6 | 5 | ks |  | 0
| Montážní příslušenství – šrouby | 5 | ks |  | 0
| Dřezová nástěnná jednopáková baterie s ramínkem 300 mm - PAFFONI, BLU 161 | 5 | ks |  | 0
| Nádržka splachovací 9 l | 6 | ks |  | 0
| Montáž zařizovacích předmětů | 1 | soubor |  | 0
| Zařizovací předměty celkem |  |  |  | 0
POZNÁMKA: Specifikace standardu materiálů: Jsou-li v zadávací dokumentaci nebo jejich přílohách uvedeny konkrétní obchodní názvy, jedná se pouze o vymezení požadovaného standardu a zadavatel umožňuje i jiné technicky a kvalitativně srovnatelné řešení. Veškeré specifikované materiály v projektové dokumentaci jsou uvedeny jako příklad použití a je možné je zaměnit za materiály stejných nebo obdobných vlastností. Záměnou nesmí být zhoršeny jejich fyzikální a stavebně technické vlastnosti a musí být splněny požadavky na ně kladené normami a zákony.

## Plynovod
ROZPOČET
Stavba: | Přístavba tělocvičny, školní jídelny a kuchyně
Objekt: | Přístavba a stavební úpravy v rámci č.p. 460 včetně bouracích prací
Část: | Plynovod
JKSO:
Objednatel: | Městská část Praha 8, zastoupená Servisním střediskem pro správu svěřeného majetku MČ Praha 8
Zhotovitel:
Datum: | 30.01.2018
Kód položky | Popis | Množství celkem | MJ | Cena jednotková | Cena celkem
1 | 2 | 3 | 4 | 5 | 6
DOMOVNÍ PLYNOVOD
| Potrubí ocelové izolované (Bralen) DN80 | 9 | m |  | 0
| Výstražná folie | 9 | m |  | 0
| Výkop zeminy | 4 | m3 |  | 0
| Obsyp pískem | 2 | m3 |  | 0
ocelové trubky se zaručitelnou svařitelností tř. 11 353.0
| DN15 | 3 | m |  | 0
| DN20 | 16 | m |  | 0
| DN25 | 28 | m |  | 0
| DN32 | 5 | m |  | 0
| DN40 | 6 | m |  | 0
| DN50 | 146 | m |  | 0
| DN80 | 8 | m |  | 0
| DN100 | 2 | m |  | 0
| dýnko DN100 | 2 | ks |  | 0
| chránička DN100 | 1 | m |  | 0
| chránička DN65 | 7 | m |  | 0
| chránička DN40 | 1 | m |  | 0
| chránička DN32 | 2 | m |  | 0
| drobný materiál (kolena, T-kusy, redukce, šroubení) | 1 | soubor |  | 0
| závěsy potrubí, kotvení objímky DN15 – DN50 | 110 | ks |  | 0
| závěsy potrubí, kotvení objímky DN80 | 4 | ks |  | 0
| K. K. - 1/2" (Giacomini R 950) | 1 | ks |  | 0
| K. K. - 3/4" (Giacomini R 950) | 1 | ks |  | 0
| K. K. - 1" (Giacomini R 950) | 2 | ks |  | 0
| K. K. - 6/4" (Giacomini R 950) | 2 | ks |  | 0
| K. K. - 2" (Giacomini R 950) | 4 | ks |  | 0
| K.K.R – 1/2“ (Giacomini R780) | 1 | ks |  | 0
| K.K.R – 3/4“ (Giacomini R780) | 3 | ks |  | 0
| Jednoduchá regulační řada Alz 6U/AB | 1 | ks |  | 0
| havarijní ventil např. PEVEKO EVPE 1050.02/P – DN50 (230 V) | 1 | ks |  | 0
| kohout vzorkovací plynový -DN15 | 1 | ks |  | 0
| tlakoměr ukazovací typ 313,D160, rozsah 0-10 kPa | 4 | ks |  | 0
| kohout K 70-181-716 -DN10 | 4 | ks |  | 0
| smyčka kondenzační zahnutá | 2 | ks |  | 0
| smyčka kondenzační stočená | 2 | ks |  | 0
| tlaková zkouška vnitřního plynovodu, revize | 1 | soubor |  | 0
| odvzdušnění a napuštění potrubí | 223 | m |  | 0
| Nátěry potrubí | 223 | m |  | 0
| Podružný membránový plynoměr „G10“, rozteč 280 mm | 1 | ks |  | 0
| Fakturační membránový plynoměr „G25“, rozteč 335 mm | 1 | ks | (dodávka plynáren)
| montáž | 1 | soubor |  | 0
| demontáž a vrácení plynoměru velikosti „G4“ | 1 | kpl |  | 0
| demontáž a vrácení plynoměru velikosti „G6“ | 1 | kpl |  | 0
| Celkem |  |  |  | 0

## SILNOPROUD
ROZPOČET
Stavba: | Přístavba tělocvičny, školní jídelny a kuchyně
Objekt: | Přístavba a stavební úpravy v rámci č.p. 460 včetně bouracích prací
Část: | Silnoproud
JKSO:
Objednatel: | Městská část Praha 8, zastoupená Servisním střediskem pro správu svěřeného majetku MČ Praha 8
Zhotovitel:
Datum: | 30.01.2018
P.Č. | TECHNICKÝ POPIS | PARAMETRY | REFERENČNÍ VÝROBCE | TYP | M.J. | POČET M.J. | CENA M. J. | CENA CELKEM
1 | 2 | 3 | 4 | 5 | 6 | 7 | 8 | 10
| SILNOPROUD | [6 empty] | 0
1 | ROZVADĚČ A DODÁVKA SVÍTIDEL | [6 empty] | 0
1.1 | Elektroměrový rozvaděč s hlavním jističem 3x315A (dle PN PREdi a.s.) | viz PD |  |  | ks | 1 |  | 0
1.2 | Hlavní rozvaděč objektu - RH+RH1 | viz PD |  |  | ks | 1 |  | 0
1.3 | Rozvaděč RS1 | viz PD |  |  | ks | 1 |  | 0
1.4 | Rozvaděč RS2 | viz PD |  |  | ks | 1 |  | 0
1.5 | Rozvaděč R-K | viz PD |  |  | ks | 1 |  | 0
1.6 | Rozvaděč R-K1 | viz PD |  |  | ks | 1 |  | 0
1.7 | Rozvaděč R-K2 | viz PD |  |  | ks | 1 |  | 0
1.8 | Rozvaděč RSM | viz PD |  |  | ks | 1 |  | 0
1.9 | Rozvaděč R15 | viz PD |  |  | ks | 1 |  | 0
1.10 | Rozvaděč - pro umístění tlačítek pro ovládání světel a oken v tělocvičně | 600/600/100mm |  |  | ks | 1 |  | 0
1.11 | Bateriová jednotka NO + baterie vč.krytu EW90, P90, EI90, DP1S, IP54 |  | ENSTO |  | ks | 1 |  | 0
1.12 | Svítidlo typu A - popis viz PD |  | SITECO |  | ks | 37 |  | 0
1.13 | Svítidlo typu B - popis viz PD |  | SITECO |  | ks | 18 |  | 0
1.14 | Svítidlo typu C - popis viz PD |  | SITECO |  | ks | 21 |  | 0
1.15 | Svítidlo typu D - popis viz PD |  | SITECO |  | ks | 14 |  | 0
1.16 | Svítidlo typu E - popis viz PD |  | LUCIS |  | ks | 28 |  | 0
1.17 | Svítidlo typu F - popis viz PD |  | LUCIS |  | ks | 8 |  | 0
1.18 | Svítidlo typu G - popis viz PD vč.ochrany rozbití míčem |  | SITECO |  | ks | 16 |  | 0
1.19 | Svítidlo typu H - popis viz PD vč.ochrany rozbití míčem |  | SITECO |  | ks | 65 |  | 0
1.20 | Svítidlo typu J - popis viz PD |  | SITECO |  | ks | 12 |  | 0
1.21 | Svítidlo typu K - popis viz PD |  | LUCIS |  | ks | 46 |  | 0
1.22 | Svítidlo typu L - popis viz PD |  | LUCIS |  | ks | 53 |  | 0
1.23 | Svítidlo typu M - popis viz PD |  | SITECO |  | ks | 5 |  | 0
1.24 | Svítidlo typu N - popis viz PD(pouze ve staré škole) |  | Beghelli |  | ks | 19 |  | 0
1.25 | Svítidlo typu O - popis viz PD |  | SITECO |  | m | 16 |  | 0
1.26 | Svítidlo typu P - popis viz PD |  | SITECO |  | ks | 7 |  | 0
1.27 | Svítidlo typu R - popis viz PD |  | RENDL |  | ks | 4 |  | 0
1.28 | Profil pro liniové svítidlo, hliník vč. difuzoru - mléčné provedení(ks=3m) | š.80mm/v.100mm |  |  | ks | 14 |  | 0
1.29 | Závěsné lanko pro profil, koncovka, krytka vč.příslušenství |  |  |  | kpl | 1 |  | 0
1.30 | LED pásek včetně koncovky pro připojení | 18W/m, 12V, IP20 |  |  | m | 40 |  | 0
1.31 | Transformátor pro napájení LED pásku včetně příslušenství | 230V/12V; 100W |  |  | ks | 9 |  | 0
1.32 | Úprava osvětlení ve 4.patře(podkroví) ve staré škole |  |  |  | hod | 10 |  | 0
1.33 | Svítidlo typu NA |  | Ontec |  | ks | 36 |  | 0
1.34 | Svítidlo typu NB |  | Ontec |  | ks | 6 |  | 0
1.35 | Svítidlo typu NC |  | Ontec |  | ks | 3 |  | 0
1.36 | Svítidlo typu ND |  | Ontec |  | ks | 45 |  | 0
1.37 | Svítidlo typu NE |  | Ontec |  | ks | 2 |  | 0
1.38 | Svítidlo typu NF |  | Ontec |  | ks | 6 |  | 0
2 | SVĚTELNÁ INSTALACE | [6 empty] | 0
2.1 | Kabel PRAFlaSave | 3J x 1,5 |  |  | m | 2065 |  | 0
2.2 | Kabel PRAFlaSave | 4 x 1,5 |  |  | m | 255 |  | 0
2.3 | Kabel PRAFlaSave | 2O x 1,5 |  |  | m | 480 |  | 0
2.4 | Kabel PRAFlaSave | 3O x 1,5 |  |  | m | 550 |  | 0
2.5 | Kabel PRAFlaDur rozvod pro nouzové osvětlení | 3J x 1,5 |  |  | m | 1450 |  | 0
2.6 | Kabel PRAFlaDur rozvod pro detekci sítě pro CJ NO | 2J x 1,5 |  |  | m | 350 |  | 0
2.7 | Příchytky pro kabelové vedení nouzového osvětlení | HL_P1_12 |  |  | ks | 4200 |  | 0
2.8 | Kabel PRAFlaSave | 5J x 2,5 |  |  | m | 150 |  | 0
2.9 | Krabice univerzální pro montáž spínačů |  |  |  | ks | 125 |  | 0
2.10 | Spínač jednopolový č.1 vč.krytu, bílá, | 10A/250V,50Hz | ABB | Swing | ks | 66 |  | 0
2.11 | Spínač jednopolový č.1 vč.krytu, bílá, | 10A/250V,50Hz, IP44 | ABB | Variant | ks | 14 |  | 0
2.12 | Spínač seriový č.5 vč.krytu, bílá, | 10A/250V,50Hz | ABB | Swing | ks | 1 |  | 0
2.13 | Spínač střídavý č.6 vč.krytu, bílá, | 10A/250V,50Hz | ABB | Swing | ks | 14 |  | 0
2.14 | Spínač střídavý č.6 vč.krytu, bílá, | 10A/250V,50Hz, IP44 | ABB | Variant | ks | 8 |  | 0
2.15 | Spínač dvojitý střídavý č.6+6 vč,krytu, bílá | 10A/250V, 50Hz | ABB | Swing | ks | 2 |  | 0
2.16 | Spínač žaluziový vč. krytu, bílá | 10A/250V, 50Hz | ABB | Swing | ks | 7 |  | 0
2.17 | Tlačítka pro ovládání osvětlení v tělocvičně |  | DALI systém |  | ks | 3 |  | 0
2.18 | Spínač tlačítkový s doutnavkou | 10A/250V,50Hz | ABB | Swing | ks | 36 |  | 0
2.19 | Pohybové čidlo vnitřní pro ovládání osvětlení | 120 st, dosah 8m | LEGRAND |  | ks | 8 |  | 0
2.20 | Krabice odbočovací | do 4mm2 |  |  | ks | 75 |  | 0
2.21 | Krabice odbočovací se svorkovnicí |  |  |  | ks | 35 |  | 0
2.22 | Krabice odbočovací se svorkovnicí do vlhka, na povrchu |  |  |  | ks | 55 |  | 0
2.23 | Hmoždinky vč.vrutů, vrtání |  |  |  | ks | 25000 |  | 0
3 | ZÁSUVKOVÁ INSTALACE | [6 empty] | 0
3.1 | Kabel PRAFlaSave | 3J x 2,5 |  |  | m | 2150 |  | 0
3.2 | Kabel PRAFlaSave | 5J x 2,5 |  |  | m | 150 |  | 0
3.3 | Krabice univerzální pro montáž zásuvek |  |  |  | ks | 57 |  | 0
3.4 | Zásuvka jednonásobná s ochranným kolíkem s ochr.clonkami, bílá | 16A/250V,50Hz | ABB | Swing | ks | 51 |  | 0
3.5 | Zásuvka třífázová s horním přívodem | 16A/400V,50Hz | ABB |  | ks | 10 |  | 0
3.6 | Zásuvka třífázová s horním přívodem | 32A/400V,50Hz | ABB |  | ks | 1 |  | 0
3.7 | Zásuvka jednonásobná s přepěť.ochranou, bílá | 16A/250V,50Hz | ABB | Swing | ks | 6 |  | 0
3.8 | Krabice odbočovací vč.svorkovnice | pr.68mm |  |  | ks | 25 |  | 0
3.9 | Zásuvka jednonásobná, do vlhka | 16A/250V,50Hz,IP44 | ABB | Variant | ks | 15 |  | 0
3.10 | Podlahová krabice čtvercová 8modulů včetně příslušenství |  | OBBO Bettermann |  | ks | 1 |  | 0
3.11 | Zásuvka do podlahové krabice včetně příslušenství | 16A/250V, 50Hz |  |  | ks | 4 |  | 0
3.12 | Tlačítko - CENTRAL STOP |  |  |  | ks | 1 |  | 0
3.13 | Tlačítko - TOTAL STOP |  |  |  | ks | 1 |  | 0
3.14 | Kabel PRAFlaDur pro CENTRAL, TOTAL STOP | 2 x 1,5mm2 |  |  | m | 60 |  | 0
4 | OSTATNÍ INSTALACE | [6 empty] | 0
4.1 | Krabice pro ochr.pospojení vč.svorkovnice |  |  |  | ks | 30 |  | 0
4.2 | Zemnící pásek FeZn | 30/4mm |  |  | m | 115 |  | 0
4.3 | Požární utěsnění | pěna |  |  | ks | 10 |  | 0
4.4 | Nosná konstrukce do 5kg |  |  |  | ks | 55 |  | 0
4.5 | Nosná konstrukce do 10kg |  |  |  | ks | 15 |  | 0
4.6 | Nosná konstrukce do 50kg |  |  |  | ks | 3 |  | 0
4.7 | Hmoždinky vč.vrutů, vrtání |  |  |  | ks | 10200 |  | 0
4.8 | Krabice odbočovací IP54 | do 4mm2 |  |  | ks | 10 |  | 0
4.9 | Krabice pro připojení pohonů pro otvírání oken včetně svorkovnice | 90x90x42mm, IP55 | CAJA BOX | 3062 | ks | 30 |  | 0
4.10 | Lišta pro kabel pro připojení pohonů pro otvírání oken | 20x20, bílá | KOPOS |  | m | 250 |  | 0
4.11 | Demontáže ve staré škole včetně MŠ |  |  |  | hod | 55 |  | 0
4.12 | Demontáže areálového osvětlení - stožárek a svítidlo vč.odpojení |  |  |  | ks | 3 |  | 0
5 | TECHNOLOGICKÉ INSTALACE | [6 empty] | 0
5.1 | Lano 1-YY - propojovací SD622 a RE | 240mm2 |  |  | m | 15 |  | 0
5.2 | Lano 1-YY - propojovací SD622 a RE | 120mm2 |  |  | m | 5 |  | 0
5.3 | Kabel CYKY - napájecí kabel pro objekt | 4 x 50mm2 |  |  | m | 150 |  | 0
5.4 | Kabel PRAFlaSave - napájení RK | 4 x 50mm2 |  |  | m | 50 |  | 0
5.5 | Kabel PRAFlaSave - napájení RSM | 4 x 35mm2 |  |  | m | 50 |  | 0
5.6 | Kabel PRAFlaSave - napájení RS1 | 4 x 25mm2 |  |  | m | 25 |  | 0
5.7 | Kabel PRAFlaSave - napájení RS2 | 4 x 16mm2 |  |  | m | 25 |  | 0
5.8 | Kabel PRAFlaSave - napájení R-K1 | 4 x 50mm2 |  |  | m | 60 |  | 0
5.9 | Kabel PRAFlaSave - napájení R-K2 | 5 x 16mm2 |  |  | m | 20 |  | 0
5.10 | Kabel PRAFlaSave - napájení výtahů | 5J x 4mm2 |  |  | m | 70 |  | 0
5.11 | Kabel PRAFlaSave - napájení technologie kuchyně | 3J x 1,5mm2 |  |  | m | 105 |  | 0
5.12 | Kabel PRAFlaSave - napájení technologie kuchyně | 3J x 2,5mm2 |  |  | m | 820 |  | 0
5.13 | Kabel PRAFlaSave - napájení technologie kuchyně | 5J x 1,5mm2 |  |  | m | 0 |  | 0
5.14 | Kabel PRAFlaSave - napájení technologie kuchyně | 5J x 2,5mm2 |  |  | m | 605 |  | 0
5.15 | Kabel PRAFlaSave - napájení technologie kuchyně | 5J x 4mm2 |  |  | m | 40 |  | 0
5.16 | Kabel PRAFlaSave - napájení technologie kuchyně | 5J x 6mm2 |  |  | m | 40 |  | 0
5.17 | Kabel PRAFlaSave - napájení technologie kuchyně | 5J x 10mm2 |  |  | m | 80 |  | 0
5.18 | Kabel PRAFlaSave - napájení technologie kuchyně | 5J x 16mm2 |  |  | m | 95 |  | 0
5.19 | Kabel PRAFlaSave - napájení technologie kuchyně | 5J x 25mm2 |  |  | m | 125 |  | 0
5.20 | Vypínač na stěnu před technologickým zařízením gastro | 25A |  |  | ks | 1 |  | 0
5.21 | Vypínač na stěnu před technologickým zařízením gastro | 40A |  |  | ks | 1 |  | 0
5.22 | Vypínač na stěnu před technologickým zařízením gastro | 50A |  |  | ks | 2 |  | 0
5.23 | Vypínač na stěnu před technologickým zařízením gastro | 63A |  |  | ks | 4 |  | 0
5.24 | Vypínač na stěnu před technologickým zařízením gastro | 80A |  |  | ks | 2 |  | 0
5.25 | Kabel CGSG pro napojení gastro technologie od vypínače vč.chráničky | 5 x 4mm2 |  |  | m | 10 |  | 0
5.26 | Kabel CGSG pro napojení gastro technologie od vypínače vč.chráničky | 5 x 6mm2 |  |  | m | 15 |  | 0
5.27 | Kabel CGSG pro napojení gastro technologie od vypínače vč.chráničky | 5 x 10mm2 |  |  | m | 15 |  | 0
5.28 | Kabel CGSG pro napojení gastro technologie od vypínače vč.chráničky | 5 x 16mm2 |  |  | m | 20 |  | 0
5.29 | Kabel CGSG pro napojení gastro technologie od vypínače vč.chráničky | 5 x 25mm2 |  |  | m | 30 |  | 0
5.30 | Kabel PRAFlaSave - napájení rozvaděče M+R | 3J x 4mm2 |  |  | m | 20 |  | 0
5.31 | Kabel PRAFlaSave - napájení střešních vpustí | 3J x 1,5mm2 |  |  | m | 105 |  | 0
5.32 | Čidlo pro termostat umístěný v rozvaděči(střešní gule) |  |  |  | ks | 1 |  | 0
5.33 | Kabel PRAFlaSave - napájení pohonů rolet v jídelně | 4J x 1,5mm2 |  |  | m | 70 |  | 0
5.34 | Kabel PRAFlaSave - otvírání oken v tělocvičně a na schodišti | 4J x 1,5mm2 |  |  | m | 380 |  | 0
5.35 | Kabel CYKY - venkovní chladící jednotka (poz.č.1.1a) | 5J x 4mm2 |  |  | m | 20 |  | 0
5.36 | Kabel PRAFlaSave - napájení VZT(poz.č.1.1) | 5J x 6mm2 |  |  | m | 20 |  | 0
5.37 | Kabel PRAFlaSave - napájení VZT(poz.č.2.1) | 5J x 2,5mm2 |  |  | m | 20 |  | 0
5.38 | Kabel PRAFlaSave - napájení VZT(poz.č.3.1) | 5J x 2,5mm2 |  |  | m | 25 |  | 0
5.39 | Kabel PRAFlaSave - napájení VZT(poz.č.4.1) | 5J x 2,5mm2 |  |  | m | 40 |  | 0
5.40 | Kabe PRAFlaSave - napájení vrat (zásobování) | 3J x 1,5mm2 |  |  | m | 25 |  | 0
5.41 | Kabel PRAFlaSave - napájení slaboproudů | 3J x 1,5mm2 |  |  | m | 80 |  | 0
5.42 | Kabel PRAFlaSave - napájení slaboproudů (SKS) | 3J x 2,5mm2 |  |  | m | 20 |  | 0
5.43 | Kabel PRAFlaSave - napájení PDL a termostatů | 3J x 1,5mm2 |  |  | m | 110 |  | 0
5.44 | Kabel PRAFlaSave - slaboproudé rozvody (jídelna) | 3J x 2,5mm2 |  |  | m | 205 |  | 0
5.45 | Kabel JYTY - propojení PDL a Th | 7 x 1,0mm2 |  |  | m | 320 |  | 0
5.46 | Kabel PRAFlaSave - propojení VZT a ovládání | 7 x 1,5mm2 |  |  | m | 305 |  | 0
5.47 | Kabel JYTY - propojení kotle a venkovní čidlo | 2 x 1,0mm2 |  |  | m | 20 |  | 0
5.48 | Kabel JY(st)Y - propojení SICOTRONIC | 2x2x08 |  |  | m | 20 |  | 0
5.49 | Kabel PRAFlaDur propojení RK a R-K1 (rezerva pro SICOTRONIC) | 3J x 1,5mm2 |  |  | m | 20 |  | 0
5.50 | Kabel PRAFlaDur propojení RK, R-K1 a technologie SICOTRONIC | 5 x 1,5mm2 |  |  | m | 250 |  | 0
5.51 | Vodič CY (pospojení) | 25mm2 |  |  | m | 135 |  | 0
5.52 | Vodič CY (pospojení) | 16mm2 |  |  | m | 450 |  | 0
5.53 | Vodič CY (pospojení) | 10mm2 |  |  | m | 185 |  | 0
5.54 | Vodič CY (pospojení) | 6mm2 |  |  | m | 230 |  | 0
5.55 | Vodič CY (pospojení) | 2,5mm2 |  |  | m | 320 |  | 0
5.56 | Trubka elektroinstalační pro rozvody vč.příchytek | 16mm |  |  | m | 380 |  | 0
5.57 | Trubka elektroinstalační pro rozvody vč.příchytek | 23mm |  |  | m | 200 |  | 0
5.58 | Trubka elektroinstalační pro rozvody do betonů | 16mm |  |  | m | 550 |  | 0
5.59 | Trubka elektroinstalační pro rozvody do betonů | 25mm |  |  | m | 230 |  | 0
5.60 | Trubka elektroinstalační pro rozvody do betonů | 32mm |  |  | m | 125 |  | 0
5.61 | Krabuce do betonů(umístit před betonáží) včetně příslušenství |  |  |  | ks | 20 |  | 0
5.62 | Kabelový žlab vč.konstrukcí a příslušenství | 200/35mm |  |  | m | 130 |  | 0
5.63 | Kabelový žlab vč.konstrukcí a příslušenství | 100/35mm |  |  | m | 70 |  | 0
5.64 | Výkop včetně záhozu s výstaržnou folií, pískové lože 8cm | 35/50cm |  |  | m | 50 |  | 0
5.65 | Betonový základ pro zemní svítidla včetně dopravy | 400/400/400mm |  |  | m3 | 1 |  | 0
5.66 | PVC roury pro prostup betonovým základem | pr.40mm |  |  | m | 10 |  | 0
5.67 | Sekání drážky pro silnoproud | šíře do 100mm/50mm |  |  | m | 150 |  | 0
5.68 | Sekání drážky pro silnoproud | šíře do 200mm/50mm |  |  | m | 250 |  | 0
5.69 | Vrtání prostupů do stropu pro elektroinstalalci | do pr.50mm |  |  | ks | 70 |  | 0
5.70 | Dokumentace skutečného provedení ve 3-ech vyhotovení |  |  |  | kpl | 1 |  | 0
5.71 | Revizní zpráva pro elektroinstalaci |  |  |  | hod | 90 |  | 0
| Celkem | [6 empty] | 0

## SLABOPROUD
ROZPOČET
Stavba: | Přístavba tělocvičny, školní jídelny a kuchyně
Objekt: | Přístavba a stavební úpravy v rámci č.p. 460 včetně bouracích prací
Část: | Slaboproud
JKSO:
Objednatel: | Městská část Praha 8, zastoupená Servisním střediskem pro správu svěřeného majetku MČ Praha 8
Zhotovitel:
Datum: | 30.01.2018
P.Č. | TECHNICKÝ POPIS | PARAMETRY | REFERENČNÍ VÝROBCE | TYP | M.J. | POČET M.J. | CENA M. J. | CENA M. J. MONTÁŽ | CENA CELKEM
1 | 2 | 3 | 4 | 5 | 6 | 7 | 8 | 9 | 10
| SLABOPROUD | [6 empty] | CENA CELKEM | 0
1. | Rozhlas | [6 empty] | CELKEM | 0
1.1 | Koncový zesilovač kompatibilní se stávající ústřednou ozvučení, 100 V technologie, výkon 100 W |  | Dexon | JPM 1100 | ks | 1 |  |  | 0
1.2 | Prodlužovací kabel 230 V s 5 zásuvkami a přepěťovou ochranou |  | APC | PM5T-FR | ks | 1 |  |  | 0
1.3 | Tlakový reproduktor 10 W |  | Bosch | LBC 3481/12 | ks | 4 |  |  | 0
1.4 | Ochranný prvek pro tlakový projektor v tělocvičně – nerezové pletivo |  |  |  | ks | 4 |  |  | 0
1.5 | Plochý skříňkový reproduktor 0,75/1,5/3/6 W, bílý |  | Bosch | LB1-UW06-FL1 | ks | 5 |  |  | 0
1.6 | Kabel 2x1,5, třída reakce na oheň B2ca |  | Prakab | PraFlaSafe 2x1,5 | m | 140 |  |  | 0
1.7 | Trubka do podlah (do betonu) | 25mm | UNIVOLT | FXP | m | 120 |  |  | 0
1.8 | Protahovací drát |  |  | AY 2,5 | m | 120 |  |  | 0
1.9 | Propojení a nastavení systému |  |  |  | ks | 1 |  |  | 0
1.10 | Výchozí revize systému |  |  |  | ks | 1 |  |  | 0
1.11 | Zkušební provoz |  |  |  | ks | 1 |  |  | 0
2. | Datové a telefonní rozvody, domácí telefon | [6 empty] | CELKEM | 0
2.1 | Nástěnný rozvaděč dvoudílný, 15U, š. 600 mm, hloubka 515 mm, RAL 7035 |  | SCHRACK | DW15605D-- | ks | 2 |  |  | 0
2.2 | Napájecí panel 6 x SCHUKO, vypínač, 16A/3600 W, kabel 1,4 m |  | SCHRACK | Q7110088-- | ks | 2 |  |  | 0
2.3 | Switch – 24x Gigabit Ethernet port + 4x Gigabit ethernet (2x combo, 2x 1G/5G SFP), PoE pro 24 portů /max 30 W na port, celkem max. 180 W), forwardovací rychlost 41.67 Mpps, CPU 800 MHz, 256 MB RAM, paketový buffer 8 Mb |  | CISCO | SG500-28P-K9-G5 | ks | 1 |  |  | 0
2.4 | Switch – 24x Gigabit Ethernet port + 2x combo Gigabit Ethernet s SFP, přepínací kapacita 52 Gbps, PoE pro 24 portů Gigabit Ethernet, forwardovací rychlost 38.69 Mpps, IPv6, základní web management |  | CISCO | SLM2024PT-EU | ks | 1 |  |  | 0
2.5 | SFP BiDi Transceiver 1,25 Gbps, 1000BX, WDM Cisco, SM, LC, 20 km, Tx 1310 nm |  | OFIBER | IPMPB-3524L-L2C | ks | 4 |  |  | 0
2.6 | WiFi Access Point 802.11n, Dualband 2.4 nebo 5 GHz MIMO, PoE, 1x GLAN |  | CISCO | WAP321 | ks | 3 |  |  | 0
2.7 | Záložní zdroj 500W, 2U Rack-mount, SmartSlot, USB+RS-232, černá |  | APC | Smart-UPS 750VA LCD RM | ks | 2 |  |  | 0
2.8 | Háčky pro vedení kabelů |  | SCHRACK | DBKO4080- | ks | 16 |  |  | 0
2.9 | 19"patchpanel kompaktní,24xRJ-45 nestíněný Cat.5e,1U,RAL7035 |  | SCHRACK | HSERU245GF | ks | 2 |  |  | 0
2.10 | 19" vyvaz.panel,5x plastové oko 40x40mm, průchody,1U, šedá |  | SCHRACK | DBS14806-- | ls | 2 |  |  | 0
2.11 | Propoj. kabel, Cat.5e nestíněný,2xRJ-45, délka 1m,barva šedá |  | SCHRACK | H5ULG01K0G | ks | 28 |  |  | 0
2.12 | Optický propojovací kabel duplex LC-LC 9/125 OS2, 1m |  | SCHRACK | HLP29LL01F | ks | 4 |  |  | 0
2.13 | 19" patchpanel ISDN, 50xRJ-45 UTP, 3,6 / 4,5, 1U, RAL 7035 |  | SCHRACK | HSERU50IGC | ks | 1 |  |  | 0
2.14 | 19" patchpanel ISDN 25xRJ45 UTP, 1U, RAL 7035 |  | SCHRACK | HSERU25IGC | ks | 2 |  |  | 0
2.15 | 19"FO vana kompletní, 16xLC, 9/125µm OS2, výška 1U |  | SCHRACK | HSELS169LP | ks | 1 |  |  | 0
2.16 | 19"FO vana kompletní, 8xLC, 9/125µm OS2, výška 1U |  | SCHRACK | HSELS089LP | ks | 2 |  |  | 0
2.17 | Univerzální FO kabel A/I-DQ(ZN)BH 8x 9/125µm OS2,LS0H, Dca |  | SCHRACK | HSFAIBH089 | m | 180 |  |  | 0
2.18 | Kabel U/UTP Cat.5e 4x2xAWG24, LS0H plášť modrý |  | SCHRACK | HSEKU424H1 | m | 1650 |  |  | 0
2.19 | Kabel F/FTP PiMF Cat.6a 500 MHz 4x2xAWG23, LS0H plášť modrý |  | SCHRACK | HSEKP423HA | m | 620 |  |  | 0
2.20 | Kabel 15x2x0,5, B2ca |  | Prakab | PraFlaCom 15x2x0,5 | m | 180 |  |  | 0
2.21 | Koaxiální kabel 75 Ohm bezhalogenový PE plášť |  |  | RG-59/100 LSZH | m | 160 |  |  | 0
2.22 | Kabel TCEPKPFLE 3x4x0,8 |  | Prakab |  | m | 60 |  |  | 0
2.23 | Kabel 5x1,5, třída reakce na oheň B2ca |  | Prakab | PraFlaSafe 2x1,5 | m | 160 |  |  | 0
2.24 | Kabel 2x1,5, třída reakce na oheň B2ca |  | Prakab | PraFlaSafe 2x1,5 | m | 20 |  |  | 0
2.25 | Kabel CYH 2x0,75 |  |  |  | m | 12 |  |  | 0
2.26 | Trubka KOPOFLEX 40 |  |  |  | m | 35 |  |  | 0
2.27 | Dvojzásuvka CAT 5 UTP, kompletní, včetně rámečku |  | ABB | Swing bílá | ks | 8 |  |  | 0
2.28 | Dvojzásuvka CAT 5 UTP, kompletní, do podlahové krabice |  |  |  | ks | 1 |  |  | 0
2.29 | Jednoduchá zásuvka CAT 5 UTP, kompletní, včetně přístrojového rámečku |  | ABB | Swing bílá | ks | 7 |  |  | 0
2.30 | Krabice univerzální pro montáž zásuvek |  | KOPOS | KU68 | ks | 27 |  |  | 0
2.31 | Krabice univerzální pro montáž zásuvek, do podlahové krabice |  |  |  | ks | 1 |  |  | 0
2.32 | Krabice bezhalogenová s víčkem |  | KOPOS | KOM 97HF FA | ks | 6 |  |  | 0
2.33 | Konektor RJ45, 8 pin, krimpovací, CAT 6A FTP |  |  |  | ks | 10 |  |  | 0
2.34 | Trubka do podlah (do betonu) | 25mm | UNIVOLT | FXP | m | 470 |  |  | 0
2.35 | Trubka do podlah (do betonu) | 50mm | UNIVOLT | FXP | m | 150 |  |  | 0
2.36 | Protahovací drát |  |  | AY 2,5 | m | 655 |  |  | 0
2.37 | Bezhalogenová tuhá hrdlovaná trubka s nízkou mechanickou odolností | 32mm | KOPOS | 1532HF KA | m | 80 |  |  | 0
2.38 | Příchytka pevné trubky s hmoždinkou | 32mm | KOPOS | 5332HF HB | ks | 100 |  |  | 0
2.39 | Bezhalogenová tuhá hrdlovaná trubka s nízkou mechanickou odolností | 25mm | KOPOS | 1525HF KA | m | 180 |  |  | 0
2.40 | Příchytka pevné trubky s hmoždinkou | 25mm | KOPOS | 5325HF HB | ks | 150 |  |  | 0
2.41 | Krabice elektroinstalační včetně víka, bezhalogenová |  | KOPOS | KOM 97HF FA | ks | 10 |  |  | 0
2.42 | Měření metalického portu včetně měřícího protokolu |  |  |  | ks | 33 |  |  | 0
2.43 | Měření optického vlákna včetně měřícího protokolu |  |  |  | ks | 16 |  |  | 0
2.44 | Vstupní tablo analog, 3 x 1 tlačítko |  | 2N | 9135130 | ks | 2 |  |  | 0
2.45 | Vstupní tablo analog, 3 x 2 tlačítka + klávesnice |  | 2N | 9135160K | ks | 1 |  |  | 0
2.46 | Infopanel bez tlačítek |  | 2N | 9135310E | ks | 1 |  |  | 0
2.47 | Zápustná krabice pro 1 modul |  | 2N | 9135351E | ks | 1 |  |  | 0
2.48 | Zápustná krabice pro 2 moduly |  | 2N | 9135352E | ks | 1 |  |  | 0
2.49 | Videokamera – rozšiřující kit |  | 2N | 9135200E | ks | 3 |  |  | 0
2.50 | Videoserver, 1 x BNC, 1 x 10/100Mb Ethernet |  | 2N | 9134137E | ks | 3 |  |  | 0
2.51 | 19" montážní držák s lištou DIN, výška 3U, RAL 7035 |  | SCHRACK | DAB34810-- | ks | 1 |  |  | 0
2.52 | Modul spínaného zdroje 13,8Vss / 5A s montáží i na DIN lištu |  | S PoweR product | 75PS13V8/5A.2 | ks | 1 |  |  | 0
2.53 | Elektromechanický úzký samozamykací panikový zámek backset 35mm |  | ABLOY | EL460 | ks | 1 |  |  | 0
2.54 | Bezpečnostní kování klika x klika pro EL460,9mm dělený čtyřhran |  | ABLOY | IKON SX43F1 | ks | 1 |  |  | 0
2.55 | Kabelová průchodka pro zadlabání do dveří,délka pouzdra46cm/vnitřní průch.40cm |  | ABLOY | KOVOVA PRUCHODKA P | ks | 1 |  |  | 0
2.56 | 10 m propojovací kabel s konektorem pro el. zámky |  | ABLOY | KABEL | ks | 1 |  |  | 0
2.57 | Univerzální protiplech pro elektromech. zámky, šířka 23,8 mm |  | ABLOY | EA330 | ks | 1 |  |  | 0
2.58 | Elektrický otvírač 12V/230 mA stav. Střelka, moment. Kolík |  | ABLOY | BEFO11211 | ks | 1 |  |  | 0
2.59 | Krabice elektroinstalační pro napojení zámku včetně víka, bezhalogenová |  | KOPOS | KOM 97HF FA | ks | 2 |  |  | 0
3. | Poplachový zabezpečovací a tísňový systém (PZTS, EZS) | [6 empty] | CELKEM | 0
3.1 | Přídavný spínaný zdroj 2,5 A připojený na BUS sběrnice |  | Paradox | PS25 | ks | 1 |  |  | 0
3.2 | Plechový box se zámkem, tamper kontaktem a transformátorem 40 VA |  | Paradox | BOX S40 | ks | 1 |  |  | 0
3.3 | AKU 12V/17Ah se šroubovými svorkami M5 a životností až 5 let, VdS |  | Power Sonic | PS12170 VdS | ks | 1 |  |  | 0
3.4 | Drátový expandér pro 8 zón, kompatibilní se školním systémem PZTS |  | Paradox | ZX-8 | ks | 5 |  |  | 0
3.5 | Expandér se 4 programovatelnými výstupy |  | Paradox | PGM4 | ks | 1 |  |  | 0
3.6 | Plechový box pro montáž na zeď, určený pro instalaci expandérů a dalších modulů |  | Paradox | BOX E | ks | 6 |  |  | 0
3.7 | LCD klávesnice s dvouřádkovým modrým displejem |  | Paradox | K641 | ks | 2 |  |  | 0
3.8 | Zálohovaná plastová siréna venkovní 110dB/1m s majákem a akumulátorem |  | Jablotron | OS365 | ks | 2 |  |  | 0
3.9 | Nezálohovaná plastová vnitřní siréna 110dB/1m s červeným majákem |  | Jablotron | SA913F | ks | 2 |  |  | 0
3.10 | PIR detektor s dosahem 15 m a vysokou odolností vůči falešným poplachům |  | Optex | FMX-ST | ks | 18 |  |  | 0
3.11 | Ochranný prvek – nerezové pletivo – pro PIR v tělocvičně |  |  |  | ks | 2 |  |  | 0
3.12 | MG kontakt plastový polarizovaný zápustný s pracovní mezerou 25mm, kabel 5m, do kovu |  | Alarmtech | MC370-S12-5 | ks | 17 |  |  | 0
3.13 | Svorkovnicová deska se šroubovacími kontakty a kovovým hranatým víkem určena pro zápustnou montáž do krabic KU68 pro propojení napájecích nebo zónových vedení. ASITA RKZ18S ks |  | Asita | RKZ18S | ks | 10 |  |  | 0
3.14 | Krabice přístrojová pro instalaci zásuvek |  | KOPOS | KU68 | ks | 10 |  |  | 0
3.15 | Kabel F/FTP PiMF Cat.6a 500 MHz 4x2xAWG23, LS0H plášť modrý |  | SCHRACK | HSEKP423HA | m | 230 |  |  | 0
3.16 | Kabel U/UTP Cat.5e 4x2xAWG24, LS0H plášť modrý |  | SCHRACK | HSEKU424H1 | m | 1200 |  |  | 0
3.17 | Kabel 2x1,5 |  | PRAKAB | PraFlaSafe 2x1,5 | m | 140 |  |  | 0
3.18 | Trubka do podlah (do betonu) | 25mm | UNIVOLT | FXP | m | 400 |  |  | 0
3.19 | Trubka do podlah (do betonu) | 50mm | UNIVOLT | FXP | m | 100 |  |  | 0
3.20 | Protahovací drát |  |  | AY 2,5 | m | 500 |  |  | 0
3.21 | Bezhalogenová tuhá hrdlovaná trubka s nízkou mechanickou odolností | 25mm | KOPOS | 1525HF KA | m | 120 |  |  | 0
3.22 | Příchytka pevné trubky s hmoždinkou | 25mm | KOPOS | 5325HF HB | ks | 150 |  |  | 0
3.23 | Krabice elektroinstalační včetně víka, bezhalogenová |  | KOPOS | KOM 97HF FA | ks | 10 |  |  | 0
3.24 | Přesun stávající skříňky EZS na chodbě v 1. PP, napojení kabelů |  |  |  | ks | 1 |  |  | 0
3.25 | Oživení a programování systému, školení obsluhy |  |  |  | hod | 24 |  |  | 0
3.26 | Výchozí revize systému |  |  |  | hod | 16 |  |  | 0
4. | Dataprojektor, ozvučení projekce | [6 empty] | CELKEM | 0
4.1 | Laserový dataprojejktor, kontrast 100000:1, rozlišení 1920x1080, světelný výkon 5400 ANSI, formát 16:9, 3 x HDMI, 1 x VGA, LAN, objektiv zoom, repro 20 W, 3D kompatibilita, korekce H, V, lens shift, životnost lampy 20000 hodin (normal), dálkové ovládání |  | DELL | 7760 | ks | 1 |  |  | 0
4.2 | Konzole pro montáž projektoru na strop, nastavitelná délka |  |  |  | ks | 1 |  |  | 0
4.3 | ClickTronic HQ OFC kabel HDMI High Speed s Ethernetem , zlacené kon. , 3D , 12.5m |  | ClickTronic | HDMI 12,5 m | ks | 1 |  |  | 0
4.4 | Projekční plátno 248.9x442.7cm, bílé plátno, bílé tělo, MaxWhite, roleta s elektrickým pohonem |  | Elite Screens | 200“ | ks | 1 |  |  | 0
4.5 | Pasivní reprosoustava, citlivost 95 db/1 W/1 m, maximální akustický tlak 119 dB/1 m, 250 W RMS, 8 Ohm |  | Dexon | BC 1000 | ks | 2 |  |  | 0
4.6 | Kloubový držák na stěnu, nosnost 50 kg |  | Dexon |  | ks | 2 |  |  | 0
4.7 | Výkonový zesilovač 2×200 W RMS / 8 Ω, 2×300 W / 4 Ω, 1×500 W / 8 Ω, třída H, 20 – 20 000 Hz, S/N 108 dB, 11 kg |  | Dexon | DAC 500 | ks | 1 |  |  | 0
4.8 | Reproduktorový kabel profesionální 2×2,5 mm² |  | Dexon | 2x2,5 | m | 22 |  |  | 0
4.9 | Speacon kabel on 4-pin |  | Dexon | Speacon | ks | 8 |  |  | 0
4.10 | Trubka do podlah (do betonu) | 50mm |  | FXP50 | m | 12 |  |  | 0
4.11 | Bezhalogenová tuhá hrdlovaná trubka s nízkou mechanickou odolností | 25mm | KOPOS | 1525HF KA | m | 12 |  |  | 0
4.12 | Příchytka pevné trubky s hmoždinkou | 25mm | KOPOS | 5325HF HB | ks | 16 |  |  | 0
4.13 | Bezhalogenová tuhá hrdlovaná trubka s nízkou mechanickou odolností | 32mm | KOPOS | 1532HF KA | m | 10 |  |  | 0
4.14 | Příchytka pevné trubky s hmoždinkou | 32mm | KOPOS | 5332HF HB | ks | 15 |  |  | 0
4.15 | Protahovací drát |  |  | AY 2,5 | m | 12 |  |  | 0
4.16 | Zásuvka HDMI |  | ABB | Swing bílá | ks | 1 |  |  | 0
4.17 | Zásuvka 2 x Speacon, včetně masky |  | ABB | Swing bílá | ks | 2 |  |  | 0
4.18 | Krabice univerzální pro montáž zásuvek, do dutých příček |  | KOPOS | KU68/L | ks | 3 |  |  | 0
5. | Sportovní výsledková tabule | [6 empty] | CELKEM | 0
5.1 | Výsledková tabule – v horní části tabule hrací čas a na šestimístném ukazateli ve spodní části tabule stav utkání. Pod hracím časem jsou čtyři terčíky pro informaci o využitých oddechových časech. Jednomístné znaky po stranách tabule slouží k zobrazování stavu utkání v setech v odbíjené, resp. k zobrazení celkového počtu osobních chyb v košíkové. Součástí tabule je ovladač tvaru kalkulačky s klávesnicí a LCD displejem 2 x 16 znaků. K ovladači jsou připojena dvě tlačítka pro ovládání časomíry. Tabule je vybavena standardně klaksonem |  | MOBATIME | UNITABHL | ks | 1 |  |  | 0
5.2 | Ukazatel útočné doby (pár) |  | MOBATIME | UNITABUT | ks | 1 |  |  | 0
5.3 | Kabel U/UTP Cat.5e 4x2xAWG24, LS0H plášť modrý |  | SCHRACK | HSEKU424H1 | m | 185 |  |  | 0
5.4 | Bezhalogenová tuhá hrdlovaná trubka s nízkou mechanickou odolností | 25mm | KOPOS | 1525HF KA | m | 45 |  |  | 0
5.5 | Příchytka pevné trubky s hmoždinkou | 25mm | KOPOS | 5325HF HB | ks | 60 |  |  | 0
5.6 | Jednoduchá zásuvka CAT 5 UTP, kompletní, do podlahové krabice |  |  |  | ks | 1 |  |  | 0
5.7 | Krabice univerzální pro montáž zásuvek, do podlahové krabice |  |  |  | ks | 1 |  |  | 0
6. | Jednotný čas | [6 empty] | CELKEM | 0
6.1 | Hlavní hodiny, vhodné pro řízení systémů jednotného času v rozsahu do 100 ks podružných hodin, jedna podružní linka 24 V/1,2 A, 2 interní spínací relé |  | MOBATIME | HN 184 P2 | ks | 1 |  |  | 0
6.2 | Přijímač radiosignálu DCF 84 |  | MOBATIME | AD 650 | ks | 1 |  |  | 0
6.3 | Analogové hodiny jednostranné |  | MOBATIME | 3218.A.40.C1 | ks | 5 |  |  | 0
6.4 | Kabel 2x1,5 |  | PRAKAB | PraFlaSafe 2x1,5 | m | 160 |  |  | 0
6.5 | Trubka do podlah (do betonu) | 25mm | UNIVOLT | FXP | m | 120 |  |  | 0
6.6 | Protahovací drát |  |  | AY 2,5 | m | 120 |  |  | 0
6.7 | Bezhalogenová tuhá hrdlovaná trubka s nízkou mechanickou odolností | 25mm | KOPOS | 1525HF KA | m | 10 |  |  | 0
6.8 | Příchytka pevné trubky s hmoždinkou | 25mm | KOPOS | 5325HF HB | ks | 15 |  |  | 0
6.9 | Programování systému |  |  |  | ks | 1 |  |  | 0
6.10 | Výchozí revize systému |  |  |  | ks | 1 |  |  | 0
6.11 | Zkušební provoz |  |  |  | ks | 1 |  |  | 0
7. | Přeložka přípojky Dial Telecom | [6 empty] | CELKEM | 0
7.1 | Kabel SM 24 vláken |  |  |  | m | 360 |  |  | 0
7.2 | Pouzdro optické spojky 24 vláken SM pro uložení v zemi |  |  | FOSC-400B4-S24-1-NNN | ks | 1 |  |  | 0
7.3 | Těsnění optické spojky |  |  | FOSC-B/D-Cseal-1NT | ks | 1 |  |  | 0
7.4 | Vložka na propojení vláken v optické spojce |  |  | FOSC-B-TRAY-S24-1 | ks | 1 |  |  | 0
7.5 | Optický rozváděč |  |  | 1-U-G-4 | ks | 1 |  |  | 0
7.6 | URM optický nástěnný |  |  | URM SL 24S | ks | 1 |  |  | 0
7.7 | Ochrana svarů |  |  |  | ks | 8 |  |  | 0
7.8 | Trubka pevná PVC 1532 KA |  |  | 1532 KA | m | 2 |  |  | 0
7.9 | Trubka ohebná KOPOFLEX UV |  |  |  | ks | 400 |  |  | 0
7.10 | Příchytka trubky |  |  | M-QUICK 4 | ks | 50 |  |  | 0
7.11 | Montážní pěna 750 ml |  |  |  | ks | 1 |  |  | 0
7.12 | Spojka na vrapovanou trubku |  |  | LSPE GSTO 40/32 | ks | 8 |  |  | 0
7.13 | Pásky stahovací, balení 100 ks | 30 cm |  |  | bal | 2 |  |  | 0
7.14 | Konstrukce pro rezervu optického kabelu s krytem |  |  |  | ks | 1 |  |  | 0
7.15 | Trubka HDPE | 40 mm |  |  | m | 2 |  |  | 0
7.16 | Spojka na trubku HDPE |  |  |  | ks | 1 |  |  | 0
7.17 | Průchodka Jackmoon |  |  |  | ks | 1 |  |  | 0
7.18 | Drobný instalační materiál |  |  |  | ks | 4 |  |  | 0
7.19 | Krycí betonová deska do výkopu |  |  |  | ks | 2 |  |  | 0
7.20 | Výstražná fólie š. 22 cm |  |  |  | m | 2 |  |  | 0
7.21 | Zatažení trubky HFX v objektu (vnitřní instalace) |  |  |  | m | 400 |  |  | 0
7.22 | Montáž spojky na HDPE trubce 40 mm |  |  |  | ks | 1 |  |  | 0
7.23 | Smyčkovýání kabel (patchcordu) |  |  |  | m | 600 |  |  | 0
7.24 | Zatažení optického kabelu do HDPE trubky |  |  |  | m | 4 |  |  | 0
7.25 | Zatažení optického kabelu do HDPE nebo HFX trubky v objektu |  |  |  | m | 400 |  |  | 0
7.26 | Deinstalace stávajícího kabelu |  |  |  | m | 50 |  |  | 0
7.27 | Vrtání zdiva – 45 mm do 1 m včetně utěsnění a začištění |  |  |  | ks | 5 |  |  | 0
7.28 | Demontáž a montáž podhled/zdvojená podlaha |  |  |  | ks | 10 |  |  | 0
7.29 | Dokumentace skutečného provedení 1 x paré a CD |  |  |  | ks | 1 |  |  | 0
7.30 | Drobné instalační práce |  |  |  | hod | 5 |  |  | 0
7.31 | Koordinace výluky |  |  |  | hod | 5 |  |  | 0
7.32 | Montáž/demontáž subrack ODF do stojanu |  |  |  | ks | 2 |  |  | 0
7.33 | Kompletace subrack ODF |  |  |  | ks | 1 |  |  | 0
7.34 | Ukončení optického vlákna v ODF |  |  |  | ks | 2 |  |  | 0
7.35 | Svár optického vlákna |  |  |  | ks | 6 |  |  | 0
7.36 | Komplexní měření (PM + OTDR obě vlnové délky) - pro vyhodnocení - měření z obou stran |  |  |  | ks | 4 |  |  | 0
7.37 | Instalace a kompletace OS |  |  |  | ks | 2 |  |  | 0
7.38 | Demontáž stávající optické spojky |  |  |  | ks | 1 |  |  | 0
7.39 | Formování a uložení rezervy |  |  |  | ks | 6 |  |  | 0
7.40 | Instalace výložníku optické rezervy |  |  |  | ks | 1 |  |  | 0
7.41 | Kabelová sonda mozaika, dlažba |  |  |  | m3 | 1 |  |  | 0
7.42 | Pokládka HDPE do výkopu |  |  |  | m | 4 |  |  | 0
7.43 | Geodetické zaměření a mapování |  |  |  | hod | 1 |  |  | 0
7.44 | Řízení stavby a inženýring |  |  |  | 3% | 1 |  |  | 0
8. | Společné položky | [6 empty] | CELKEM | 0
8.1 | Bezhalogenová tuhá hrdlovaná trubka s nízkou mechanickou odolností | 50mm | KOPOS | 1550HF FA | m | 30 |  |  | 0
8.2 | Lišta vkládací 40x20 mm |  | KOPOS | LHD 40x20 HD | m | 40 |  |  | 0
8.3 | Žlab kovový s integrovanou spojkou včetně upevňovacího a spojovacího materiálu a víka |  | KOPOS | KZI 60x50x0,75 | m | 35 |  |  | 0
8.4 | Demontáže stávajících rozvodů slaboproudu, včetně tras, začištění, úklid |  |  |  | hod | 24 |  |  | 0
8.5 | Zednické práce - vysekání drážky, začištění na hrubo, provedení průrazů do pr.50mm |  |  |  | m | 70 |  |  | 0
8.6 | Zednické práce - vysekání drážky, začištění na hrubo, provedení průrazů do pr.150mm |  |  |  | m | 55 |  |  | 0
8.7 | Rozebrání a opětovné zaklopení, začištění a výmalba stoupacího prostoru – z místnosti 006 přes místnost 109 do místnosti 210 |  |  |  | m | 10 |  |  | 0
8.8 | Požární ucpávky, pož. odolnost dle odolnosti těsněných stěn, certifikát pro použití v ČR |  | HILTI |  | ks | 3 |  |  | 0
8.9 | Technická příprava |  |  |  | hod | 40 |  |  | 0
8.10 | Pomocný materiál |  |  |  | kpl | 1 |  |  | 0
8.11 | Dodavatelská dokumentace, včetně schémat zapojení ve 3 výtiscích |  |  |  | kpl | 1 |  |  | 0
8.12 | Dokumentace skutečného provedení ve 3 výtiscích |  |  |  | kpl | 1 |  |  | 0
8.13 | Drobný nespecifikovaný materiál (hmoždinky, vruty, zdrhovací pásky...) |  |  |  | ks | 400 |  |  | 0
| Celkem | [7 empty] | 0

## hromosvod
ROZPOČET
Stavba: | Přístavba tělocvičny, školní jídelny a kuchyně
Objekt: | Přístavba a stavební úpravy v rámci č.p. 460 včetně bouracích prací
Část: | Hromosvod
JKSO:
Objednatel: | Městská část Praha 8, zastoupená Servisním střediskem pro správu svěřeného majetku MČ Praha 8
Zhotovitel:
Datum: | 30.01.2018
Kód položky | Popis | Množství celkem | MJ | Cena jednotková | Cena celkem
1 | 2 | 3 | 4 | 5 | 6
HROMOSVOD, UZEMNĚNÍ
| Podpěra pro plochou střechu PV21d | ks | 260 |  | 0
| Podpěra na stěnu PV1p-30, hmoždinka +vrut se závitem M8 | ks | 6 |  | 0
| Vodič AlMgSi Ǿ 8mm | m | 230 |  | 0
| Vodič AlMgSi Ǿ 8mm /R11 /PVC | m | 60 |  | 0
| Vodič FeZn Ǿ 10mm | m | 20 |  | 0
| Vodič FeZn 30x4 mm | m | 200 |  | 0
| Nerezová skříňka svorky SZ, osazená do zdiva | ks | 6 |  | 0
| Podpěra na stěnu, včetně vrutů, PV1, pro upevnění vodiče AlMgSi Ǿ 8mm /R11 /PVC | ks | 150 |  | 0
| Svorka Zkušební SZ(nerez) | ks | 6 |  | 0
| Svorka spojovací SS(FeZn) | ks | 56 |  | 0
| Svorka spojovací PŘIPOJOVACÍ SP1 (FeZn) | ks | 25 |  | 0
| Svorka spojovací SR3 (FeZn) | ks | 6 |  | 0
| Svorkakřížová SK(FeZn) | ks | 20 |  | 0
| Svorka spojovací SR2 (FeZn) | ks | 15 |  | 0
| Odkapávací kroužek na vodič | ks | 6 |  | 0
| Plastová trubka PH29 | m | 12 |  | 0
| Označovací štítek svodu | ks | 6 |  | 0
| Montážní práce jímací soustavy | hod | 100 |  | 0
| Revize hromosvodu, revizní zpráva | hod | 5 |  | 0
| HROMOSVOD CELKEM |  |  |  | 0

## #Figury (hidden)
oprava_fasády | plocha opravy fasády stávajícího objektu | m2 | 31,77 | 2
P1 | skladba podlahy P1 | m2 | 345,3 | 2
P10 | skladba podlahy P10 | m2 | 40,086 | 2
P11 | skladba podlahy P11 | m2 | 62,31 | 2
P12 | skladba podlahy P12 | m2 | 8,134 | 2
P13 | skladba podlahy P13 | m2 | 77 | 2
P14 | skladba podlahy P14 | m2 | 5,347 | 2
P15 | skladba podlahy P15 | m2 | 17,2 | 2
P16 | skladba podlahy P16 | m2 | 17,2 | 2
P17 | skladba podlahy P17 | m2 | 16,5 | 2
P18 | skladba podlahy P18 | m2 | 32,42 | 2
P19 | skladba podlahy P19 | m2 | 71,1 | 2
P2 | skladba podlahy P2 | m2 | 258 | 2
P20 | skladba podlahy P20 | m2 | 95 | 2
P21 | skladba podlahy P21 | m2 | 75,8 | 2
P22 | skladba podlahy P22 | m2 | 15 | 2
P23 | skladba podlahy P23 | m2 | 4 | 2
P24 | skladba podlahy P24 | m2 | 8,5 | 2
P3 | skladba podlahy P3 | m2 | 10 | 2
P4 | skladba podlahy P4 | m2 | 466 | 2
P5 | skladba podlahy P5 | m2 | 97,5 | 2
P6 | skladba podlahy P6 | m2 | 25,7 | 2
P7 | skladba podlahy P7 | m2 | 38,7 | 2
P8 | skladba podlahy P8 | m2 | 6,32 | 2
P9 | skladba podlahy P9 | m2 | 96,8 | 2
podchycení | podchycení stávajících základů | m3 | 37,503 | 2
přizdívka | betonová přizdívka | m2 | 237,011 | 2
S1 | skladba střechy S1 | m2 | 114,6 | 2
S10 | skladba víceúčelového hřiště | m2 | 3500 | 2
S2 | skladba střechy S2 | m2 | 106,5 | 2
S3 | skladba střechy S3 | m2 | 452,5 | 2
S5 | skladba markýzy S5 | m2 | 6,616 | 2
S6 | skladba terasy VZT S6 | m2 | 10,8 | 2
S7 | skladba dvorku | m2 | 41,625 | 2
St2 | skladba fasády Bagety - zateplená | m2 | 419,163 | 2
St2bb | skladba stěny St2 bez baget | m2 | 18,795 | 2
St5 | skladba stěny St5 | m2 | 36,3 | 2
St6 | sokl s omítkou | m2 | 7,66 | 2
St7 | sokl s nerez plechem | m2 | 14,37 | 2
St8 | skladba stěn St8 |  | 45,258 | 2
štít | opravovaná plocha štítu | m2 | 99,44 | 2
ZD | plocha základové desky | m2 | 795,162 | 2