## Krycí list
KRYCÍ LIST ROZPOČTU
| Název stavby |  |  | Přístavba tělocvičny, školní jídelny a kuchyně | [8 empty] | JKSO
| Kód stavby |  |  | R2017-19
| Název objektu |  |  | Odstranění stávající Školičky na pozemku 616-2 v k.ú. Karlín | [8 empty] | EČO
| Kód objektu |  |  | SO-00
| Název části | [11 empty] | Místo | ZŠ Lyčkovo nám. 6/460, Praha 8
Kód části
Název podčásti
Kód podčásti
[13 empty] | IČ | DIČ
| Objednatel |  |  | Městská část Praha 8, zastoupená Servisním střediskem pro správu svěřeného majetku MČ Praha 8
| Projektant |  |  | ARCHITEKTONICKÝ ATELIER ALEŠ, s.r.o.
Zhotovitel
|  |  |  | Rozpočet číslo | Zpracoval | [7 empty] | Dne
30.01.2018
Měrné a účelové jednotky
Počet |  |  |  | Náklady / 1 m.j. | Počet |  |  | Náklady / 1 m.j. |  | Počet |  |  |  | Náklady / 1 m.j.
|  |  | 0 | 0 |  |  | 0 | 0 |  |  |  |  | 0 |  |  | 0
|  |  |  | Rozpočtové náklady v |  |  |  | CZK
A |  | Základní rozp. náklady |  |  | B |  | Doplňkové náklady |  |  | C |  | Náklady na umístění stavby
1 | HSV |  | Dodávky | 0 | 8 | Práce přesčas |  | 0 |  | 13 | Zařízení staveniště |  |  | 21 | % | 0
2 |  |  | Montáž | 0 | 9 | Bez pevné podl. |  | 0 |  | 14 | Mimostav. doprava |  |  | 21 | % | 0
3 | PSV |  | Dodávky | 0 | 10 | Kulturní památka |  | 0 |  | 15 | Územní vlivy |  |  | 21 | % | 0
4 |  |  | Montáž | 0 | 11 |  |  | 0 |  | 16 | Provozní vlivy |  |  | 21 | % | 0
5 | "M" |  | Dodávky | 0 | [5 empty] | 17 | Ostatní |  |  | 21 | % | 0
6 |  |  | Montáž | 0 | [5 empty] | 18 | NUS z rozpočtu |  |  |  |  | 0
7 | ZRN (ř. 1-6) |  |  | 0 | 12 | DN (ř. 8-11) |  | 0 |  | 19 | NUS (ř. 13-18) |  |  |  |  | 0
20 | HZS |  |  | 0 | 21 | Kompl. činnost |  | 0 | 21 | 22 | Ostatní náklady |  |  |  |  | 0
Projektant | [9 empty] | D |  | Celkové náklady
[10 empty] | 23 | Součet 7, 12, 19-22 |  |  |  |  | 0 | 0
Datum a podpis |  |  |  |  | Razítko |  |  |  |  | 24 | 15 | % | 0 | DPH |  | 0 | 0
Objednatel | [9 empty] | 25 | 21 | % | 0 | DPH |  | 0 | 0
[10 empty] | 26 | Cena s DPH (ř. 23-25) |  |  |  |  | 0
Datum a podpis |  |  |  |  | Razítko |  |  |  |  | E |  | Přípočty a odpočty
Zhotovitel | [9 empty] | 27 | Dodávky objednatele |  |  |  |  | 0
[10 empty] | 28 | Klouzavá doložka |  |  |  |  | 0
Datum a podpis |  |  |  |  | Razítko |  |  |  |  | 29 | Zvýhodnění + - |  |  |  |  | 0

## Rekapitulace
REKAPITULACE ROZPOČTU
Stavba: | Přístavba tělocvičny, školní jídelny a kuchyně
Objekt: | Odstranění stávající Školičky na pozemku 616-2 v k.ú. Karlín
Část:
JKSO:
Objednatel: | Městská část Praha 8, zastoupená Servisním střediskem pro správu svěřeného majetku MČ Praha 8
Zhotovitel:
Datum: | 30.01.2018
Kód | Popis | Cena celkem | Hmotnost celkem | Suť celkem
1 | 2 | 3 | 4 | 5
HSV | Práce a dodávky HSV | 0 | 0 | 674.3106
9 | Ostatní konstrukce a práce-bourání | 0 | 0 | 674.3106
99 | Přesun hmot | 0 | 0 | 0
PSV | Práce a dodávky PSV | 0 | 0 | 17.9965
713 | Izolace tepelné | 0 | 0 | 0.05208
725 | Zdravotechnika - zařizovací předměty | 0 | 0 | 0.86982
751 | Vzduchotechnika | 0 | 0 | 0.0165
762 | Konstrukce tesařské | 0 | 0 | 11.0026
764 | Konstrukce klempířské | 0 | 0 | 0.70179
765 | Konstrukce pokrývačské | 0 | 0 | 3.9216
766 | Konstrukce truhlářské | 0 | 0 | 1.3633
776 | Podlahy povlakové | 0 | 0 | 0.0688
| Celkem | 0 | 0 | 692.3071

## Rozpocet
ROZPOČET
Stavba: |  | Přístavba tělocvičny, školní jídelny a kuchyně
Objekt: |  | Odstranění stávající Školičky na pozemku 616-2 v k.ú. Karlín
Část:
JKSO:
Objednatel: |  | Městská část Praha 8, zastoupená Servisním střediskem pro správu svěřeného majetku MČ Praha 8
Zhotovitel:
Datum: |  | 30.01.2018
P.Č. | TV | KCN | Kód položky | Popis | MJ | Množství celkem | Cena jednotková | Cena celkem | Hmotnost | Hmotnost celkem | Hmotnost sutě | Hmotnost sutě celkem | Sazba DPH | Typ položky | Úroveň |  |  |  | Dodavatel
1 | 2 | 3 | 4 | 5 | 6 | 7 | 8 | 9 |  |  |  |  | 10 | 11 | 12 |  |  |  | 11
| D |  | HSV | Práce a dodávky HSV |  |  |  | 0 |  | 0 |  | 674.3106 |  |  | 0
| D |  | 9 | Ostatní konstrukce a práce-bourání |  |  |  | 0 |  | 0 |  | 674.3106 |  |  | 1
1 | K | 013 | 964072321 | Vybourání válcovaných nosníků ze zdiva smíšeného dl do 6 m hmotnosti do 20 kg/m | t | 0.551 |  | 0 | 0 | 0 | 1.258 | 0.69316 | 21 | 4 | 2
|  |  |  | "I160" 4,40*7*17,90/1000 |  | 0.551 | [8 empty] | 2 | 2 | -1 | 1
2 | K | 013 | 964073231 | Vybourání válcovaných nosníků ze zdiva cihelného dl do 4 m hmotnosti 35 kg/m | t | 0.279 |  | 0 | 0 | 0 | 1.261 | 0.35182 | 21 | 4 | 2
|  |  |  | "překlad nad otvory" 2,50*26,30*2/1000 |  | 0.132 | [8 empty] | 2 | 2 | -1 | 0
|  |  |  | 2,80*26,30*2/1000 |  | 0.147 | [8 empty] | 2 | 2 | -1 | 0
|  |  |  | Součet |  | 0.279 | [8 empty] | 2 | 4 | -1 | 1
3 | K | 015 | 966068011 | Demontáž stěn dělících | m2 | 13.94 |  | 0 | 0 | 0 | 0 | 0 | 21 | 4 | 2
|  |  |  | 4,10*3,40 |  | 13.94 | [8 empty] | 2 | 2 | -1 | 1
4 | K | 013 | 968062375 | Vybourání dřevěných rámů oken zdvojených včetně křídel pl do 2 m2 | m2 | 17.64 |  | 0 | 0 | 0 | 0.038 | 0.67032 | 21 | 4 | 2
|  |  |  | "1050/1400" 1,05*1,40*12 |  | 17.64 | [8 empty] | 2 | 2 | -1 | 1
5 | K | 013 | 968062377 | Vybourání dřevěných rámů oken zdvojených včetně křídel pl přes 4 m2 | m2 | 25.725 |  | 0 | 0 | 0 | 0.032 | 0.8232 | 21 | 4 | 2
|  |  |  | "2100/2450" 5*2,10*2,45 |  | 25.725 | [8 empty] | 2 | 2 | -1 | 1
6 | K | 013 | 968062455 | Vybourání dřevěných dveřních zárubní pl do 2 m2 | m2 | 17.57 |  | 0 | 0 | 0 | 0.088 | 1.5462 | 21 | 4 | 2
|  |  |  | "600/1970" 0,60*1,97*(4+1) |  | 5.91 | [8 empty] | 2 | 2 | -1 | 0
|  |  |  | "900/2100" 0,90*2,10*2 |  | 3.78 | [8 empty] | 2 | 2 | -1 | 0
|  |  |  | "800/1970" 0,80*1,97*5 |  | 7.88 | [8 empty] | 2 | 2 | -1 | 0
|  |  |  | Součet |  | 17.57 | [8 empty] | 2 | 4 | -1 | 1
7 | K | 013 | 968062456 | Vybourání dřevěných dveřních zárubní pl přes 2 m2 | m2 | 34.932 |  | 0 | 0 | 0 | 0.067 | 2.3404 | 21 | 4 | 2
|  |  |  | "vstupní dveře" | [10 empty] | 2 | 1 | -1 | 0
|  |  |  | "2600/3350" 2,60*3,34*2 |  | 17.368 | [8 empty] | 2 | 2 | -1 | 0
|  |  |  | "2100/3150" 2,10*3,15*2 |  | 13.23 | [8 empty] | 2 | 2 | -1 | 0
|  |  |  | vnitřní dveře | [10 empty] | 2 | 1 | -1 | 0
|  |  |  | "1100/1970" 1,10*1,97*2 |  | 4.334 | [8 empty] | 2 | 2 | -1 | 0
|  |  |  | Součet |  | 34.932 | [8 empty] | 2 | 4 | -1 | 1
8 | K | PK | R9700001 | Demontáž a odvoz kuchyňské technologie MŠ | kpl | 1 |  | 0 | 0 | 0 | 0 | 0 | 21 | 4 | 2
9 | K | 006 | 981011413 | Demolice budov zděných na MC nebo z betonu podíl konstrukcí do 20 % postupným rozebíráním | m3 | 1805.096 |  | 0 | 0 | 0 | 0.37 | 667.8855 | 21 | 4 | 2
|  |  |  | "budova" 23,76*10,50*6,15 |  | 1534.302 | [8 empty] | 2 | 2 | -1 | 0
|  |  |  | "schodiště předsazené" 5,30*4,00*0,80+3,50*3,10*5,00 |  | 71.21 | [8 empty] | 2 | 2 | -1 | 0
|  |  |  | "základy" 23,76*10,50*0,80 |  | 199.584 | [8 empty] | 2 | 2 | -1 | 0
|  |  |  | Součet |  | 1805.096 | [8 empty] | 2 | 4 | -1 | 1
| D |  | 99 | Přesun hmot |  |  |  | 0 |  | 0 |  | 0 |  |  | 2
10 | K | 013 | 997013803 | Poplatek za uložení stavebního odpadu z keramických materiálů na skládce (skládkovné) | t | 668.756 |  | 0 | 0 | 0 | 0 | 0 | 21 | 4 | 3
|  |  |  | 667,886+0,87 |  | 668.756 | [8 empty] | 3 | 2 | -1 | 1
11 | K | 013 | 997013811 | Poplatek za uložení stavebního dřevěného odpadu na skládce (skládkovné) | t | 17.745 |  | 0 | 0 | 0 | 0 | 0 | 21 | 4 | 3
|  |  |  | 0,67+0,823+1,546+2,34+11,003+1,363 |  | 17.745 | [8 empty] | 3 | 2 | -1 | 1
12 | K | 013 | 997013813 | Poplatek za uložení stavebního odpadu z plastických hmot na skládce (skládkovné) | t | 0.069 |  | 0 | 0 | 0 | 0 | 0 | 21 | 4 | 3
|  |  |  | 0,069 |  | 0.069 | [8 empty] | 3 | 2 | -1 | 1
13 | K | 013 | 997013814 | Poplatek za uložení stavebního odpadu z izolačních hmot na skládce (skládkovné) | t | 0.052 |  | 0 | 0 | 0 | 0 | 0 | 21 | 4 | 3
|  |  |  | 0,052 |  | 0.052 | [8 empty] | 3 | 2 | -1 | 1
14 | K | 013 | 997013821 | Poplatek za uložení stavebního odpadu ekologicky závadného s azbestem na skládce (skládkovné) | t | 3.922 |  | 0 | 0 | 0 | 0 | 0 | 21 | 4 | 3
|  |  |  | "střešní krytina" 3,922 |  | 3.922 | [8 empty] | 3 | 2 | -1 | 1
15 | K | 211 | 997211511 | Vodorovná doprava suti po suchu na vzdálenost do 1 km | t | 690.544 |  | 0 | 0 | 0 | 0 | 0 | 21 | 4 | 3
|  |  |  | 668,756+17,745+0,069+0,052+3,922 |  | 690.544 | [8 empty] | 3 | 2 | -1 | 1
16 | K | 211 | 997211519 | Příplatek ZKD 1 km u vodorovné dopravy suti | t | 6905.44 |  | 0 | 0 | 0 | 0 | 0 | 21 | 4 | 3
17 | K | 211 | 997211611 | Nakládání suti na dopravní prostředky pro vodorovnou dopravu | t | 590.35 |  | 0 | 0 | 0 | 0 | 0 | 21 | 4 | 3
18 | K | 006 | 998001123 | Přesun hmot pro demolice objektů v do 21 m | t | 692.307 |  | 0 | 0 | 0 | 0 | 0 | 21 | 4 | 3
| D |  | PSV | Práce a dodávky PSV |  |  |  | 0 |  | 0 |  | 17.9965 |  |  | 0
| D |  | 713 | Izolace tepelné |  |  |  | 0 |  | 0 |  | 0.05208 |  |  | 1
19 | K | 713 | 713110811 | Odstranění tepelné izolace stropů volně kladených z vláknitých materiálů tl do 100 mm | m2 | 37.2 |  | 0 | 0 | 0 | 0.0014 | 0.05208 | 21 | 16 | 2
|  |  |  | 9,30*4,00 |  | 37.2 | [8 empty] | 2 | 2 | -1 | 1
| D |  | 725 | Zdravotechnika - zařizovací předměty |  |  |  | 0 |  | 0 |  | 0.86982 |  |  | 1
20 | K | 721 | 725110811 | Demontáž klozetů splachovací s nádrží | soubor | 3 |  | 0 | 0 | 0 | 0.01933 | 0.05799 | 21 | 16 | 2
21 | K | 721 | 725210821 | Demontáž umyvadel bez výtokových armatur | soubor | 2 |  | 0 | 0 | 0 | 0.01946 | 0.03892 | 21 | 16 | 2
22 | K | 721 | 725240812 | Demontáž vaniček sprchových bez výtokových armatur | soubor | 1 |  | 0 | 0 | 0 | 0.0245 | 0.0245 | 21 | 16 | 2
23 | K | 721 | 725310823 | Demontáž dřez jednoduchý vestavěný v kuchyňských sestavách bez výtokových armatur | soubor | 1 |  | 0 | 0 | 0 | 0.0092 | 0.0092 | 21 | 16 | 2
24 | K | 721 | 725330820 | Demontáž výlevka diturvitová | soubor | 1 |  | 0 | 0 | 0 | 0.0347 | 0.0347 | 21 | 16 | 2
25 | K | 721 | 725530826 | Demontáž ohřívač elektrický akumulační do 800 litrů | soubor | 1 |  | 0 | 0 | 0 | 0.69347 | 0.69347 | 21 | 16 | 2
26 | K | 721 | 725810811 | Demontáž ventilů výtokových nástěnných | kus | 4 |  | 0 | 0 | 0 | 0.00049 | 0.00196 | 21 | 16 | 2
|  |  |  | "umyvadlo" 2 |  | 2 | [8 empty] | 2 | 2 | -1 | 0
|  |  |  | "dřez"1 |  | 1 | [8 empty] | 2 | 2 | -1 | 0
|  |  |  | "výlevka" 1 |  | 1 | [8 empty] | 2 | 2 | -1 | 0
|  |  |  | Součet |  | 4 | [8 empty] | 2 | 4 | -1 | 1
27 | K | 721 | 725840850 | Demontáž baterie sprch T 954 diferenciální do G 3/4x1 | kus | 1 |  | 0 | 0 | 0 | 0.00225 | 0.00225 | 21 | 16 | 2
28 | K | 721 | 725850800 | Demontáž ventilů odpadních T 900 až T 902 | kus | 3 |  | 0 | 0 | 0 | 0.00086 | 0.00258 | 21 | 16 | 2
|  |  |  | "klozet" 3 |  | 3 | [8 empty] | 2 | 2 | -1 | 1
29 | K | 721 | 725860811 | Demontáž uzávěrů zápachu jednoduchých | kus | 5 |  | 0 | 0 | 0 | 0.00085 | 0.00425 | 21 | 16 | 2
|  |  |  | "umyvadlo" 2 |  | 2 | [8 empty] | 2 | 2 | -1 | 0
|  |  |  | "dřez"1 |  | 1 | [8 empty] | 2 | 2 | -1 | 0
|  |  |  | "spracha" 1 |  | 1 | [8 empty] | 2 | 2 | -1 | 0
|  |  |  | "výlevka" 1 |  | 1 | [8 empty] | 2 | 2 | -1 | 0
|  |  |  | Součet |  | 5 | [8 empty] | 2 | 4 | -1 | 1
| D |  | 751 | Vzduchotechnika |  |  |  | 0 |  | 0 |  | 0.0165 |  |  | 1
30 | K | 751 | 751111812 | Demontáž ventilátoru axiálního nízkotlakého kruhové potrubí D do 400 mm | kus | 3 |  | 0 | 0 | 0 | 0.0055 | 0.0165 | 21 | 16 | 2
| D |  | 762 | Konstrukce tesařské |  |  |  | 0 |  | 0 |  | 11.0026 |  |  | 1
31 | K | 762 | 762331811 | Demontáž vázaných kcí krovů z hranolů průřezové plochy do 120 cm2 | m | 598 |  | 0 | 0 | 0 | 0.008 | 4.784 | 21 | 16 | 2
|  |  |  | nad skladem | [10 empty] | 2 | 1 | -1 | 0
|  |  |  | "80/80" 14*5,00 |  | 70 | [8 empty] | 2 | 2 | -1 | 0
|  |  |  | Mezisoučet |  | 70 | [8 empty] | 2 | 3 | -1 | 0
|  |  |  | "hlavní budova" | [10 empty] | 2 | 1 | -1 | 0
|  |  |  | "80/80" 14*18,50 |  | 259 | [8 empty] | 2 | 2 | -1 | 0
|  |  |  | "60/100" 7*(1,20+1,40+1,50+1,80)*2*2+2,20*12 |  | 191.6 | [8 empty] | 2 | 2 | -1 | 0
|  |  |  | "100/100" (1,70+1,20*2+1,00*2+0,75*2+0,65*2)*6 |  | 53.4 | [8 empty] | 2 | 2 | -1 | 0
|  |  |  | Mezisoučet |  | 504 | [8 empty] | 2 | 3 | -1 | 0
|  |  |  | "přístřešek - odhad" 3,00*8 |  | 24 | [8 empty] | 2 | 2 | -1 | 0
|  |  |  | Mezisoučet |  | 24 | [8 empty] | 2 | 3 | -1 | 0
|  |  |  | Součet |  | 598 | [8 empty] | 2 | 4 | -1 | 1
32 | K | 762 | 762331812 | Demontáž vázaných kcí krovů z hranolů průřezové plochy do 224 cm2 | m | 182.8 |  | 0 | 0 | 0 | 0.014 | 2.5592 | 21 | 16 | 2
|  |  |  | nad skladem | [10 empty] | 2 | 1 | -1 | 0
|  |  |  | "140/100" 4,90*2 |  | 9.8 | [8 empty] | 2 | 2 | -1 | 0
|  |  |  | "100/140" 5*5,20 |  | 26 | [8 empty] | 2 | 2 | -1 | 0
|  |  |  | Mezisoučet |  | 35.8 | [8 empty] | 2 | 3 | -1 | 0
|  |  |  | "hlavní budova" | [10 empty] | 2 | 1 | -1 | 0
|  |  |  | "130/100" (10,00+5,50*2)*7 |  | 147 | [8 empty] | 2 | 2 | -1 | 0
|  |  |  | Mezisoučet |  | 147 | [8 empty] | 2 | 3 | -1 | 0
|  |  |  | Součet |  | 182.8 | [8 empty] | 2 | 4 | -1 | 1
33 | K | 762 | 762341811 | Demontáž bednění střech z prken | m2 | 243.96 |  | 0 | 0 | 0 | 0.015 | 3.6594 | 21 | 16 | 2
|  |  |  | (5,35+5,35)*22,80 |  | 243.96 | [8 empty] | 2 | 2 | -1 | 1
| D |  | 764 | Konstrukce klempířské |  |  |  | 0 |  | 0 |  | 0.70179 |  |  | 1
34 | K | 764 | 764321821 | Demontáž oplechování říms pod nadřímsovým žlabem rš 500 mm do 45° | m | 47.4 |  | 0 | 0 | 0 | 0.00426 | 0.20192 | 21 | 16 | 2
|  |  |  | 23,7*2 |  | 47.4 | [8 empty] | 2 | 2 | -1 | 1
35 | K | 764 | 764339821 | Demontáž lemování komínů vlnitá krytina v hřebeni do 45° | m2 | 4.5 |  | 0 | 0 | 0 | 0.00721 | 0.032445 | 21 | 16 | 2
|  |  |  | 1,5*1,5*2 |  | 4.5 | [8 empty] | 2 | 2 | -1 | 1
36 | K | 764 | 764353841 | Demontáž žlab nadřímsový hranatý v hácích rš 500 mm do 45° | m | 47.4 |  | 0 | 0 | 0 | 0.00435 | 0.20619 | 21 | 16 | 2
37 | K | 764 | 764391821 | Demontáž závětrná lišta rš 330 mm do 45° | m | 43.2 |  | 0 | 0 | 0 | 0.00192 | 0.082944 | 21 | 16 | 2
|  |  |  | 5,40*2*4 |  | 43.2 | [8 empty] | 2 | 2 | -1 | 1
38 | K | 764 | 764410850 | Demontáž oplechování parapetu rš do 330 mm | m | 23.1 |  | 0 | 0 | 0 | 0.00135 | 0.031185 | 21 | 16 | 2
|  |  |  | 2,10*5 |  | 10.5 | [8 empty] | 2 | 2 | -1 | 0
|  |  |  | 1,05*12 |  | 12.6 | [8 empty] | 2 | 2 | -1 | 0
|  |  |  | Součet |  | 23.1 | [8 empty] | 2 | 4 | -1 | 1
39 | K | 764 | 764430840 | Demontáž oplechování zdí rš do 500 mm | m | 33 |  | 0 | 0 | 0 | 0.0023 | 0.0759 | 21 | 16 | 2
|  |  |  | 5,50*2*3 |  | 33 | [8 empty] | 2 | 2 | -1 | 1
40 | K | 764 | 764454803 | Demontáž trouby kruhové | m | 20 |  | 0 | 0 | 0 | 0.00356 | 0.0712 | 21 | 16 | 2
|  |  |  | 5,00*4 |  | 20 | [8 empty] | 2 | 2 | -1 | 1
| D |  | 765 | Konstrukce pokrývačské |  |  |  | 0 |  | 0 |  | 3.9216 |  |  | 1
41 | K | 765 | 765131851 | Demontáž vlnité vláknocementové krytiny sklonu do 30° do suti | m2 | 243.96 |  | 0 | 0 | 0 | 0.01533 | 3.7399 | 21 | 16 | 2
|  |  |  | (5,35+5,35)*22,80 |  | 243.96 | [8 empty] | 2 | 2 | -1 | 1
42 | K | 765 | 765131871 | Demontáž hřebene nebo nároží vlnité vláknocementové krytiny sklonu do 30° do suti | m | 22.8 |  | 0 | 0 | 0 | 0.00797 | 0.18172 | 21 | 16 | 2
43 | K | PK | R7651318 | Příplatek za likvidaci konstrukcí s přítomností azbestu | kpl | 1 |  | 0 | 0 | 0 | 0 | 0 | 21 | 16 | 2
| D |  | 766 | Konstrukce truhlářské |  |  |  | 0 |  | 0 |  | 1.3633 |  |  | 1
44 | K | 766 | 766622861 | Vyvěšení nebo zavěšení křídel dřevěných okenních do 1,5 m2 | kus | 32 |  | 0 | 0 | 0 | 0 | 0 | 21 | 16 | 2
|  |  |  | "2100/2450" 5*2*2 |  | 20 | [8 empty] | 2 | 2 | -1 | 0
|  |  |  | "1050/1400" 12 |  | 12 | [8 empty] | 2 | 2 | -1 | 0
|  |  |  | Součet |  | 32 | [8 empty] | 2 | 4 | -1 | 1
45 | K | 766 | 766691914 | Vyvěšení nebo zavěšení dřevěných křídel dveří pl do 2 m2 | kus | 22 |  | 0 | 0 | 0 | 0.024 | 0.528 | 21 | 16 | 2
|  |  |  | "600/1970" (4+1) |  | 5 | [8 empty] | 2 | 2 | -1 | 0
|  |  |  | "900/2100" 2 |  | 2 | [8 empty] | 2 | 2 | -1 | 0
|  |  |  | "800/1970" 5 |  | 5 | [8 empty] | 2 | 2 | -1 | 0
|  |  |  | "vstupní dveře" | [10 empty] | 2 | 1 | -1 | 0
|  |  |  | "2600/3350" 2*2 |  | 4 | [8 empty] | 2 | 2 | -1 | 0
|  |  |  | "2100/3150" 2*2 |  | 4 | [8 empty] | 2 | 2 | -1 | 0
|  |  |  | vnitřní dveře | [10 empty] | 2 | 1 | -1 | 0
|  |  |  | "1100/1970" 2 |  | 2 | [8 empty] | 2 | 2 | -1 | 0
|  |  |  | Součet |  | 22 | [8 empty] | 2 | 4 | -1 | 1
46 | K | 766 | 766812840 | Demontáž kuchyňských linek dřevěných nebo kovových délky přes 2,1 m | kus | 1 |  | 0 | 0 | 0 | 0.174 | 0.174 | 21 | 16 | 2
47 | K | 766 | 766825811 | Demontáž truhlářských vestavěných skříní jednokřídlových | kus | 5 |  | 0 | 0 | 0 | 0.0881 | 0.4405 | 21 | 16 | 2
48 | K | 766 | 766825821 | Demontáž truhlářských vestavěných skříní dvoukřídlových | kus | 2 |  | 0 | 0 | 0 | 0.1104 | 0.2208 | 21 | 16 | 2
| D |  | 776 | Podlahy povlakové |  |  |  | 0 |  | 0 |  | 0.0688 |  |  | 1
49 | K | 776 | 776511820 | Demontáž povlakových podlah lepených s podložkou | m2 | 68.8 |  | 0 | 0 | 0 | 0.001 | 0.0688 | 21 | 16 | 2
|  |  |  | "4.prodej" 37,20 |  | 37.2 | [8 empty] | 2 | 2 | -1 | 0
|  |  |  | "6. zasedací a jednací místnost" 14,19 |  | 14.19 | [8 empty] | 2 | 2 | -1 | 0
|  |  |  | "7. kancelář" 9,51 |  | 9.51 | [8 empty] | 2 | 2 | -1 | 0
|  |  |  | "8.chodba" 7,90 |  | 7.9 | [8 empty] | 2 | 2 | -1 | 0
|  |  |  | Součet |  | 68.8 | [8 empty] | 2 | 4 | -1 | 1
|  |  |  | Celkem |  |  |  | 0 |  | 0 |  | 692.3071