## REKAPITULACE
ZŠ Lyčkovo náměstí, Praha 8
Městská nemocnice Duchcov
| REKAPITULACE | CENA | cena za soubor
| GASTRO | 0
| HACCP | 0
| MaR | 0
| Realizační projektová dokumentace | 0
| CELKEM | 0
SO 02 | ÚPRAVY STÁVAJÍCÍHO VODOVODU
SO 03 | PŘÍPOJKA SPLAŠKOVÉ KANALIZACE
SO 04 | VODOVODNÍ PŘÍPOJKA
SO 07 | ZPEVNĚNÉ PLOCHY, VJEZD, DZ
SO 08 | ZAHRADNÍ ÚPRAVY
SO 09 | OPLOCENÍ
| Venkovní objekty - celkem | 0
| NABÍDKOVÁ CENA bez DPH | 0
| DPH 21% | 0 | 0
| NABÍDKOVÁ CENA vč. 21% DPH | 0 | 0

## GASTRO
Podrobnosti zařízení uvedených v následující specifikaci jsou popsány v projektové dokumentaci gastro.
Č. poz. | Popis | Ks / Kpl | Rozměry (Š × H × V) (mm) | 230 V (kW) | 400 V (kW) | Příkon celkový (kW) | Plyn (kW) | Plyn dim. | Voda st. | Voda tep. | Voda st. změkčená | Odpad | Poznámka | Cena/ks (Kč) | Cena celkem (Kč)
1.PP
061 – PLNĚNÍ TRANSPORTNÍCH NÁDOB
01 | Mycí stůl s dřezem 1000 × 500 mm, policový | 1 | 1500 × 700 × 900 | [8 empty] | DN50 |  | 0 | 0
02 | Sprcha předoplachová nástěnná | 1 | 200 × 340 × 1080 | [5 empty] | DN15 | DN15 |  |  |  | 0 | 0
03 | Podlahový nerezový žlab s roštem vč. sifonu | 1 | 1000 × 300 × 200 | [8 empty] | DN100 |  | 0 | 0
04 | Regál nerezový čtyřroštový | 1 | 1400 × 500 × 1800 | [10 empty] | 0 | 0
05 | Pracovní stůl policový | 1 | 2000 × 700 × 900 | [10 empty] | 0 | 0
062 – KANCELÁŘ
01 | Vybavení místnosti | 1 | [10 empty] | zajistí stavba | 0 | 0
065 – LEDNICOVÝ SKLAD
01 | Chladicí skříň −2 °C / +10 °C – 630 l | 4 | 710 × 830 × 2080 | 0.5 | 0 | 2 | [7 empty] | 0 | 0
02 | Mrazicí truhla 280 l | 1 | 908 × 999 × 725 | 0.5 | 0 | 0.5 | [7 empty] | 0 | 0
03 | Pojízdný pracovní stolek policový | 1 | 656 × 747 × 900 | [10 empty] | 0 | 0
067 – CHLADICÍ BOXY
01 | Chladicí místnost bez podlahy 0 °C / +10 °C, vč. chladicího agregátu – 1740 × 3050 mm | 1 | 1890 × 3200 × 2150 | 0 | 2 | 2 | [5 empty] | DN50 |  | 0 | 0
02 | Regál nerezový do chladicích boxů | 4 | 1500 × 400 × 1800 | [10 empty] | 0 | 0
03 | Regál nerezový do chladicích boxů | 3 | 1300 × 400 × 1800 | [10 empty] | 0 | 0
04 | Chladicí místnost bez podlahy 0 °C / +10 °C, vč. chladicího agregátu – 1735 × 3050 mm | 1 | 1810 × 3200 × 2150 | 0 | 2 | 2 | [5 empty] | DN50 |  | 0 | 0
05 | Podlahový nerezový žlab s roštem vč. sifonu | 1 | 300 × 300 × 200 | [8 empty] | DN100 |  | 0 | 0
068 – SUCHÝ SKLAD
01 | Regál skladový, čtyřpolicový | 10 | 1000 × 450 × 2000 | [10 empty] | 0 | 0
02 | Paleta plastová | 2 | 1200 × 800 | [10 empty] | 0 | 0
069 – PŘÍPRAVNA MASA A VAJEC
01 | Mixer-kutr stolní, objem 17,5 l, vč. mobilního nerezového podstavce | 1 | 416 × 680 × 1293 | 0 | 3 | 3 | [7 empty] | 0 | 0
02 | Mycí stůl s dvoudřezem 500 × 500 mm vlevo, se zásuvkovým blokem vpravo | 1 | 1600 × 700 × 900 | [8 empty] | DN50 |  | 0 | 0
03 | Sprcha předoplachová nástěnná | 1 | 200 × 340 × 1080 | [5 empty] | DN15 | DN15 |  |  |  | 0 | 0
04 | Řeznický špalek dřevěný s podstavcem, rozměr vrchní dřevěné desky 500 × 700 × 200 mm | 1 | 500 × 700 × 900 | [10 empty] | 0 | 0
05 | Pracovní stůl policový | 1 | 1600 × 700 × 900 | [10 empty] | 0 | 0
06 | Neobsazeno | [12 empty] | 0 | 0
07 | Police dvoupatrová | 1 | 700 × 350 | [10 empty] | 0 | 0
08 | Chlazený stůl −2 °C / +10 °C pro GN 1/1 – 420 l, trojkřídlová nerez dvířka plná, pracovní deska se zadním lemem 100 mm | 1 | 1745 × 700 × 900 | 1 | 0 | 1 | [7 empty] | 0 | 0
09 | Police dvoupatrová | 1 | 1700 × 350 | [10 empty] | 0 | 0
10 | Váha stolní 15 kg, rozměr vážicí plochy 280 × 293 mm | 1 |  | 0.2 | 0 | 0.2 | [7 empty] | 0 | 0
11 | Kombinovaný mlýnek/naklepávač masa, výkon mlýnku 150 kg/h | 1 | 255 × 675 × 520 | 0 | 1 | 1 | [7 empty] | 0 | 0
12 | Odpadní nádoba pojízdná 50 l, CNS | 1 | [11 empty] | 0 | 0
13 | Mycí stůl s dřezem 400 × 400 mm vpravo s umývátkem na ruce, policový, s prostorem pro podstolovou lednici vlevo | 1 | 1500 × 700 × 900 | [8 empty] | DN50 |  | 0 | 0
14 | Baterie stolní s pákovým ovládáním, nerezové provedení, otočné ramínko | 1 | [6 empty] | DN15 | DN15 |  |  |  | 0 | 0
15 | Police dvoupatrová | 1 | 1500 × 350 | [10 empty] | 0 | 0
16 | Chladicí skříň +2 °C / +10 °C – 160 l podstolová, nerez dveře plné | 1 | 600 × 630 × 830 | 0.5 | 0 | 0.5 | [7 empty] | 0 | 0
070 – HRUBÁ PŘÍPRAVNA ZELENINY
01 | Umyvadlo nerez se stojánkovou směšovací baterií a sifonem | 1 | 470 × 370 × 225 | [5 empty] | DN15 | DN15 |  | DN50 |  | 0 | 0
02 | Mycí stůl s dvoudřezem 600 × 500 mm vlevo, s prolisovanou deskou | 1 | 1800 × 700 × 900 | [8 empty] | DN50 |  | 0 | 0
03 | Sprcha předoplachová nástěnná | 1 | 200 × 340 × 1080 | [5 empty] | DN15 | DN15 |  |  |  | 0 | 0
04 | Odpadní nádoba pojízdná 50l, CNS | 1 | [11 empty] | 0 | 0
05 | Paleta plastová | 2 | 1200 × 800 | [10 empty] | 0 | 0
06 | Škrabka brambor, nerezové provedení, náplň min. 40 kg, vč. lapače slupek a škrobu | 1 | 800 × 880 × 1000 | 0 | 0.55 | 0.55 |  |  | DN20 |  |  | DN50 |  | 0 | 0
07 | Vozík na zeleninu vanový GN 2/1 | 1 | 735 × 610 × 600 | [10 empty] | 0 | 0
08 | Podlahový nerezový žlab s roštem vč. sifonu | 1 | 1400 × 300 × 200 | [8 empty] | DN100 |  | 0 | 0
072 – VARNA
01 | Kombinovaná výlevka s umyvadlem nerezová s vyklápěcím roštem a baterií, nerez | 1 | 500 × 700 × 900 | [5 empty] | DN15 | DN15 |  | DN50 |  | 0 | 0
02 | Chlazený stůl −2 °C / +10 °C pro GN 1/1 – 420 l, trojkřídlová nerez dvířka plná, pracovní deska se zadním lemem 100 mm | 1 | 1745 × 700 × 900 | 1 | 0 | 1 | [7 empty] | 0 | 0
03 | Police dvoupatrová | 1 | 1700 × 350 | [10 empty] | 0 | 0
04 | Blixer vč. 5,5 l nerez nádoby, 2 rychlosti 1500/3000 ot./min + pulzní chod | 1 | 280 × 350 × 500 | 0 | 1.3 | 1.3 | [7 empty] | 0 | 0
05 | Nářezový stroj vertikální (vodorovný řezný stůl), prům. nože 300 mm, integrované brusné zařízení | 1 | 600 × 570 × 420 | 0.4 | 0 | 0.4 | [7 empty] | 0 | 0
06 | Míchačka salátů (masa), celonerezové provedení, kapacita 80 l, max. 55 kg zpracovávané suroviny, výklopná mísa | 1 |  | 0 | 3 | 3 | [7 empty] | 0 | 0
07 | Univerzální velkokapacitní kráječ zeleniny, kapacita 100–1000 kg/h, 2 rychlosti + pulzní chod | 1 | 462 × 770 × 1353 | 0 | 1.5 | 1.5 | [7 empty] | 0 | 0
08 | Pracovní stůl dvoupolicový s nierolenovou deskou | 1 | 1000 × 700 × 900 | [10 empty] | 0 | 0
09 | Chlazený stůl −2 °C / +10 °C pro GN 1/1 – 420 l, trojkřídlová nerez dvířka plná, pracovní deska se zadním lemem 100 mm | 1 | 1745 × 700 × 900 | 1 | 0 | 1 | [7 empty] | 0 | 0
10 | Police dvoupatrová | 1 | 1700 × 350 | [10 empty] | 0 | 0
11 | Kráječ zeleniny stolní, nerezová kulatá násypka, hloubka GN až 200 mm, 340 ot./min + pulzní chod | 1 | 360 × 340 × 690 | 0 | 0.8 | 0.8 | [7 empty] | 0 | 0
12 | Mycí stůl s dřezem 500 × 500 mm vpravo, se zásuvkovým blokem vlevo | 1 | 1200 × 700 × 900 | [8 empty] | DN50 |  | 0 | 0
13 | Baterie stolní s pákovým ovládáním, nerezové provedení, otočné ramínko | 1 | [6 empty] | DN15 | DN15 |  |  |  | 0 | 0
14 | Odpadní nádoba pojízdná 50 l, CNS | 1 | [11 empty] | 0 | 0
15 | Pracovní stůl dvoupolicový | 1 | 1200 × 700 × 900 | [10 empty] | 0 | 0
16 | Pracovní stůl dvoupolicový | 1 | 1200 × 700 × 900 | [10 empty] | 0 | 0
17 | Pracovní stůl dvoupolicový | 1 | 1200 × 700 × 900 | [10 empty] | 0 | 0
18 | Pracovní stůl dvoupolicový | 1 | 1200 × 700 × 900 | [10 empty] | 0 | 0
19 | Kráječ chleba a knedlíků + kompletní příslušenství | 1 | 600 × 600 × 630 | 0.3 | 0 | 0.3 | [7 empty] | 0 | 0
20 | Mycí stůl s dřezem 500 × 500 mm vlevo, se zásuvkovým blokem vpravo | 1 | 1200 × 700 × 900 | [8 empty] | DN50 |  | 0 | 0
21 | Baterie stolní s pákovým ovládáním, nerezové provedení, otočné ramínko | 1 | [6 empty] | DN15 | DN15 |  |  |  | 0 | 0
22 | Chlazený stůl −2 °C / +10 °C pro GN 1/1 – 420 l, trojkřídlová nerez dvířka plná, pracovní deska se zadním lemem 100 mm | 1 | 1745 × 700 × 900 | 1 | 0 | 1 | [7 empty] | 0 | 0
23 | Váha stolní 15 kg, rozměr vážicí plochy 280 × 293 mm | 1 |  | 0.2 | 0 | 0.2 | [7 empty] | 0 | 0
24 | Univerzální šlehací a míchací stroj 60 l, vč. 30 a 60 l kotlíku, vozíku pod kotlík, hnětacího háku, míchače a šlehací metly | 1 | 570 × 1070 × 1140 | 0 | 3 | 3 | [7 empty] | 0 | 0
25 | El. třítroubová pec, rozpětí teplot: 50–280 °C | 1 | 900 × 900 × 1800 | 0 | 12 | 12 | [7 empty] | 0 | 0
26 | Pojízdný pracovní stolek s vodítky na GN 1/1 | 2 | 810 × 617 × 900 | [10 empty] | 0 | 0
27 | Pracovní stůl dvoupolicový | 2 | 1300 × 700 × 900 | [10 empty] | 0 | 0
28 | Police dvoupatrová | 2 | 1300 × 350 | [10 empty] | 0 | 0
29 | Neobsazeno | [12 empty] | 0 | 0
30 | Neobsazeno | [12 empty] | 0 | 0
31 | Umyvadlo nerez se stojánkovou směšovací baterií a sifonem | 1 | 470 × 370 × 225 | [5 empty] | DN15 | DN15 |  | DN50 |  | 0 | 0
32 | Konvektomat elektrický 20× GN 1/1 vč. zavážecího vozíku a pokrmové sondy | 1 | 1000 × 820 × 1945 | 0 | 38.9 | 38.9 |  |  | DN20 |  | DN20 | DN50 |  | 0 | 0
32A | Podlahový nerezový žlab s roštem vč. sifonu | 1 | 800 × 400 × 200 | [8 empty] | DN100 |  | 0 | 0
33 | Konvektomat elektrický 20× GN 1/1 vč. zavážecího vozíku a pokrmové sondy | 1 | 1000 × 820 × 1945 | 0 | 38.9 | 38.9 |  |  | DN20 |  | DN20 | DN50 |  | 0 | 0
33A | Podlahový nerezový žlab s roštem vč. sifonu | 1 | 800 × 400 × 200 | [8 empty] | DN100 |  | 0 | 0
34 | Sanitační hadice 20 m, samonavíjecí | 1 | [6 empty] | DN15 | DN15 |  |  |  | 0 | 0
35 | Podlahový nerezový žlab s roštem vč. sifonu | 1 | 300 × 300 × 200 | [8 empty] | DN100 |  | 0 | 0
36 | Změkčovač vody automatický (pro všechna gastronomická zařízení, která vyžadují změkčenou vodu) | 1 |  | 0 | 2 | 2 |  |  | DN20 |  |  | DN50 |  | 0 | 0
37 | Pracovní stůl ve varném bloku, celonerezová konstrukce; vč. noh 150 mm | 1 | 1940 × 450 × 900 | [10 empty] | 0 | 0
38 | Neutrální modul ve varném bloku s úložným prostorem, nerez; vč. noh 150 mm | 1 | 450 × 920 × 900 | [10 empty] | 0 | 0
39 | Sporák indukční čtyřzónový; vč. noh 150 mm | 1 | 900 × 920 × 900 | 0 | 28 | 28 | [7 empty] | 0 | 0
40 | Fritéza elektrická 1× 15 l; vč. noh 150 mm a podestavby s dvířky | 1 | 450 × 920 × 900 | 0 | 15 | 15 | [7 empty] | 0 | 0
41 | Sklopná pánev plynová, 89 l; vč. noh 150 mm | 1 | 1200 × 920 × 900 | 0.5 | 0 | 0.5 | 19.5 | DN20 | DN15 | DN15 |  |  |  | 0 | 0
42 | Podlahový nerezový žlab s roštem vč. sifonu | 4 | 1200 × 500 × 200 | [8 empty] | DN100 |  | 0 | 0
43 | El. sklopná tlaková multifunkční pánev s elektronickou regulací „Touch Screen“, 130 l; vč. noh 150 mm; kapacita 3× GN 1/1 | 2 | 1650 × 920 × 900 | 0 | 41.4 | 82.8 |  |  | DN15 | DN15 |  |  |  | 0 | 0
44 | Varný kotel plynový, objem 150 l; vč. noh 150 mm | 2 | 900 × 920 × 900 | 0.5 | 0 | 1 | 48 | DN20 | DN15 | DN15 | DN15 |  |  | 0 | 0
45 | Středový kryt mezi varnými aparáty rozdělený na 2 kusy | 1 | 4235 × 100 × 900 | [10 empty] | 0 | 0
45.a | Boční celoplošný zákryt varného bloku, nerez | 2 | 1940 × 750 | [10 empty] | 0
45.b | Sokl varného bloku, nerez | 1 | 19000 × 10 × 150 | [10 empty] | 0
46 | Podlahový nerezový žlab s roštem vč. sifonu | 2 | 2300 × 400 × 200 | [8 empty] | DN100 |  | 0 | 0
47 | Varný výklopný kotel elektrický s nepřímým ohřevem, 165 l; vč. noh 150 mm | 1 | 1350 × 1050 × 900 | 0 | 22 | 22 |  |  | DN15 | DN15 | DN15 |  |  | 0 | 0
48 | Varný kotel plynový, objem 300 l; vč. noh 150 mm | 1 | 1800 × 920 × 900 | 0.5 | 0 | 0.5 | 32 | DN15 | DN15 | DN15 | DN15 |  |  | 0 | 0
49 | Kompenzační zákryt varných zařízení č. 47 a 48 | 1 | 3150 × 150 × 900 | [10 empty] | 0 | 0
49.a | Boční celoplošný zákryt varného bloku, nerez | 2 | 1070 × 750 | [10 empty] | 0 | 0
49.b | Sokl varného bloku, nerez | 1 | 10000 × 10 × 150 | [10 empty] | 0 | 0
50 | Podlahový nerezový žlab s roštem vč. sifonu | 4 | 1800 × 400 × 200 | [8 empty] | DN100 |  | 0 | 0
51 | Pracovní stůl ve varném bloku | 1 | 1500 × 875 × 900 | [10 empty] | 0 | 0
52 | Pracovní stůl ve varném bloku | 1 | 1500 × 700 × 900 | [10 empty] | 0 | 0
53 | Pracovní stůl ve varném bloku | 1 | 1800 × 500 × 900 | [10 empty] | 0 | 0
54 | Pracovní stůl ve varném bloku | 1 | 1350 × 500 × 900 | [10 empty] | 0 | 0
55 | Pracovní stůl dvoupolicový | 1 | 1800 × 700 × 900 | [10 empty] | 0 | 0
56 | Mycí stůl s dřezem 500 × 500 mm vpravo, se zásuvkovým blokem vlevo | 1 | 1800 × 700 × 900 | [8 empty] | DN50 |  | 0 | 0
57 | Baterie stolní s pákovým ovládáním, nerezové provedení, otočné ramínko | 1 | [6 empty] | DN15 | DN15 |  |  |  | 0 | 0
58 | VZT strop 104 m² - ZADAVATEL NEPOŽADUJE | 1 | dle výkresu | [9 empty] | zadavatel nepožaduje | 0 | 0
073 – DENNÍ MÍSTNOST
01 | Vybavení místnosti | 1 | [10 empty] | zajistí stavba | 0 | 0
074 – MYTÍ PROVOZNÍHO NÁDOBÍ
01 | Mycí stůl otevřený s roštem 1 × dřez 1000 × 500 × 300 mm | 1 | 1200 × 900 × 900 | [8 empty] | DN50 |  | 0 | 0
02 | Sprcha tlaková předoplachová stolní s ramínkem, délka hadice 1100 mm | 1 | 200 × 340 × 1080 | [5 empty] | DN15 | DN15 |  |  |  | 0 | 0
03 | Podlahový nerezový žlab s roštem vč. sifonu | 1 | 1900 × 300 × 200 | [8 empty] | DN100 |  | 0 | 0
04 | Myčka provozního nádobí s rekuperací; s bočním plněním; s čerpadlem na odpadní vodu; vč. dávkovače čis. prostředku; koš vysouvací do obou boků stroje; výkon: až 30 košů/h | 1 | 1447 × 936 × 1984 | 0 | 21.6 | 21.6 |  |  |  |  | DN20 | DN50 | zadavatel nepožaduje myčku s rekuperací | 0 | 0
05 | Regál nerezový čtyřroštový | 2 | 1400 × 500 × 1800 | [10 empty] | 0 | 0
075 – MYTÍ STOLNÍHO NÁDOBÍ
01 | Pojízdný stojan na tácy, prostor pro uložení 24 ks táců | 6 | 700 × 580 × 1640 | [10 empty] | 0 | 0
02 | Třídicí stůl s dřezem vpravo a 2 otvory pro shoz odpadků vlevo | 1 | 1950 × 700 × 900 | [5 empty] | DN15 | DN15 |  | DN50 |  | 0 | 0
03 | Podlahový nerezový žlab s roštem vč. sifonu | 1 | 1300 × 400 × 200 | [8 empty] | DN100 |  | 0 | 0
04 | Třídicí stůl | 1 | 835 × 500 × 900 | [10 empty] | 0 | 0
06 | Pásový mycí automat P>L s rekuperací, kapacita: 2800 talířů/h, | 1 | 4850 × 990 × 2150 | 0 | 27 | 27 |  |  |  | DN20 | DN20 | DN70 |  | 0 | 0
07 | Podlahový nerezový žlab s roštem vč. sifonu | 1 | 1600 × 300 × 200 | [8 empty] | DN100 |  | 0 | 0
08 | Regál nerezový tříroštový s prostorem vespod pro jednotku rozdělovače podlahového topení | 1 | 1400 × 500 × 1800 | [10 empty] | 0 | 0
09 | Umyvadlo nerez se stojánkovou směšovací baterií a sifonem | 1 | 470 × 370 × 225 | [5 empty] | DN15 | DN15 |  | DN50 |  | 0 | 0
076 – VÝDEJ JÍDEL
01 | Pojízdný stojan na příbory a podnosy, s krytem z plexiskla na příbory a policí pro ukládání podnosů | 2 | 752 × 630 × 1277 | [10 empty] | 0 | 0
02 | Výdejní stůl se zabudovaným zásobníkem na koše a misky, CNS sokl | 1 | 700 × 700 × 900 | [10 empty] | 0 | 0
03 | Ohřívací stůl s vyhřívanou vodní lázní 2× GN 1/1 a otevřeným spodním prostorem, pevný přívod vody a odpadu s ovládací šachtou vpravo, CNS sokl | 1 | 800 × 700 × 900 | 0 | 2.1 | 2.1 |  |  | DN15 |  |  | DN50 |  | 0 | 0
04 | Ohřívací stůl s vyhřívanou vodní lázní 4× GN 1/1 a otevřeným spodním prostorem, pevný přívod vody a odpadu s ovládací šachtou vpravo, CNS sokl | 1 | 1500 × 700 × 900 | 0 | 4.1 | 4.1 |  |  | DN15 |  |  | DN50 |  | 0 | 0
05 | Výdejní stůl s vestavným vyhřívaným zásobníkem na talíře Ø 320 mm, CNS sokl | 1 | 500 × 700 × 900 | 1.5 | 0 | 1.5 | [7 empty] | 0 | 0
06 | Ohřívací stůl s vyhřívanou vodní lázní 4× GN 1/1 a otevřeným spodním prostorem, pevný přívod vody a odpadu s ovládací šachtou vpravo, CNS sokl | 1 | 1500 × 700 × 900 | 0 | 4.1 | 4.1 |  |  | DN15 |  |  | DN50 |  | 0 | 0
07 | Výdejní stůl s vestavným vyhřívaným zásobníkem na talíře Ø 320 mm, CNS sokl | 1 | 500 × 700 × 900 | 1.5 | 0 | 1.5 | [7 empty] | 0 | 0
08 | Ohřívací stůl s vyhřívanou vodní lázní 4× GN 1/1 a otevřeným spodním prostorem, pevný přívod vody a odpadu s ovládací šachtou vpravo, CNS sokl | 1 | 1500 × 700 × 900 | 0 | 4.1 | 4.1 |  |  | DN15 |  |  | DN50 |  | 0 | 0
09 | Nástavba na výdejní linku jednoduchá, bez čelního skla | 1 | 7000 × 300 | [10 empty] | 0 | 0
10 | Pojezd na plata trubkový, 1× lomený | 1 | 14000 × 350 | [10 empty] | 0 | 0
11 | Výdejní stůl pod vitrínu skříňkový, CNS sokl | 1 | 1500 × 700 × 900 | [10 empty] | 0 | 0
12 | Třípatrová chlazená vitrína samoobslužná, otevřená, s přefukováním | 1 | 1130 × 622 × 720 | 1 | 0 | 1 | [7 empty] | 0 | 0
13 | Výdejní stůl skříňkový, CNS sokl | 1 | 1500 × 700 × 900 | [10 empty] | 0 | 0
14 | Vířič na nápoje, 3× 6 l | 1 | 450 × 300 × 600 | 0.1 | 0 | 0.1 | [7 empty] | 0 | 0
15 | Výdejní stůl se zabudovaným zásobníkem na koše a misky se zabudovanou odkapničkou pod termos, CNS sokl | 1 | 1300 × 700 × 900 | [10 empty] | 0 | 0
16 | Výdejní stůl skříňkový se zabudovanou odkapničkou pod výrobník čaje. V desce prohlubeň o velikosti výrobníku čaje poz. č. 17. Prohlubeň bude hluboká dle výšky podstavce výrobníku. CNS sokl | 1 | 1300 × 700 × 900 | [10 empty] | 0 | 0
17 | Výrobník čaje a nápojů 2× 20 l, vč. 2 ks termosů 20 l a filtrů na čaj | 1 | 1015 × 500 × 890 | 0 | 10 | 10 |  |  | DN15 |  |  | DN50 |  | 0 | 0
18 | Termos k čajovaru 20 l, vyhřívaný | 1 |  | 0.5 | 0 | 0.5 | [7 empty] | 0 | 0
19 | Chladicí skříň −2 °C / +10 °C – 630 l | 1 | 710 × 830 × 2080 | 0.5 | 0 | 0.5 | [7 empty] | 0 | 0
20 | Regál nerezový čtyřpolicový | 1 | 1400 × 500 × 1800 | [10 empty] | 0 | 0
21 | Umyvadlo nerez se stojánkovou směšovací baterií a sifonem | 1 | 470 × 370 × 225 | [5 empty] | DN15 | DN15 |  | DN50 |  | 0 | 0
22 | Banketový vozík vyhřívaný se vsuny pro GN 2/1, 1/1; teplotní rozsah: +30 °C až +90 °C | 1 | 850 × 795 × 1655 | 2 | 0 | 2 | [7 empty] | 0 | 0
23 | Vozík na talíře dvoutubusový, kapacita: 120 talířů, regulace teploty ohřevu v rozmezí od +30 °C do +110 °C | 2 | 985 × 480 × 900 | 1.5 | 0 | 3 | [7 empty] | 0 | 0
1.NP
151 – PŘÍPRAVNA/VÝDEJ
01 | Umyvadlo nerez se stojánkovou směšovací baterií a sifonem | 1 | 470 × 370 × 225 | [5 empty] | DN15 | DN15 |  | DN50 |  | 0 | 0
02 | Regál skladový, pozink | 1 | 1000 × 400 × 2000 | [10 empty] | 0 | 0
03 | Neobsazeno | [12 empty] | 0 | 0
04 | Pojízdný pracovní stolek policový | 1 | 747 × 656 × 900 | [10 empty] | 0 | 0
05 | Mycí stůl s dřezem 400 × 400 mm | 1 | 600 × 700 × 900 | [8 empty] | DN50 |  | 0 | 0
06 | Baterie stolní s pákovým ovládáním, nerezové provedení, otočné ramínko | 1 | [6 empty] | DN15 | DN15 |  |  |  | 0 | 0
07 | Podlahový nerezový žlab s roštem vč. sifonu | 2 | 600 × 300 × 200 | [8 empty] | DN100 |  | 0 | 0
08 | Chlazený stůl −2 °C / +10 °C pro GN 1/1 – 290 l, dvoukřídlová nerez dvířka plná, pracovní deska se zadním lemem 100 mm | 1 | 1330 × 700 × 900 | 1 | 0 | 1 | [7 empty] | 0 | 0
09 | Blixer 5,5l vč. integrované stěrky, zoubkovaného nože a 5,5l nerezové nádoby | 1 | 280 × 350 × 500 | 0 | 1.3 | 1.3 | [7 empty] | 0 | 0
10 | Pracovní stůl policový | 1 | 1000 × 700 × 900 | [10 empty] | 0 | 0
11 | Skříňka nástěnná uzavřená | 1 | 1000 × 350 × 600 | [10 empty] | 0 | 0
12 | Pracovní stůl policový | 1 | 1000 × 700 × 900 | [10 empty] | 0 | 0
13 | Skříňka nástěnná uzavřená | 1 | 1000 × 350 × 600 | [10 empty] | 0 | 0
14 | Ohřívací stůl s vyhřívanou vodní lázní 3× GN 1/1 a otevřeným spodním prostorem, pevný přívod vody a odpadu s ovládací šachtou vpravo | 1 | 1200 × 700 × 900 | 0 | 3.5 | 3.5 |  |  | DN15 |  |  | DN50 |  | 0 | 0
15 | Police dvoupatrová | 1 | 1200 × 350 | [10 empty] | 0 | 0
16 | Mycí stůl s dřezem 400 × 400 mm vlevo | 1 | 1200 × 700 × 900 | [8 empty] | DN50 |  | 0 | 0
17 | Sprcha předoplachová nástěnná | 1 | 200 × 340 × 1080 | [5 empty] | DN15 | DN15 |  |  |  | 0 | 0
18 | Police na koše do myčky | 1 | 1200 × 350 | [10 empty] | 0 | 0
19 | Myčka na nádobí podstolová s oplachovým čerpadlem, odpadní čerpadlo, zabudovaný kontinuální změkčovač vody, vč. dávkovače oplach. prostředku | 1 | 600 × 600 × 820 | 0 | 7.7 | 7.7 |  |  | DN20 |  |  | DN50 |  | 0 | 0
20 | Odkládací plocha kotvená do stěn | 1 | 1100 × 670 × 900 | [10 empty] | 0 | 0
21 | Výdejní plocha kotvená do stěn | 1 | 1050 × 670 × 900 | [10 empty] | 0 | 0
169 – ŠATNA ŽENY
01 | Vybavení místnosti | 1 | [10 empty] | zajistí stavba | 0 | 0
171 – ŠATNA MUŽI
01 | Vybavení místnosti | 1 | [10 empty] | zajistí stavba | 0 | 0
179 – SKLAD ODPADU
01 | Sprcha předoplachová nástěnná | 1 | 200 × 340 × 1080 | [5 empty] | DN15 | DN15 |  |  |  | 0 | 0
02 | Podlahový nerezový žlab s roštem vč. sifonu | 1 | 1000 × 500 × 200 | [8 empty] | DN100 |  | 0 | 0
03 | Chladicí místnost bez podlahy 0 °C / +10 °C, vč. chladicího agregátu – 1850 × 1450 mm | 1 | 2000 × 1600 × 2150 | 0 | 1.5 | 1.5 | [5 empty] | DN50 |  | 0 | 0
180 – PŘÍJEM ZBOŽÍ
01 | Váha příjmová 300 kg, rozměr můstku 1000 × 800 mm, konstrukce ocel, včetně ověření | 1 | 1000 × 800 × 80 | 0.1 | 0 | 0.1 | [7 empty] | 0 | 0
01A | Indikátor – vyhodnocovacího zařízení k váze k montáži na stěnu | 1 | [11 empty] | 0 | 0
| Doprava | 1 | [11 empty] | 0 | 0
| Montáž | 1 | [11 empty] | 0 | 0
| CENA CELKEM BEZ DPH | [13 empty] | 0

## HACCP
Rekapitulace nabídky celková
Pol. | Kód | Název | Počet | Cena/jedn. (v Kč) | DPH | Celková cena bez DPH (v Kč) | DPH (v Kč) | Celková cena s DPH (v Kč)
1 | POŘ | Provozně organizační řád | 1 |  | 21% | 0 | 0 | 0
2 | HGS | Počítačový program HASAP Gastro Software | 1 |  | 21% | 0 | 0 | 0
|  | - instalace | 1 |  | 21% | 0 | 0 | 0
|  | - licence | 3 |  | 21% | 0 | 0 | 0
|  | - doprovodné programové úpravy | 1 |  | 21% | 0 | 0 | 0
3 | HACCP | Zavedení systému HACCP - instalace programu HGS, SW úpravy, definice SW a trénink zaměstnanců v rozsahu | 1 |  | 21% | 0 | 0 | 0
4 | AUD | Audit do 3 měsíců od zavedení systémů | 1 |  | 21% | 0 | 0 | 0
|  | Zavedení systému HACCP celkem |  |  |  | 0 | 0 | 0
5 | TB | QiTB:Prostorové čidlo teploty. -55…125°C do chladicích boxů | 3 |  | 21% | 0 | 0 | 0
6 | TV | QiTV: prostorové čidlo teploty a vlhkosti | 1 |  | 21% | 0 | 0 | 0
7 | TC | QiTC: Čidlo teploty pro montáž do zařízení | 16 |  | 21% | 0 | 0 | 0
8 | S3 | Vpichová teplotní sonda jednoduchá -55…260°C | 2 |  | 21% | 0 | 0 | 0
9 | R1 | Převodník pT100/RS485 | 10 |  | 21% | 0 | 0 | 0
10 | R3 | Převodník RS485/RS232 | 1 |  | 21% | 0 | 0 | 0
11 | M2 | Montážní skříň na stěnu s watchdogem | 1 |  | 21% | 0 | 0 | 0
12 | TG8 | Teplotní čidlo pT100 -55….200°C | 4 |  | 21% | 0 | 0 | 0
13 | TR5 | Teplotní čidlo pT100 -55….400°C | 4 |  | 21% | 0 | 0 | 0
14 | Z1000 | Napájecí zdroj 12V/1A | 1 |  | 21% | 0 | 0 | 0
15 | Z200 | Napájecí zdroj 12VDC | 1 |  | 21% | 0 | 0 | 0
|  | Celkem materiál |  |  |  | 0 | 0 | 0
18 | TBI | montáž čidla QiTB | 3 |  | 21% | 0 | 0 | 0
19 | TVI | Montáž čidla QiTV | 1 |  | 21% | 0 | 0 | 0
20 | TCI | Montáž čidla QiTC (do chl. skříně, do vozíku, výdejního pultu) | 16 |  | 21% | 0 | 0 | 0
21 | SI | Montáž PT sondy do zařízení | 10 |  | 21% | 0 | 0 | 0
22 | R1I | Montáž převodníku R1 do zařízení | 10 |  | 21% | 0 | 0 | 0
23 | M2I | Montáž skříně M2 | 1 |  | 21% | 0 | 0 | 0
|  | Celkem montáž |  |  |  | 0 | 0 | 0
26 | QMW | QiMonWeb (webové rozhraní pro QiMonitor) | 1 |  | 21% | 0 | 0 | 0
27 | QIM | QiMonitor | 1 |  | 21% | 0 | 0 | 0
28 | LQI | Licence pro připojení QiTx, R1, RTR (Kč/ks) | 31 |  | 21% | 0 | 0 | 0
29 | SWI | Instalace software, nastavení , oživení | 31 |  | 21% | 0 | 0 | 0
|  | Celkem software |  |  |  | 0 | 0 | 0
30 | PRO | Projekt skutečného provedení | 1 |  | 21% | 0 | 0 | 0
|  | Celkem projekt skutečného provedení |  |  |  | 0 | 0 | 0
31 | DFP | Vpichový teploměr DFP450W | 2 |  | 21% | 0 | 0 | 0
32 | 37100 | HACCP manager 37100, kit | 1 |  | 21% | 0 | 0 | 0
|  | Celkem ruční a přenosná měřidla |  |  |  | 0 | 0 | 0
29 | PC | Pracovní stanice PC, 19"LCD, Inkoustová tiskárna | 1 |  | 21% | 0 | 0 | 0
30 | GSM | GSM/GPRS adaptér, USB | 1 |  | 21% | 0 | 0 | 0
|  | Celkem PC |  |  |  | 0 | 0 | 0
|  |  | CELKEM |  |  | 0 | 0 | 0
KABELOVÉ ROZVODY NEJSOU SOUČÁSTÍ VÝKAZU VÝMĚR, JSOU SOUČÁSTÍ STAVBY.

## MaR
Pol. | Kód | Název | Počet | Cena/jedn. | Celková cena bez DPH | Celková cena s DPH
1 | ZE5000 | Sicotronic - inteligentní systém řízení energie - centrální jednotka 5000 | 1 | 0 | 0 | 0
2 | EAM-N | BUS modul pro dva elektrotermické obvody (sleduje stav spotřebiče + spínání pomocí kontaktu relé) | 7 | 0 | 0 | 0
3 | SVEBUS | Napájecí zdroj SVEBUS 60-12 | 1 | 0 | 0 | 0
4 | GW-ASL | LON Modul pro omezení výkonu, alarm/chyba, větrání | 1 | 0 | 0 | 0
5 | SCH | Rozvaděč VxŠxH, cca | 1 | 0 | 0 | 0
1200x600x300 mm, plně osazen moduly vč. poz. 2 až 5, kabely napojeny do modulů, přívod vedení se shora, vč.
dokumentace a přepravy do ČR
6 | SWA | Proudový transformátor IPA40 250A/5A | 3 | 0 | 0 | 0
7 | MU400LON | Aktivní měřicí převodník výkonu pro třífázové napájení | 1 | 0 | 0 | 0
8 | PROV | Uvedení do provozu CZ, 2 dny, vč. Práce, příjezd, odjezd, hotel | 1 | 0 | 0 | 0
CENA CELKEM |  |  |  |  | 0 | 0

## RPD
Realizační projektová dokumentace
Pol. | Název | Cena bez DPH | DPH | Celková cena s DPH
1 | Realizační projektová dokumentace