## Rekapitulace stavby
Export VZ |  | List obsahuje: |  |  |  |  | 1) Rekapitulace stavby |  |  | 2) Rekapitulace objektů stavby a soupisů prací | [15 empty] | 3.0 | ZAMOK |  |  |  |  | False | False | {8fe7fe6e-784d-429f-866c-9c93f413e8be}
[31 empty] | 0,01 | 21
[31 empty] | 0,01 | 15
|  | REKAPITULACE STAVBY | [15 empty] | v --- níže se nacházejí doplnkové a pomocné údaje k sestavám --- v | [11 empty] | Návod na vyplnění | 0,001
|  | Kód: |  |  |  |  | 020/2017 | [22 empty] | Měnit lze pouze buňky se žlutým podbarvením! 1) v Rekapitulaci stavby vyplňte údaje o Uchazeči (přenesou se do ostatních sestav i v jiných listech) 2) na vybraných listech vyplňte v sestavě Soupis prací ceny u položek Podrobnosti k vyplnění naleznete na poslední záložce s Pokyny pro vyplnění | 0,01
|  | Stavba: |  |  |  |  | ZŠ a MŠ U Školské zahrady, instalace rekuperačních jednotek | [23 empty] | 0,01
|  | KSO: |  |  |  |  | 801 3 | [6 empty] | CC-CZ: | [16 empty] | 0,01
|  | Místo: |  |  |  |  | U Školské Zahrady 1030/4,Praha 8 | [6 empty] | Datum: |  | 27. 8. 2017 | [14 empty] | 0,01
|  | CZ-CPV: |  |  |  |  | 45214000-0 | [23 empty] | 0,01
|  | Zadavatel: | [11 empty] | IČ: | [16 empty] | 0,01
[14 empty] | DIČ: | [16 empty] | 0,01
0,01
|  | Uchazeč: | [11 empty] | IČ: |  | Vyplň údaj | [14 empty] | 0,01
|  |  | Vyplň údaj | [10 empty] | DIČ: |  | Vyplň údaj | [14 empty] | 0,01
False
|  | Projektant: | [11 empty] | IČ: | [16 empty] | False
[14 empty] | DIČ: | [16 empty] | True
0,01
|  | Poznámka: | [28 empty] | 0,01
True
|  | Cena bez DPH | [11 empty] | 0
[8 empty] | Sazba daně |  | Základ daně |  |  |  | Výše daně
|  | DPH |  | základní |  |  |  | 21% |  | 0 |  |  |  | 0
|  |  |  | snížená |  |  |  | 15% |  | 0 |  |  |  | 0
|  |  |  | zákl. přenesená |  |  |  | 21% |  | 0 |  |  |  | 0
|  |  |  | sníž. přenesená |  |  |  | 15% |  | 0 |  |  |  | 0
|  |  |  | nulová |  |  |  | 0% |  | 0 |  |  |  | 0
|  | Cena s DPH | [6 empty] | v |  | CZK |  |  | 0
REKAPITULACE OBJEKTŮ STAVBY A SOUPISŮ PRACÍ
| Kód: | [6 empty] | 020/2017
| Stavba: | [6 empty] | ZŠ a MŠ U Školské zahrady, instalace rekuperačních jednotek
| Místo: | [6 empty] | U Školské Zahrady 1030/4,Praha 8 |  |  |  |  | Datum: |  | 27. 8. 2017
| Zadavatel: | [11 empty] | Projektant: |  |  |  |  | Informatívní údaje z listů zakázek
Uchazeč:
| Kód |  |  |  | Objekt, Soupis prací | [6 empty] | Cena bez DPH [CZK] |  |  |  | Cena s DPH [CZK] | Typ | z toho Ostat. náklady [CZK] | DPH [CZK] | Normohodiny [h] | DPH základní [CZK] | DPH snížená [CZK] | DPH základní přenesená [CZK] | DPH snížená přenesená [CZK] | Základna DPH základní | Základna DPH snížená | Základna DPH zákl. přenesená | Základna DPH sníž. přenesená | Základna DPH nulová
| Náklady stavby celkem | [10 empty] | 0 |  |  |  | 0 |  | 0 | 0 | 0 | 0 | 0 | 0 | 0 | 0 | 0 | 0 | 0 | 0 |  | D | 0 |  | IMPORT | {8fe7fe6e-784d-429f-866c-9c93f413e8be} | {00000000-0000-0000-0000-000000000000} | 801 3
/ |  | 020/2017 |  |  |  | ZŠ a MŠ U Školské zahrady, instalace rekuperačních jednotek | [5 empty] | 0 |  |  |  | 0 | STA | 0 | 0 | 0 | 0 | 0 | 0 | 0 | 0 | 0 | 0 | 0 | 0 |  |  | 1 | ###NOINSERT### | IMPORT | {8fe7fe6e-784d-429f-866c-9c93f413e8be} | {00000000-0000-0000-0000-000000000000} | 801 3
/ |  | VRN |  |  |  | Vedlejší rozpočtové náklady | [5 empty] | 0 |  |  |  | 0 | STA | 0 | 0 | 0 | 0 | 0 | 0 | 0 | 0 | 0 | 0 | 0 | 0 |  |  | 1 |  | IMPORT | {6f5b30af-9cdb-4d82-aaec-80b8b3437072} | {8fe7fe6e-784d-429f-866c-9c93f413e8be} | 801 3 | 2

## 020-2017 - ZŠ a MŠ U Škol...
| List obsahuje: |  | 1) Krycí list soupisu | 2) Rekapitulace |  |  | 3) Soupis prací | Zpět na list: | Rekapitulace stavby
{8fe7fe6e-784d-429f-866c-9c93f413e8be}
2
| KRYCÍ LIST SOUPISU | [8 empty] | v --- níže se nacházejí doplnkové a pomocné údaje k sestavám --- v | [8 empty] | False
Stavba:
ZŠ a MŠ U Školské zahrady, instalace rekuperačních jednotek
| KSO: |  | 801 3 |  |  | CC-CZ:
| Místo: |  | U Školské Zahrady 1030/4,Praha 8 |  |  | Datum: | 27. 8. 2017
| CZ-CPV: |  | 45214000-0
| Zadavatel: |  |  |  |  | IČ:
DIČ:
| Uchazeč: |  |  |  |  | IČ:
DIČ:
| Projektant: |  |  |  |  | IČ:
DIČ:
Poznámka:
| Cena bez DPH | [5 empty] | 0
|  |  | Základ daně |  |  | Sazba daně | Výše daně
| DPH | základní | 0 |  |  | 21% | 0
|  | snížená | 0 |  |  | 15% | 0
|  | zákl. přenesená | 0 |  |  | 21% | 0
|  | sníž. přenesená | 0 |  |  | 15% | 0
|  | nulová | 0 |  |  | 0% | 0
| Cena s DPH |  |  | v | CZK |  | 0
REKAPITULACE ČLENĚNÍ SOUPISU PRACÍ
Stavba:
ZŠ a MŠ U Školské zahrady, instalace rekuperačních jednotek
Místo: |  |  | U Školské Zahrady 1030/4,Praha 8 |  |  | Datum: | 27. 8. 2017
Zadavatel: | [5 empty] | Projektant:
Uchazeč:
Kód dílu - Popis | [6 empty] | Cena celkem [CZK]
Náklady soupisu celkem | [6 empty] | 0 | [12 empty] | -1
| HSV - Práce a dodávky HSV | [5 empty] | 0
| 6 - Úpravy povrchů, podlahy a osazování výplní | [5 empty] | 0
| 9 - Ostatní konstrukce a práce, bourání | [5 empty] | 0
| 997 - Přesun sutě | [5 empty] | 0
| 998 - Přesun hmot | [5 empty] | 0
| PSV - Práce a dodávky PSV | [5 empty] | 0
| 735 - Ústřední vytápění - otopná tělesa | [5 empty] | 0
| 735.1 - Přípravné úkony | [5 empty] | 0
| 735.2.1 - Úpravy systému vytápění typ 2.1 | [5 empty] | 0
| 735.2.2 - Úpravy systému vytápění typ 2.2 | [5 empty] | 0
| 735.3 - Dokončovací úkony | [5 empty] | 0
| 741 - Elektroinstalace - silnoproud | [5 empty] | 0
| 751 - Vzduchotechnika | [5 empty] | 0
| 751.1 - typ instalace - A-L (A-P) - instalace svislá na stěně, sání a výfuk v papetu okna vedle sebe | [5 empty] | 0
| 751.2 - typ instalace- B - instalace svislá na stěně, sání a výfuk pod jednotkou ve stěně instalce | [5 empty] | 0
| 751.3 - typ instalace atyp 1 (USZ-14) instalace svislá na stěně, sání a výfuk v papetu okna nad sebou | [5 empty] | 0
| 766 - Konstrukce truhlářské | [5 empty] | 0
| 767 - Konstrukce zámečnické | [5 empty] | 0
| 776 - Podlahy povlakové | [5 empty] | 0
| 783 - Dokončovací práce - nátěry | [5 empty] | 0
| 784 - Dokončovací práce - malby a tapety | [5 empty] | 0
| M - Práce a dodávky M | [5 empty] | 0
| 46-M - Zemní práce při extr.mont.pracích | [5 empty] | 0
| HZS - Hodinové zúčtovací sazby | [5 empty] | 0
SOUPIS PRACÍ
Stavba:
ZŠ a MŠ U Školské zahrady, instalace rekuperačních jednotek
Místo: |  |  | U Školské Zahrady 1030/4,Praha 8 |  |  | Datum: | 27. 8. 2017
Zadavatel: | [5 empty] | Projektant:
Uchazeč:
PČ | Typ | Kód | Popis | MJ | Množství | J.cena [CZK] | Cena celkem [CZK] | Cenová soustava |  | Poznámka | DPH | J. Nh [h] | Nh celkem [h] | J. hmotnost [t] | Hmotnost celkem [t] | J. suť [t] | Suť Celkem [t]
Náklady soupisu celkem | [6 empty] | 0 | [5 empty] | 0 |  | 6.4108 |  | 4.3299 |  | D | -1 | [10 empty] | 0
| D | HSV | Práce a dodávky HSV |  |  |  | 0 | [5 empty] | 0 |  | 1.1473 |  | 4.0186 | 1 | D | 0 |  |  |  | ROZPOCET | [6 empty] | 0
| D | 6 | Úpravy povrchů, podlahy a osazování výplní |  |  |  | 0 | [5 empty] | 0 |  | 1.0827 |  | 0 | 1 | D | 1 |  |  |  | ROZPOCET | [6 empty] | 0
1 | K | 612325221 | Vápenocementová štuková omítka malých ploch do 0,09 m2 na stěnách | kus | 44 |  | 0 | CS ÚRS 2017 01 |  |  | základní |  | 0 | 0.00376 | 0.16544 | 0 | 0 | 4 | K | 2 |  |  |  | ROZPOCET | 0 | 0 | 0 | 0 | 0 | 1 | 0 | 4 | -1115782715
| VV |  | "oprava omítky prostupů" | [15 empty] | VV | 2 | 1 | True | 0 | ROZPOCET
| VV |  | "OV1"2*(2+7+6) |  | 30 | [13 empty] | VV | 2 | 2 | True | 0 | ROZPOCET
| VV |  | "OV2"2*(1+1) |  | 4 | [13 empty] | VV | 2 | 2 | True | 0 | ROZPOCET
| VV |  | "OV3"2*(2+1+1) |  | 8 | [13 empty] | VV | 2 | 2 | True | 0 | ROZPOCET
| VV |  | "pro EL"2 |  | 2 | [13 empty] | VV | 2 | 2 | True | 0 | ROZPOCET
| VV |  | Součet |  | 44 | [13 empty] | VV | 2 | 4 | True | 1 | ROZPOCET
2 | K | 612325223 | Vápenocementová štuková omítka malých ploch do 1,0 m2 na stěnách | kus | 21 |  | 0 | CS ÚRS 2017 01 |  |  | základní |  | 0 | 0.0415 | 0.8715 | 0 | 0 | 4 | K | 2 |  |  |  | ROZPOCET | 0 | 0 | 0 | 0 | 0 | 1 | 0 | 4 | 1811715111
| VV |  | "oprava omítky osazení jednotky" | [15 empty] | VV | 2 | 1 | True | 0 | ROZPOCET
| VV |  | "OV1"(2+7+6) |  | 15 | [13 empty] | VV | 2 | 2 | True | 0 | ROZPOCET
| VV |  | "OV2"(1+1) |  | 2 | [13 empty] | VV | 2 | 2 | True | 0 | ROZPOCET
| VV |  | "OV3"(2+1+1) |  | 4 | [13 empty] | VV | 2 | 2 | True | 0 | ROZPOCET
| VV |  | Součet |  | 21 | [13 empty] | VV | 2 | 4 | True | 1 | ROZPOCET
3 | K | 624635345R | Tmelení prostupů VZT potrubí a mřížky fasádou s KZS akrylátovým tmelem | m | 44.82 |  | 0 |  |  |  | základní |  | 0 | 0.00102 | 0.045716 | 0 | 0 | 4 | K | 2 |  |  |  | ROZPOCET | 0 | 0 | 0 | 0 | 0 | 1 | 0 | 4 | -552208804
| VV |  | "OV1"(0,73+0,4)*2*15 |  | 33.9 | [13 empty] | VV | 2 | 2 | True | 0 | ROZPOCET
| VV |  | "OV2"(0,73+0,4)*2*2 |  | 4.52 | [13 empty] | VV | 2 | 2 | True | 0 | ROZPOCET
| VV |  | "OV3"(0,4*4)*4 |  | 6.4 | [13 empty] | VV | 2 | 2 | True | 0 | ROZPOCET
| VV |  | Součet |  | 44.82 | [13 empty] | VV | 2 | 4 | True | 1 | ROZPOCET
| D | 9 | Ostatní konstrukce a práce, bourání |  |  |  | 0 | [5 empty] | 0 |  | 0.064674 |  | 4.0186 | 1 | D | 1 |  |  |  | ROZPOCET | [6 empty] | 0
4 | K | 949101111 | Lešení pomocné pro objekty pozemních staveb s lešeňovou podlahou v do 1,9 m zatížení do 150 kg/m2 | m2 | 42 |  | 0 | CS ÚRS 2017 01 |  |  | základní |  | 0 | 0.00013 | 0.00546 | 0 | 0 | 4 | K | 2 |  |  |  | ROZPOCET | 0 | 0 | 0 | 0 | 0 | 1 | 0 | 4 | -587114511
| VV |  | "pro OV1"2*15 |  | 30 | [13 empty] | VV | 2 | 2 | True | 0 | ROZPOCET
| VV |  | "pro OV2"2*2 |  | 4 | [13 empty] | VV | 2 | 2 | True | 0 | ROZPOCET
| VV |  | "pro OV3"2*4 |  | 8 | [13 empty] | VV | 2 | 2 | True | 0 | ROZPOCET
| VV |  | Součet |  | 42 | [13 empty] | VV | 2 | 4 | True | 1 | ROZPOCET
5 | K | 952902061R | Závěrečný úklid čištění stávajících podlahovin vysátím nebo umytím mopem | m2 | 1286.13 |  | 0 |  |  |  | základní |  | 0 | 0 | 0 | 0 | 0 | 4 | K | 2 |  |  |  | ROZPOCET | 0 | 0 | 0 | 0 | 0 | 1 | 0 | 4 | 842473904
| VV |  | "závěrečný úklid" | [15 empty] | VV | 2 | 1 | True | 0 | ROZPOCET
| VV |  | "1NP"305,76 |  | 305.76 | [13 empty] | VV | 2 | 2 | True | 0 | ROZPOCET
| VV |  | "2NP"516,21 |  | 516.21 | [13 empty] | VV | 2 | 2 | True | 0 | ROZPOCET
| VV |  | "3NP"447,16 |  | 447.16 | [13 empty] | VV | 2 | 2 | True | 0 | ROZPOCET
| VV |  | "podesta 1NP"17 |  | 17 | [13 empty] | VV | 2 | 2 | True | 0 | ROZPOCET
| VV |  | Součet |  | 1286.13 | [13 empty] | VV | 2 | 4 | True | 1 | ROZPOCET
6 | K | 953981101R | Demontáž a zpětné osazování s případným posunutím drobného vybavení a doplňků osazených na stěnách (např.nástěnky,poličky,konzoly apod.) | soubor | 1 |  | 0 |  |  |  | základní |  | 0 | 0 | 0 | 0 | 0 | 4 | K | 2 |  |  |  | ROZPOCET | 0 | 0 | 0 | 0 | 0 | 1 | 0 | 4 | 1838620899
7 | K | 953981301R | Zakrytí a ochrana ponechaného vybavení, stavebních konstrukcí a předmětů v prostorách dotčených stavbou vč. pozdějšího odkrytí | soubor | 1 |  | 0 |  |  |  | základní |  | 0 | 0 | 0 | 0 | 0 | 4 | K | 2 |  |  |  | ROZPOCET | 0 | 0 | 0 | 0 | 0 | 1 | 0 | 4 | 583066773
8 | K | 977151128 | Jádrové vrty diamantovými korunkami do D 300 mm do stavebních materiálů | m | 14.2 |  | 0 | CS ÚRS 2017 01 |  |  | základní |  | 0 | 0.00417 | 0.059214 | 0.283 | 4.0186 | 4 | K | 2 |  |  |  | ROZPOCET | 0 | 0 | 0 | 0 | 0 | 1 | 0 | 4 | 526321523
| VV |  | "OV1"0,3*2*(2+7+6) |  | 9 | [13 empty] | VV | 2 | 2 | True | 0 | ROZPOCET
| VV |  | "OV2"0,3*2*(1+1) |  | 1.2 | [13 empty] | VV | 2 | 2 | True | 0 | ROZPOCET
| VV |  | "OV3"0,5*2*(2+1+1) |  | 4 | [13 empty] | VV | 2 | 2 | True | 0 | ROZPOCET
| VV |  | Součet |  | 14.2 | [13 empty] | VV | 2 | 4 | True | 1 | ROZPOCET
| D | 997 | Přesun sutě |  |  |  | 0 | [5 empty] | 0 |  | 0 |  | 0 | 1 | D | 1 |  |  |  | ROZPOCET | [6 empty] | 0
9 | K | 997013214 | Vnitrostaveništní doprava suti a vybouraných hmot pro budovy v do 15 m ručně | t | 4.33 |  | 0 | CS ÚRS 2017 01 |  |  | základní |  | 0 | 0 | 0 | 0 | 0 | 4 | K | 2 |  |  |  | ROZPOCET | 0 | 0 | 0 | 0 | 0 | 1 | 0 | 4 | 1519931989
10 | K | 997002611 | Nakládání suti a vybouraných hmot | t | 4.33 |  | 0 | CS ÚRS 2017 01 |  |  | základní |  | 0 | 0 | 0 | 0 | 0 | 4 | K | 2 |  |  |  | ROZPOCET | 0 | 0 | 0 | 0 | 0 | 1 | 0 | 4 | -1065258571
11 | K | 979011111R | Svislá doprava suti a vybouraných hmot | t | 4.33 |  | 0 | CS ÚRS 2017 01 |  |  | základní |  | 0 | 0 | 0 | 0 | 0 | 4 | K | 2 |  |  |  | ROZPOCET | 0 | 0 | 0 | 0 | 0 | 1 | 0 | 4 | -33372779
12 | K | 997013501 | Odvoz suti a vybouraných hmot na skládku nebo meziskládku do 1 km se složením | t | 4.33 |  | 0 | CS ÚRS 2017 01 |  |  | základní |  | 0 | 0 | 0 | 0 | 0 | 4 | K | 2 |  |  |  | ROZPOCET | 0 | 0 | 0 | 0 | 0 | 1 | 0 | 4 | 1063593449
13 | K | 997013509 | Příplatek k odvozu suti a vybouraných hmot na skládku ZKD 1 km přes 1 km | t | 82.27 |  | 0 | CS ÚRS 2017 01 |  |  | základní |  | 0 | 0 | 0 | 0 | 0 | 4 | K | 2 |  |  |  | ROZPOCET | 0 | 0 | 0 | 0 | 0 | 1 | 0 | 4 | 1849680274
| VV |  | 4,33*19 'Přepočtené koeficientem množství |  | 82.27 | [13 empty] | VV | 2 | 2 | False | 1 | ROZPOCET
14 | K | 997013831 | Poplatek za uložení stavebního směsného odpadu na skládce (skládkovné) | t | 4.33 |  | 0 | CS ÚRS 2017 01 |  |  | základní |  | 0 | 0 | 0 | 0 | 0 | 4 | K | 2 |  |  |  | ROZPOCET | 0 | 0 | 0 | 0 | 0 | 1 | 0 | 4 | 1179861897
| D | 998 | Přesun hmot |  |  |  | 0 | [5 empty] | 0 |  | 0 |  | 0 | 1 | D | 1 |  |  |  | ROZPOCET | [6 empty] | 0
15 | K | 998018003 | Přesun hmot ruční pro budovy v do 24 m | t | 1.147 |  | 0 | CS ÚRS 2017 01 |  |  | základní |  | 0 | 0 | 0 | 0 | 0 | 4 | K | 2 |  |  |  | ROZPOCET | 0 | 0 | 0 | 0 | 0 | 1 | 0 | 4 | -1085323365
| D | PSV | Práce a dodávky PSV |  |  |  | 0 | [5 empty] | 0 |  | 5.2552 |  | 0.31125 | 2 | D | 0 |  |  |  | ROZPOCET | [6 empty] | 0
| D | 735 | Ústřední vytápění - otopná tělesa |  |  |  | 0 | [5 empty] | 0 |  | 0.06609 |  | 0.04125 | 2 | D | 1 |  |  |  | ROZPOCET | [6 empty] | 0
16 | K | 998735203 | Přesun hmot procentní pro otopná tělesa v objektech v do 24 m | % |  |  | 0 | CS ÚRS 2017 01 |  |  | základní |  | 0 | 0 | 0 | 0 | 0 | 16 | K | 2 |  |  |  | ROZPOCET | 0 | 0 | 0 | 0 | 0 | 1 | 0 | 16 | 2110341180
| D | 735.1 | Přípravné úkony |  |  |  | 0 | [5 empty] | 0 |  | 0 |  | 0 | 2 | D | 2 |  |  |  | ROZPOCET | [6 empty] | 0
17 | K | 735495101R | Uzavření, vypustění a odvodnění části systému ústředního vytápění budovy, kde bude probíhat úprava | soubor | 1 |  | 0 | CS ÚRS 2017 01 |  |  | základní |  | 0 | 0 | 0 | 0 | 0 | 16 | K | 3 |  |  |  | ROZPOCET | 0 | 0 | 0 | 0 | 0 | 1 | 0 | 16 | 901379913
| D | 735.2.1 | Úpravy systému vytápění typ 2.1 |  |  |  | 0 | [5 empty] | 0 |  | 0.00132 |  | 0.003 | 2 | D | 2 |  |  |  | ROZPOCET | [6 empty] | 0
18 | K | 735117310R | Odpojení otopného tělesa od systému | kus | 4 |  | 0 |  |  |  | základní |  | 0 | 0 | 0 | 0 | 0 | 16 | K | 3 |  |  |  | ROZPOCET | 0 | 0 | 0 | 0 | 0 | 1 | 0 | 16 | -642814429
| VV |  | "2 kusy na otopné těleso" | [15 empty] | VV | 3 | 1 | True | 0 | ROZPOCET
| VV |  | "m.č.1.08"1 |  | 1 | [13 empty] | VV | 3 | 2 | True | 0 | ROZPOCET
| VV |  | "m.č.1.17"1 |  | 1 | [13 empty] | VV | 3 | 2 | True | 0 | ROZPOCET
| VV |  | Součet |  | 2 | [13 empty] | VV | 3 | 4 | True | 1 | ROZPOCET
| VV |  | 2*2 'Přepočtené koeficientem množství |  | 4 | [13 empty] | VV | 3 | 2 | False | 1 | ROZPOCET
19 | K | 735115810R | Úplná demontáž přídavného otopného tělesa litinového článkového (do velikost 10 článků) na stěne kolmé k fasádě (stěna instalace VZT jednotky),předání otopného tělesa a demontovaných komponent správě budovy | kus | 2 |  | 0 |  |  |  | základní |  | 0 | 0 | 0 | 0 | 0 | 16 | K | 3 |  |  |  | ROZPOCET | 0 | 0 | 0 | 0 | 0 | 1 | 0 | 16 | -289885197
| VV |  | "m.č.1.08"1 |  | 1 | [13 empty] | VV | 3 | 2 | True | 0 | ROZPOCET
| VV |  | "m.č.1.17"1 |  | 1 | [13 empty] | VV | 3 | 2 | True | 0 | ROZPOCET
| VV |  | Součet |  | 2 | [13 empty] | VV | 3 | 4 | True | 1 | ROZPOCET
20 | K | 735291801R | Odřezání závěsů a nožiček rozbrušovací pilou, začištění místa | kus | 4 |  | 0 |  |  |  | základní |  | 0 | 1e-05 | 4e-05 | 0.00075 | 0.003 | 16 | K | 3 |  |  |  | ROZPOCET | 0 | 0 | 0 | 0 | 0 | 1 | 0 | 16 | 1543266614
| VV |  | "2 kusy na otopné těleso"2*2 |  | 4 | [13 empty] | VV | 3 | 2 | True | 0 | ROZPOCET
| VV |  | Součet |  | 4 | [13 empty] | VV | 3 | 4 | True | 1 | ROZPOCET
21 | K | 733191919R | Zaslepení přívodního a zpátečního potrubí zavařením do DN20 | kus | 4 |  | 0 |  |  |  | základní |  | 0 | 0.00032 | 0.00128 | 0 | 0 | 16 | K | 3 |  |  |  | ROZPOCET | 0 | 0 | 0 | 0 | 0 | 1 | 0 | 16 | -828171629
| VV |  | "2 kusy na otopné těleso"2*2 |  | 4 | [13 empty] | VV | 3 | 2 | True | 0 | ROZPOCET
| VV |  | Součet |  | 4 | [13 empty] | VV | 3 | 4 | True | 1 | ROZPOCET
22 | K | 783614410R | Nátěr místa zavaření potrubí po tlakové zkoušce, 1x základní nátěr, 1x emailování RAL 9010 | kus | 4 |  | 0 |  |  |  | základní |  | 0 | 0 | 0 | 0 | 0 | 16 | K | 3 |  |  |  | ROZPOCET | 0 | 0 | 0 | 0 | 0 | 1 | 0 | 16 | 661687012
| VV |  | "2 kusy na otopné těleso"2*2 |  | 4 | [13 empty] | VV | 3 | 2 | True | 0 | ROZPOCET
| VV |  | Součet |  | 4 | [13 empty] | VV | 3 | 4 | True | 1 | ROZPOCET
| D | 735.2.2 | Úpravy systému vytápění typ 2.2 |  |  |  | 0 | [5 empty] | 0 |  | 0.06477 |  | 0.03825 | 2 | D | 2 |  |  |  | ROZPOCET | [6 empty] | 0
23 | K | 735117310R | Odpojení otopného tělesa od systému | kus | 68 |  | 0 |  |  |  | základní |  | 0 | 0 | 0 | 0 | 0 | 16 | K | 3 |  |  |  | ROZPOCET | 0 | 0 | 0 | 0 | 0 | 1 | 0 | 16 | -1926322907
| VV |  | "4 kusy na otopné těleso" | [15 empty] | VV | 3 | 1 | True | 0 | ROZPOCET
| VV |  | "m.č.1.08"1 |  | 1 | [13 empty] | VV | 3 | 2 | True | 0 | ROZPOCET
| VV |  | "m.č.1.17"1 |  | 1 | [13 empty] | VV | 3 | 2 | True | 0 | ROZPOCET
| VV |  | "m.č.1.18"1 |  | 1 | [13 empty] | VV | 3 | 2 | True | 0 | ROZPOCET
| VV |  | "m.č.2.05"1 |  | 1 | [13 empty] | VV | 3 | 2 | True | 0 | ROZPOCET
| VV |  | "m.č.2.07"1 |  | 1 | [13 empty] | VV | 3 | 2 | True | 0 | ROZPOCET
| VV |  | "m.č.2.08"1 |  | 1 | [13 empty] | VV | 3 | 2 | True | 0 | ROZPOCET
| VV |  | "m.č.2.09"1 |  | 1 | [13 empty] | VV | 3 | 2 | True | 0 | ROZPOCET
| VV |  | "m.č.2.10"1 |  | 1 | [13 empty] | VV | 3 | 2 | True | 0 | ROZPOCET
| VV |  | "m.č.2.11"1 |  | 1 | [13 empty] | VV | 3 | 2 | True | 0 | ROZPOCET
| VV |  | "m.č.2.13"1 |  | 1 | [13 empty] | VV | 3 | 2 | True | 0 | ROZPOCET
| VV |  | "m.č.2.02"1 |  | 1 | [13 empty] | VV | 3 | 2 | True | 0 | ROZPOCET
| VV |  | "m.č.3.05"1 |  | 1 | [13 empty] | VV | 3 | 2 | True | 0 | ROZPOCET
| VV |  | "m.č.3.07"1 |  | 1 | [13 empty] | VV | 3 | 2 | True | 0 | ROZPOCET
| VV |  | "m.č.3.08"1 |  | 1 | [13 empty] | VV | 3 | 2 | True | 0 | ROZPOCET
| VV |  | "m.č.3.11"1 |  | 1 | [13 empty] | VV | 3 | 2 | True | 0 | ROZPOCET
| VV |  | "m.č.3.12"1 |  | 1 | [13 empty] | VV | 3 | 2 | True | 0 | ROZPOCET
| VV |  | "m.č.3.14"1 |  | 1 | [13 empty] | VV | 3 | 2 | True | 0 | ROZPOCET
| VV |  | Součet |  | 17 | [13 empty] | VV | 3 | 4 | True | 1 | ROZPOCET
| VV |  | 17*4 'Přepočtené koeficientem množství |  | 68 | [13 empty] | VV | 3 | 2 | False | 1 | ROZPOCET
24 | K | 735115820R | Demontáž otopného tělesa litinového článkového se zachováním potrubí přívodu a zpátečky pro otopné těleso v sousední nice sousedního okna,předání otopného tělesa a demontovaných komponent správě budovy | kus | 17 |  | 0 |  |  |  | základní |  | 0 | 0 | 0 | 0 | 0 | 16 | K | 3 |  |  |  | ROZPOCET | 0 | 0 | 0 | 0 | 0 | 1 | 0 | 16 | -2030407778
25 | K | 735291801R | Odřezání závěsů a nožiček rozbrušovací pilou, začištění místa | kus | 51 |  | 0 |  |  |  | základní |  | 0 | 1e-05 | 0.00051 | 0.00075 | 0.03825 | 16 | K | 3 |  |  |  | ROZPOCET | 0 | 0 | 0 | 0 | 0 | 1 | 0 | 16 | 150690695
| VV |  | "3 kusy na otopné těleso"17*3 |  | 51 | [13 empty] | VV | 3 | 2 | True | 1 | ROZPOCET
26 | K | 733191934R | Úprava přívodu a zpátečního potrubí pro prodloužení | kus | 68 |  | 0 |  |  |  | základní |  | 0 | 0.0006 | 0.0408 | 0 | 0 | 16 | K | 3 |  |  |  | ROZPOCET | 0 | 0 | 0 | 0 | 0 | 1 | 0 | 16 | -1585625888
| VV |  | "4 kusy na otopné těleso"17*4 |  | 68 | [13 empty] | VV | 3 | 2 | True | 1 | ROZPOCET
27 | K | 733191946R | Vložení prodložovacího potrubí přívodu a zpátečky v dimenzi DN32 | m | 51 |  | 0 |  |  |  | základní |  | 0 | 0.00046 | 0.02346 | 0 | 0 | 16 | K | 3 |  |  |  | ROZPOCET | 0 | 0 | 0 | 0 | 0 | 1 | 0 | 16 | -16726852
| VV |  | "3 m na otopné těleso"17*3 |  | 51 | [13 empty] | VV | 3 | 2 | True | 1 | ROZPOCET
28 | K | 783614411R | Nátěr potrubí po tlakové zkoušce, 1x základní nátěr, 1x emailování RAL 9010 | m | 51 |  | 0 |  |  |  | základní |  | 0 | 0 | 0 | 0 | 0 | 16 | K | 3 |  |  |  | ROZPOCET | 0 | 0 | 0 | 0 | 0 | 1 | 0 | 16 | -291494325
| VV |  | "3 m na otopné těleso"17*3 |  | 51 | [13 empty] | VV | 3 | 2 | True | 1 | ROZPOCET
| D | 735.3 | Dokončovací úkony |  |  |  | 0 | [5 empty] | 0 |  | 0 |  | 0 | 2 | D | 2 |  |  |  | ROZPOCET | [6 empty] | 0
29 | K | 735191911R | Napuštění systému ústředního vytápění v části, kde probíhala úprava | soubor | 1 |  | 0 |  |  |  | základní |  | 0 | 0 | 0 | 0 | 0 | 16 | K | 3 |  |  |  | ROZPOCET | 0 | 0 | 0 | 0 | 0 | 1 | 0 | 16 | 448542473
30 | K | 735191912R | Tlaková zkouška těsnosti s protokolárním záznamem jejího výsledku | soubor | 1 |  | 0 |  |  |  | základní |  | 0 | 0 | 0 | 0 | 0 | 16 | K | 3 |  |  |  | ROZPOCET | 0 | 0 | 0 | 0 | 0 | 1 | 0 | 16 | -2121940461
31 | K | 735191913R | Předání místa úpravy provozovateli | soubor | 1 |  | 0 |  |  |  | základní |  | 0 | 0 | 0 | 0 | 0 | 16 | K | 3 |  |  |  | ROZPOCET | 0 | 0 | 0 | 0 | 0 | 1 | 0 | 16 | -468002837
| D | 741 | Elektroinstalace - silnoproud |  |  |  | 0 | [5 empty] | 0 |  | 0.0151 |  | 0 | 2 | D | 1 |  |  |  | ROZPOCET | [6 empty] | 0
32 | K | 741122016 | Montáž kabel Cu bez ukončení uložený pod omítku plný kulatý 3x2,5 až 6 mm2 (CYKY) | m | 70 |  | 0 | CS ÚRS 2017 01 |  |  | základní |  | 0 | 0 | 0 | 0 | 0 | 16 | K | 2 |  |  |  | ROZPOCET | 0 | 0 | 0 | 0 | 0 | 1 | 0 | 16 | -219426085
33 | M | 341110360 | kabel silový s Cu jádrem CYKY 3Jx2,5 mm2 | m | 70 |  | 0 | CS ÚRS 2017 01 |  |  | základní |  | 0 | 0.00017 | 0.0119 | 0 | 0 | 32 | M | 2 |  |  |  | ROZPOCET | 0 | 0 | 0 | 0 | 0 | 1 | 0 | 16 | 30888803
| P |  | Poznámka k položce: obsah kovu [kg/m], Cu =0,074, Al =0 | [15 empty] | P | 2
34 | K | 741112061 | Montáž krabice přístrojová zapuštěná plastová kruhová | kus | 10 |  | 0 | CS ÚRS 2017 01 |  |  | základní |  | 0 | 0 | 0 | 0 | 0 | 16 | K | 2 |  |  |  | ROZPOCET | 0 | 0 | 0 | 0 | 0 | 1 | 0 | 16 | -1033988543
35 | M | 345715200R | krabice univerzální z PH | kus | 10 |  | 0 |  |  |  | základní |  | 0 | 5e-05 | 0.0005 | 0 | 0 | 32 | M | 2 |  |  |  | ROZPOCET | 0 | 0 | 0 | 0 | 0 | 1 | 0 | 16 | 1640317109
36 | K | 741313041 | Montáž zásuvka (polo)zapuštěná šroubové připojení 2P+PE se zapojením vodičů | kus | 10 |  | 0 | CS ÚRS 2017 01 |  |  | základní |  | 0 | 0 | 0 | 0 | 0 | 16 | K | 2 |  |  |  | ROZPOCET | 0 | 0 | 0 | 0 | 0 | 1 | 0 | 16 | -772576084
37 | M | 345511300 | Zásuvka jednonásobná s ochranným kolíkem vč.krytu, bílá 16A/250V/50Hz | kus | 10 |  | 0 | CS ÚRS 2017 01 |  |  | základní |  | 0 | 7e-05 | 0.0007 | 0 | 0 | 32 | M | 2 |  |  |  | ROZPOCET | 0 | 0 | 0 | 0 | 0 | 1 | 0 | 16 | -529416119
38 | M | 345367000 | rámeček pro spínače a zásuvky jednonásobný | kus | 10 |  | 0 | CS ÚRS 2017 01 |  |  | základní |  | 0 | 5e-05 | 0.0005 | 0 | 0 | 32 | M | 2 |  |  |  | ROZPOCET | 0 | 0 | 0 | 0 | 0 | 1 | 0 | 16 | -1881988423
39 | K | 741313501R | Čtyř rámeček svislý - výměna pro stávající zásuvky | kus | 1 |  | 0 |  |  |  | základní |  | 0 | 0 | 0 | 0 | 0 | 16 | K | 2 |  |  |  | ROZPOCET | 0 | 0 | 0 | 0 | 0 | 1 | 0 | 16 | -897211781
40 | K | 741110531R | Montáž lišt vkládacích | m | 10 |  | 0 |  |  |  | základní |  | 0 | 0 | 0 | 0 | 0 | 16 | K | 2 |  |  |  | ROZPOCET | 0 | 0 | 0 | 0 | 0 | 1 | 0 | 16 | 1531261064
41 | M | 345718355R | lišta elektroinstalační vkládací LV 20 x 20 | kus | 10 |  | 0 |  |  |  | základní |  | 0 | 0.00015 | 0.0015 | 0 | 0 | 32 | M | 2 |  |  |  | ROZPOCET | 0 | 0 | 0 | 0 | 0 | 1 | 0 | 16 | 765075780
42 | K | 741128001R | Dopojení kabelu do stávající zásuvky | kus | 10 |  | 0 |  |  |  | základní |  | 0 | 0 | 0 | 0 | 0 | 16 | K | 2 |  |  |  | ROZPOCET | 0 | 0 | 0 | 0 | 0 | 1 | 0 | 16 | -1282974079
43 | K | 741190004R | Požární utěsnění- pěna | kus | 1 |  | 0 |  |  |  | základní |  | 0 | 0 | 0 | 0 | 0 | 16 | K | 2 |  |  |  | ROZPOCET | 0 | 0 | 0 | 0 | 0 | 1 | 0 | 16 | -1777709934
44 | K | 741800001R | Revize el.zařízení - vzt jednotky | hod | 3 |  | 0 |  |  |  | základní |  | 0 | 0 | 0 | 0 | 0 | 16 | K | 2 |  |  |  | ROZPOCET | 0 | 0 | 0 | 0 | 0 | 1 | 0 | 16 | 290852996
45 | K | 741800051R | Přemístění stávající TV mimo prostor rekuperační jednotky | hod | 3 |  | 0 |  |  |  | základní |  | 0 | 0 | 0 | 0 | 0 | 16 | K | 2 |  |  |  | ROZPOCET | 0 | 0 | 0 | 0 | 0 | 1 | 0 | 16 | 545063751
46 | K | 998741203 | Přesun hmot procentní pro silnoproud v objektech v do 24 m | % |  |  | 0 | CS ÚRS 2017 01 |  |  | základní |  | 0 | 0 | 0 | 0 | 0 | 16 | K | 2 |  |  |  | ROZPOCET | 0 | 0 | 0 | 0 | 0 | 1 | 0 | 16 | 1226501137
| D | 751 | Vzduchotechnika |  |  |  | 0 | [5 empty] | 0 |  | 0.41734 |  | 0 | 2 | D | 1 |  |  |  | ROZPOCET | [6 empty] | 0
47 | K | 998751202 | Přesun hmot procentní pro vzduchotechniku v objektech v do 24 m | % |  |  | 0 | CS ÚRS 2017 01 |  |  | základní |  | 0 | 0 | 0 | 0 | 0 | 16 | K | 2 |  |  |  | ROZPOCET | 0 | 0 | 0 | 0 | 0 | 1 | 0 | 16 | 1913222540
| D | 751.1 | typ instalace - A-L (A-P) - instalace svislá na stěně, sání a výfuk v papetu okna vedle sebe |  |  |  | 0 | [5 empty] | 0 |  | 0.36568 |  | 0 | 2 | D | 2 |  |  |  | ROZPOCET | [6 empty] | 0
48 | K | 751611151R | Montáž a dodávka rekuperační vzduchotechnická jednotka pro přívod a odvod vzduchu | soubor | 16 |  | 0 |  |  |  | základní |  | 0 | 0 | 0 | 0 | 0 | 16 | K | 3 |  |  |  | ROZPOCET | 0 | 0 | 0 | 0 | 0 | 1 | 0 | 16 | -865302777
| P |  | Poznámka k položce: "Rekuperační vzduchotechnická jednotka pro přívod a odvod vzduchu, průtok vzduchu: 300 až 1000 m3/h, ext. tlak. dispozice ESP 150 až 250 Pa, teplotní limity: -30 až +40°C, účinnost rekuperace: 86 až 94 %, elektrický příkon: 92 až 226 W, napětí: 1x230V/50Hz, hmotnost s hliníkovým pláštěm 90kg, rozměry (š x v x h): 2000x1100x500 teplota v prostoru: >5°C, relativní vlhkost v prostoru: <70% při 22°C, pozice instalace: univerzální, korpus: EPP, výměník: plastový protiproudý kanálkový s entalpickým klapkovým systémem, bez nutnosti předehřevu ventilátory: EC radiální s dozadu zahnutými lopatkami, filtrace: čerstvý F7, odvodní M5, čidla (vestavěná): tlaková, teplotní, CO2, řízení a komunikace: inteligentní autonomní systém řízení s dálkovou správou přes webové rozhraní, provozní režimy: inteligentní systém CO2, bypass, vypnuto. kryt: hliníkový plášť s práškovým lakováním, připojení VZT: DN250 (vnitřní), připojení ZTI: bez odvodu kondenzátu, třída ochrabny: I, krytí: IP40, vč. uchycení jednotky na stavební konstrukci " | [15 empty] | P | 3
| VV |  | "typ A-P" | [15 empty] | VV | 3 | 1 | True | 0 | ROZPOCET
| VV |  | "m.č.1.08"1 |  | 1 | [13 empty] | VV | 3 | 2 | True | 0 | ROZPOCET
| VV |  | "m.č.1.18"1 |  | 1 | [13 empty] | VV | 3 | 2 | True | 0 | ROZPOCET
| VV |  | "m.č.2.05"1 |  | 1 | [13 empty] | VV | 3 | 2 | True | 0 | ROZPOCET
| VV |  | "m.č.2.07"1 |  | 1 | [13 empty] | VV | 3 | 2 | True | 0 | ROZPOCET
| VV |  | "m.č.2.08"1 |  | 1 | [13 empty] | VV | 3 | 2 | True | 0 | ROZPOCET
| VV |  | "m.č.2.09"1 |  | 1 | [13 empty] | VV | 3 | 2 | True | 0 | ROZPOCET
| VV |  | "m.č.2.10"1 |  | 1 | [13 empty] | VV | 3 | 2 | True | 0 | ROZPOCET
| VV |  | "m.č.2.11"1 |  | 1 | [13 empty] | VV | 3 | 2 | True | 0 | ROZPOCET
| VV |  | "m.č.2.13"1 |  | 1 | [13 empty] | VV | 3 | 2 | True | 0 | ROZPOCET
| VV |  | "m.č.3.05"1 |  | 1 | [13 empty] | VV | 3 | 2 | True | 0 | ROZPOCET
| VV |  | "m.č.3.07"1 |  | 1 | [13 empty] | VV | 3 | 2 | True | 0 | ROZPOCET
| VV |  | "m.č.3.08"1 |  | 1 | [13 empty] | VV | 3 | 2 | True | 0 | ROZPOCET
| VV |  | "m.č.3.11"1 |  | 1 | [13 empty] | VV | 3 | 2 | True | 0 | ROZPOCET
| VV |  | "m.č.3.12"1 |  | 1 | [13 empty] | VV | 3 | 2 | True | 0 | ROZPOCET
| VV |  | "m.č.3.14"1 |  | 1 | [13 empty] | VV | 3 | 2 | True | 0 | ROZPOCET
| VV |  | Mezisoučet |  | 15 | [13 empty] | VV | 3 | 3 | True | 0 | ROZPOCET
| VV |  | "typ A-L" | [15 empty] | VV | 3 | 1 | True | 0 | ROZPOCET
| VV |  | "m.č.1.17"1 |  | 1 | [13 empty] | VV | 3 | 2 | True | 0 | ROZPOCET
| VV |  | Mezisoučet |  | 1 | [13 empty] | VV | 3 | 3 | True | 0 | ROZPOCET
| VV |  | Součet |  | 16 | [13 empty] | VV | 3 | 4 | True | 1 | ROZPOCET
49 | K | 751611161R | Montáž a dodávka externí čidlo CO2, včetně kabelu 15m, uložení, uchycení a vedení čidla a kabelu | soubor | 16 |  | 0 |  |  |  | základní |  | 0 | 0 | 0 | 0 | 0 | 16 | K | 3 |  |  |  | ROZPOCET | 0 | 0 | 0 | 0 | 0 | 1 | 0 | 16 | 1250358045
50 | K | 751398003R | Montáž a dodávka fasádní kombinovaná venkovní sací a výfuková žaluzie s horizontálním uspořádáním pro sání čerstvého (max. 1000 m3/h) a výfuk odpadního (max. 1000 m3/h) vzduchu, | kus | 16 |  | 0 |  |  |  | základní |  | 0 | 0 | 0 | 0 | 0 | 16 | K | 3 |  |  |  | ROZPOCET | 0 | 0 | 0 | 0 | 0 | 1 | 0 | 16 | 2126656082
| P |  | Poznámka k položce: Fasádní kombinovaná venkovní sací a výfuková žaluzie s horizontálním uspořádáním pro sání čerstvého (max. 1000 m3/h) a výfuk odpadního (max. 1000 m3/h) vzduchu, konstrukce zabraňující zkratu proudů vzduchu, výfuk horizontálně a sání zespodu tělesa žaluzie, síťka proti hmyzu, hliníkový plech s práškovým lakováním dle barvy fasády, připojení 2x DN250, hluk: max. Lp = 49 dB(A) v 1m pro 2x 1000 m3/hod. | [15 empty] | P | 3
51 | K | 751510033R | Vzduchotechnické potrubí spiro potrubí DN 250 mm | m | 56 |  | 0 |  |  |  | základní |  | 0 | 0.00653 | 0.36568 | 0 | 0 | 16 | K | 3 |  |  |  | ROZPOCET | 0 | 0 | 0 | 0 | 0 | 1 | 0 | 16 | 1239591751
| VV |  | "3,5 m na jednotku"16*3,5 |  | 56 | [13 empty] | VV | 3 | 2 | True | 1 | ROZPOCET
52 | K | 751510034R | Vzduchotechnické potrubí spiro koleno 90° DN 250 mm | kus | 64 |  | 0 |  |  |  | základní |  | 0 | 0 | 0 | 0 | 0 | 16 | K | 3 |  |  |  | ROZPOCET | 0 | 0 | 0 | 0 | 0 | 1 | 0 | 16 | -1024548737
| VV |  | "4 kusy na jednotku"16*4 |  | 64 | [13 empty] | VV | 3 | 2 | True | 1 | ROZPOCET
53 | K | 751510035R | Vzduchotechnické potrubí spiro koleno 45° DN 250 mm | kus | 48 |  | 0 |  |  |  | základní |  | 0 | 0 | 0 | 0 | 0 | 16 | K | 3 |  |  |  | ROZPOCET | 0 | 0 | 0 | 0 | 0 | 1 | 0 | 16 | 2114775408
| VV |  | "3 kusy na jednotku"16*3 |  | 48 | [13 empty] | VV | 3 | 2 | True | 1 | ROZPOCET
54 | K | 751581101R | Izolace tepelná potrubí z umělého kaučuku, tl. 19mm, lepená na potrubí a tvarovky, lepené spoje, vč. přípravy pouzder na tvarovky, lepidla | m2 | 160 |  | 0 |  |  |  | základní |  | 0 | 0 | 0 | 0 | 0 | 16 | K | 3 |  |  |  | ROZPOCET | 0 | 0 | 0 | 0 | 0 | 1 | 0 | 16 | -1159690851
| VV |  | "10 m2 na jednotku"16*10 |  | 160 | [13 empty] | VV | 3 | 2 | True | 1 | ROZPOCET
55 | K | 751691121R | Zprovoznění zařízení VZT, měření vzduchových výkonů, protokolární zkouška-za 1 VZT zařízení | kus | 16 |  | 0 |  |  |  | základní |  | 0 | 0 | 0 | 0 | 0 | 16 | K | 3 |  |  |  | ROZPOCET | 0 | 0 | 0 | 0 | 0 | 1 | 0 | 16 | 1596543996
56 | K | 751691131R | Připojení zařízení VZT k dálkovému dohledu, zkouška komunikace a ovládání-za 1 VZT zařízení | kus | 16 |  | 0 |  |  |  | základní |  | 0 | 0 | 0 | 0 | 0 | 16 | K | 3 |  |  |  | ROZPOCET | 0 | 0 | 0 | 0 | 0 | 1 | 0 | 16 | 1454287332
| D | 751.2 | typ instalace- B - instalace svislá na stěně, sání a výfuk pod jednotkou ve stěně instalce |  |  |  | 0 | [5 empty] | 0 |  | 0.03918 |  | 0 | 2 | D | 2 |  |  |  | ROZPOCET | [6 empty] | 0
57 | K | 751611151R | Montáž a dodávka rekuperační vzduchotechnická jednotka pro přívod a odvod vzduchu | soubor | 4 |  | 0 |  |  |  | základní |  | 0 | 0 | 0 | 0 | 0 | 16 | K | 3 |  |  |  | ROZPOCET | 0 | 0 | 0 | 0 | 0 | 1 | 0 | 16 | -1087626260
| P |  | Poznámka k položce: "Rekuperační vzduchotechnická jednotka pro přívod a odvod vzduchu, průtok vzduchu: 300 až 1000 m3/h, ext. tlak. dispozice ESP 150 až 250 Pa, teplotní limity: -30 až +40°C, účinnost rekuperace: 86 až 94 %, elektrický příkon: 92 až 226 W, napětí: 1x230V/50Hz, hmotnost s hliníkovým pláštěm 90kg, rozměry (š x v x h): 2000x1100x500 teplota v prostoru: >5°C, relativní vlhkost v prostoru: <70% při 22°C, pozice instalace: univerzální, korpus: EPP, výměník: plastový protiproudý kanálkový s entalpickým klapkovým systémem, bez nutnosti předehřevu ventilátory: EC radiální s dozadu zahnutými lopatkami, filtrace: čerstvý F7, odvodní M5, čidla (vestavěná): tlaková, teplotní, CO2, řízení a komunikace: inteligentní autonomní systém řízení s dálkovou správou přes webové rozhraní, provozní režimy: inteligentní systém CO2, bypass, vypnuto. kryt: hliníkový plášť s práškovým lakováním, připojení VZT: DN250 (vnitřní), připojení ZTI: bez odvodu kondenzátu, třída ochrabny: I, krytí: IP40, vč. uchycení jednotky na stavební konstrukci " | [15 empty] | P | 3
| VV |  | "typ B" | [15 empty] | VV | 3 | 1 | True | 0 | ROZPOCET
| VV |  | "m.č.1.09"1 |  | 1 | [13 empty] | VV | 3 | 2 | True | 0 | ROZPOCET
| VV |  | "m.č.1.19"1 |  | 1 | [13 empty] | VV | 3 | 2 | True | 0 | ROZPOCET
| VV |  | "m.č.2.06"1 |  | 1 | [13 empty] | VV | 3 | 2 | True | 0 | ROZPOCET
| VV |  | "m.č.3.06"1 |  | 1 | [13 empty] | VV | 3 | 2 | True | 0 | ROZPOCET
| VV |  | Součet |  | 4 | [13 empty] | VV | 3 | 4 | True | 1 | ROZPOCET
58 | K | 751611161R | Montáž a dodávka externí čidlo CO2, včetně kabelu 15m, uložení, uchycení a vedení čidla a kabelu | soubor | 4 |  | 0 |  |  |  | základní |  | 0 | 0 | 0 | 0 | 0 | 16 | K | 3 |  |  |  | ROZPOCET | 0 | 0 | 0 | 0 | 0 | 1 | 0 | 16 | -85539643
59 | K | 751398003R | Montáž a dodávka fasádní kombinovaná venkovní sací a výfuková žaluzie s horizontálním uspořádáním pro sání čerstvého (max. 1000 m3/h) a výfuk odpadního (max. 1000 m3/h) vzduchu, | kus | 4 |  | 0 |  |  |  | základní |  | 0 | 0 | 0 | 0 | 0 | 16 | K | 3 |  |  |  | ROZPOCET | 0 | 0 | 0 | 0 | 0 | 1 | 0 | 16 | -141035852
| P |  | Poznámka k položce: Fasádní kombinovaná venkovní sací a výfuková žaluzie s horizontálním uspořádáním pro sání čerstvého (max. 1000 m3/h) a výfuk odpadního (max. 1000 m3/h) vzduchu, konstrukce zabraňující zkratu proudů vzduchu, výfuk horizontálně a sání zespodu tělesa žaluzie, síťka proti hmyzu, hliníkový plech s práškovým lakováním dle barvy fasády, připojení 2x DN250, hluk: max. Lp = 49 dB(A) v 1m pro 2x 1000 m3/hod. | [15 empty] | P | 3
60 | K | 751510033R | Vzduchotechnické potrubí spiro potrubí DN 250 mm | m | 6 |  | 0 |  |  |  | základní |  | 0 | 0.00653 | 0.03918 | 0 | 0 | 16 | K | 3 |  |  |  | ROZPOCET | 0 | 0 | 0 | 0 | 0 | 1 | 0 | 16 | 1119021529
| VV |  | "1,5 m na jednotku"4*1,5 |  | 6 | [13 empty] | VV | 3 | 2 | True | 1 | ROZPOCET
61 | K | 751510034R | Vzduchotechnické potrubí spiro koleno 90° DN 250 mm | kus | 8 |  | 0 |  |  |  | základní |  | 0 | 0 | 0 | 0 | 0 | 16 | K | 3 |  |  |  | ROZPOCET | 0 | 0 | 0 | 0 | 0 | 1 | 0 | 16 | 1531187599
| VV |  | "2 kusy na jednotku"4*2 |  | 8 | [13 empty] | VV | 3 | 2 | True | 1 | ROZPOCET
62 | K | 751581101R | Izolace tepelná potrubí z umělého kaučuku, tl. 19mm, lepená na potrubí a tvarovky, lepené spoje, vč. přípravy pouzder na tvarovky, lepidla | m2 | 12 |  | 0 |  |  |  | základní |  | 0 | 0 | 0 | 0 | 0 | 16 | K | 3 |  |  |  | ROZPOCET | 0 | 0 | 0 | 0 | 0 | 1 | 0 | 16 | 1502940207
| VV |  | "3 m2 na jednotku"4*3 |  | 12 | [13 empty] | VV | 3 | 2 | True | 1 | ROZPOCET
63 | K | 751691121R | Zprovoznění zařízení VZT, měření vzduchových výkonů, protokolární zkouška-za 1 VZT zařízení | kus | 4 |  | 0 |  |  |  | základní |  | 0 | 0 | 0 | 0 | 0 | 16 | K | 3 |  |  |  | ROZPOCET | 0 | 0 | 0 | 0 | 0 | 1 | 0 | 16 | 966798561
64 | K | 751691131R | Připojení zařízení VZT k dálkovému dohledu, zkouška komunikace a ovládání-za 1 VZT zařízení | kus | 4 |  | 0 |  |  |  | základní |  | 0 | 0 | 0 | 0 | 0 | 16 | K | 3 |  |  |  | ROZPOCET | 0 | 0 | 0 | 0 | 0 | 1 | 0 | 16 | -1184412895
| D | 751.3 | typ instalace atyp 1 (USZ-14) instalace svislá na stěně, sání a výfuk v papetu okna nad sebou |  |  |  | 0 | [5 empty] | 0 |  | 0.01248 |  | 0 | 2 | D | 2 |  |  |  | ROZPOCET | [6 empty] | 0
65 | K | 751611141R | Montáž a dodávka rekuperační vzduchotechnická jednotka pro přívod a odvod vzduchu | kus | 1 |  | 0 |  |  |  | základní |  | 0 | 0 | 0 | 0 | 0 | 16 | K | 3 |  |  |  | ROZPOCET | 0 | 0 | 0 | 0 | 0 | 1 | 0 | 16 | 1154867646
| P |  | Poznámka k položce: "Rekuperační vzduchotechnická jednotka pro přívod a odvod vzduchu, průtok vzduchu: max. 250 m3/h, ext. tlak. dispozice ESP 80 až 100 Pa, teplotní limity: -30 až +40°C, účinnost rekuperace: 86 až 94 %, elektrický příkon: 30 až 75 W, napětí: 1x230V/50Hz, hmotnost s hliníkovým pláštěm 35kg, rozměry (š x v x h): 1050x760x500 teplota v prostoru: >5°C, relativní vlhkost v prostoru: <70% při 22°C, pozice instalace: univerzální, korpus: EPP, výměník: plastový protiproudý kanálkový s entalpickým klapkovým systémem, bez nutnosti předehřevu ventilátory: EC radiální s dozadu zahnutými lopatkami, filtrace: čerstvý F7, odvodní M5, čidla (vestavěná): tlaková, teplotní, CO2, řízení a komunikace: inteligentní autonomní systém řízení s dálkovou správou přes webové rozhraní, provozní režimy: inteligentní systém CO2, bypass, vypnuto. kryt: hliníkový plášť s práškovým lakováním, připojení VZT: DN250 (vnitřní), připojení ZTI: bez odvodu kondenzátu, třída ochrabny: I, krytí: IP40, vč. uchycení jednotky na stavební konstrukci " | [15 empty] | P | 3
| VV |  | "m.č.2.02"1 |  | 1 | [13 empty] | VV | 3 | 2 | True | 1 | ROZPOCET
66 | K | 751611161R | Montáž a dodávka externí čidlo CO2, včetně kabelu 15m, uložení, uchycení a vedení čidla a kabelu | soubor | 1 |  | 0 |  |  |  | základní |  | 0 | 0 | 0 | 0 | 0 | 16 | K | 3 |  |  |  | ROZPOCET | 0 | 0 | 0 | 0 | 0 | 1 | 0 | 16 | -582683341
67 | K | 751398002R | Montáž a dodávka fasádní kombinovaná venkovní sací a výfuková žaluzie s vertikálním uspořádáním pro sání čerstvého (max. 250 m3/h) a výfuk odpadního (max. 350 m3/h) vzduchu, | kus | 1 |  | 0 |  |  |  | základní |  | 0 | 0 | 0 | 0 | 0 | 16 | K | 3 |  |  |  | ROZPOCET | 0 | 0 | 0 | 0 | 0 | 1 | 0 | 16 | 432431670
| P |  | Poznámka k položce: Fasádní kombinovaná venkovní sací a výfuková žaluzie s vertikálním uspořádáním pro sání čerstvého (max. 250 m3/h) a výfuk odpadního (max. 350 m3/h) vzduchu, konstrukce zabraňující zkratu proudů vzduchu, výfuk horizontálně a sání zespodu tělesa žaluzie, síťka proti hmyzu, hliníkový plech s práškovým lakováním dle barvy fasády, připojení 2x DN160, hluk: max. Lp = 49 dB(A) v 1m pro 2x 250 m3/hod. | [15 empty] | P | 3
68 | K | 751510030R | Vzduchotechnické potrubí spiro potrubí DN 160 mm | m | 4 |  | 0 |  |  |  | základní |  | 0 | 0.00312 | 0.01248 | 0 | 0 | 16 | K | 3 |  |  |  | ROZPOCET | 0 | 0 | 0 | 0 | 0 | 1 | 0 | 16 | 802313860
69 | K | 751510031R | Vzduchotechnické potrubí spiro koleno 90° DN 160 mm | kus | 2 |  | 0 |  |  |  | základní |  | 0 | 0 | 0 | 0 | 0 | 16 | K | 3 |  |  |  | ROZPOCET | 0 | 0 | 0 | 0 | 0 | 1 | 0 | 16 | 1322383250
| VV |  | "2 kusy na jednotku"1*2 |  | 2 | [13 empty] | VV | 3 | 2 | True | 1 | ROZPOCET
70 | K | 751510032R | Vzduchotechnické potrubí spiro koleno 45° DN 160 mm | kus | 4 |  | 0 |  |  |  | základní |  | 0 | 0 | 0 | 0 | 0 | 16 | K | 3 |  |  |  | ROZPOCET | 0 | 0 | 0 | 0 | 0 | 1 | 0 | 16 | 133953672
| VV |  | "4kusy na jednotku"1*4 |  | 4 | [13 empty] | VV | 3 | 2 | True | 1 | ROZPOCET
71 | K | 751581101R | Izolace tepelná potrubí z umělého kaučuku, tl. 19mm, lepená na potrubí a tvarovky, lepené spoje, vč. přípravy pouzder na tvarovky, lepidla | m2 | 6 |  | 0 |  |  |  | základní |  | 0 | 0 | 0 | 0 | 0 | 16 | K | 3 |  |  |  | ROZPOCET | 0 | 0 | 0 | 0 | 0 | 1 | 0 | 16 | -1961750816
| VV |  | "6 m2 na jednotku"1*6 |  | 6 | [13 empty] | VV | 3 | 2 | True | 1 | ROZPOCET
72 | K | 751691121R | Zprovoznění zařízení VZT, měření vzduchových výkonů, protokolární zkouška-za 1 VZT zařízení | kus | 1 |  | 0 |  |  |  | základní |  | 0 | 0 | 0 | 0 | 0 | 16 | K | 3 |  |  |  | ROZPOCET | 0 | 0 | 0 | 0 | 0 | 1 | 0 | 16 | 1486808454
73 | K | 751691131R | Připojení zařízení VZT k dálkovému dohledu, zkouška komunikace a ovládání-za 1 VZT zařízení | kus | 1 |  | 0 |  |  |  | základní |  | 0 | 0 | 0 | 0 | 0 | 16 | K | 3 |  |  |  | ROZPOCET | 0 | 0 | 0 | 0 | 0 | 1 | 0 | 16 | 246895969
| D | 766 | Konstrukce truhlářské |  |  |  | 0 | [5 empty] | 0 |  | 2.8308 |  | 0.08 | 2 | D | 1 |  |  |  | ROZPOCET | [6 empty] | 0
74 | K | 76641-OV1aR | Montáž a dodávka horního obložení stěn ocel.kce VZT potrubí dřevotřískovou deskou CPL laminát imitace dřeva tl.22 mm s olištováním kompletní provedení dle PD ozn.OV1 | m2 | 9.75 |  | 0 |  |  |  | základní |  | 0 | 0.021 | 0.20475 | 0 | 0 | 16 | K | 2 |  |  |  | ROZPOCET | 0 | 0 | 0 | 0 | 0 | 1 | 0 | 16 | 179706652
| VV |  | "celkem 15 kusů" | [15 empty] | VV | 2 | 1 | True | 0 | ROZPOCET
| VV |  | 0,65*15 |  | 9.75 | [13 empty] | VV | 2 | 2 | True | 1 | ROZPOCET
75 | K | 76641-OV1R | Montáž a dodávka obložení stěn ocel.kce kolem rekuperační jednotky a VZT potrubí dřevotřískovou deskou CPL laminát imitace dřeva tl.16 mm s olištováním kompletní provedení včetně kování a otvorů dle PD ozn.OV1 | m2 | 116.336 |  | 0 |  |  |  | základní |  | 0 | 0.0161 | 1.873 | 0 | 0 | 16 | K | 2 |  |  |  | ROZPOCET | 0 | 0 | 0 | 0 | 0 | 1 | 0 | 16 | -1514883851
| VV |  | "celkem 15 kusů" | [15 empty] | VV | 2 | 1 | True | 0 | ROZPOCET
| VV |  | ((0,62+0,92)*2,8+(0,62+0,5)*1,95+(0,9+0,582)*0,85)*15 |  | 116.336 | [13 empty] | VV | 2 | 2 | True | 1 | ROZPOCET
76 | K | 76641-OV2aR | Montáž a dodávka horního obložení stěn ocel.kce VZT potrubí dřevotřískovou deskou CPL laminát imitace dřeva tl.22 mm s olištováním kompletní provedení dle PD ozn.OV2 | m2 | 1.3 |  | 0 |  |  |  | základní |  | 0 | 0.021 | 0.0273 | 0 | 0 | 16 | K | 2 |  |  |  | ROZPOCET | 0 | 0 | 0 | 0 | 0 | 1 | 0 | 16 | 67871663
| VV |  | "celkem 2 kusy" | [15 empty] | VV | 2 | 1 | True | 0 | ROZPOCET
| VV |  | 0,65*2 |  | 1.3 | [13 empty] | VV | 2 | 2 | True | 1 | ROZPOCET
77 | K | 76641-OV2R | Montáž a dodávka obložení stěn ocel.kce kolem rekuperační jednotky a VZT potrubí dřevotřískovou deskou CPL laminát imitace dřeva tl.16 mm s olištováním kompletní provedení včetně kování a otvorů dle PD ozn.OV2 | m2 | 15.511 |  | 0 |  |  |  | základní |  | 0 | 0.0161 | 0.24973 | 0 | 0 | 16 | K | 2 |  |  |  | ROZPOCET | 0 | 0 | 0 | 0 | 0 | 1 | 0 | 16 | -783376706
| VV |  | "celkem 2 kusy" | [15 empty] | VV | 2 | 1 | True | 0 | ROZPOCET
| VV |  | ((0,62+0,92)*2,8+(0,62+0,5)*1,95+(0,9+0,582)*0,85)*2 |  | 15.511 | [13 empty] | VV | 2 | 2 | True | 1 | ROZPOCET
78 | K | 76641-OV3R | Montáž a dodávka obložení stěn ocel.kce kolem rekuperační jednotky a VZT potrubí dřevotřískovou deskou CPL laminát imitace dřeva tl.16 mm s olištováním kompletní provedení včetně kování a otvorů dle PD ozn.OV3 | m2 | 29.568 |  | 0 |  |  |  | základní |  | 0 | 0.0161 | 0.47604 | 0 | 0 | 16 | K | 2 |  |  |  | ROZPOCET | 0 | 0 | 0 | 0 | 0 | 1 | 0 | 16 | 1955809359
| VV |  | "celkem 4 kusy" | [15 empty] | VV | 2 | 1 | True | 0 | ROZPOCET
| VV |  | ((0,62*2+1,4)*2,8)*4 |  | 29.568 | [13 empty] | VV | 2 | 2 | True | 1 | ROZPOCET
79 | K | 766699117R | Truhlářská úprava,vyříznutí a demontáž desek odkládacích dřevěných v místě instalace VZT jednotky délky do 2,5 m | kus | 1 |  | 0 |  |  |  | základní |  | 0 | 0 | 0 | 0 | 0 | 16 | K | 2 |  |  |  | ROZPOCET | 0 | 0 | 0 | 0 | 0 | 1 | 0 | 16 | -86599934
| VV |  | "m.č.2.13"1 |  | 1 | [13 empty] | VV | 2 | 2 | True | 1 | ROZPOCET
80 | K | 766699621R | Demontáž krytů topného tělesa | kus | 1 |  | 0 |  |  |  | základní |  | 0 | 0 | 0 | 0.08 | 0.08 | 16 | K | 2 |  |  |  | ROZPOCET | 0 | 0 | 0 | 0 | 0 | 1 | 0 | 16 | -79968295
81 | K | 998766203 | Přesun hmot procentní pro konstrukce truhlářské v objektech v do 24 m | % |  |  | 0 | CS ÚRS 2017 01 |  |  | základní |  | 0 | 0 | 0 | 0 | 0 | 16 | K | 2 |  |  |  | ROZPOCET | 0 | 0 | 0 | 0 | 0 | 1 | 0 | 16 | -1871080035
| D | 767 | Konstrukce zámečnické |  |  |  | 0 | [5 empty] | 0 |  | 1.749 |  | 0 | 2 | D | 1 |  |  |  | ROZPOCET | [6 empty] | 0
82 | K | 76799-OV1R | Montáž a dodávka nosné ocelové konstrukce pro opláštění kolem rekuperační jednotky a VZT potrubí z uzavřeného profilu 50x50x2 mm- kompletní provedení včetně kotevního materiálu dle PD ozn.OV1 | kg | 1291.5 |  | 0 |  |  |  | základní |  | 0 | 0.00105 | 1.3561 | 0 | 0 | 16 | K | 2 |  |  |  | ROZPOCET | 0 | 0 | 0 | 0 | 0 | 1 | 0 | 16 | 2020929383
| VV |  | "hmotnost vč.prořezu a kotvícího materiálu 86,1kg/ 1 kus" | [15 empty] | VV | 2 | 1 | True | 0 | ROZPOCET
| VV |  | "1NP" | [15 empty] | VV | 2 | 1 | True | 0 | ROZPOCET
| VV |  | "OV1"2*86,1 |  | 172.2 | [13 empty] | VV | 2 | 2 | True | 0 | ROZPOCET
| VV |  | "2NP" | [15 empty] | VV | 2 | 1 | True | 0 | ROZPOCET
| VV |  | "OV1"7*86,1 |  | 602.7 | [13 empty] | VV | 2 | 2 | True | 0 | ROZPOCET
| VV |  | "3NP" | [15 empty] | VV | 2 | 1 | True | 0 | ROZPOCET
| VV |  | "OV1"6*86,1 |  | 516.6 | [13 empty] | VV | 2 | 2 | True | 0 | ROZPOCET
| VV |  | Součet |  | 1291.5 | [13 empty] | VV | 2 | 4 | True | 1 | ROZPOCET
83 | K | 76799-OV2R | Montáž a dodávka nosné ocelové konstrukce pro opláštění kolem rekuperační jednotky a VZT potrubí z uzavřeného profilu 50x50x2 mm- kompletní provedení včetně kotevního materiálu dle PD ozn.OV2 | kg | 172.2 |  | 0 |  |  |  | základní |  | 0 | 0.00105 | 0.18081 | 0 | 0 | 16 | K | 2 |  |  |  | ROZPOCET | 0 | 0 | 0 | 0 | 0 | 1 | 0 | 16 | 2008265514
| VV |  | "hmotnost vč.prořezu a kotvícího materiálu 86,1kg/ 1 kus" | [15 empty] | VV | 2 | 1 | True | 0 | ROZPOCET
| VV |  | "1NP" | [15 empty] | VV | 2 | 1 | True | 0 | ROZPOCET
| VV |  | "OV2"1*86,1 |  | 86.1 | [13 empty] | VV | 2 | 2 | True | 0 | ROZPOCET
| VV |  | "2NP" | [15 empty] | VV | 2 | 1 | True | 0 | ROZPOCET
| VV |  | "OV2"1*86,1 |  | 86.1 | [13 empty] | VV | 2 | 2 | True | 0 | ROZPOCET
| VV |  | Součet |  | 172.2 | [13 empty] | VV | 2 | 4 | True | 1 | ROZPOCET
84 | K | 76799-OV3R | Montáž a dodávka nosné ocelové konstrukce pro opláštění kolem rekuperační jednotky a VZT potrubí z uzavřeného profilu 50x50x2 mm- kompletní provedení včetně kotevního materiálu dle PD ozn.OV3 | kg | 202 |  | 0 |  |  |  | základní |  | 0 | 0.00105 | 0.2121 | 0 | 0 | 16 | K | 2 |  |  |  | ROZPOCET | 0 | 0 | 0 | 0 | 0 | 1 | 0 | 16 | 2083727254
| VV |  | "hmotnost vč.prořezu a kotvícího materiálu 50,5 kg/ 1 kus" | [15 empty] | VV | 2 | 1 | True | 0 | ROZPOCET
| VV |  | "1NP" | [15 empty] | VV | 2 | 1 | True | 0 | ROZPOCET
| VV |  | "OV3"2*50,5 |  | 101 | [13 empty] | VV | 2 | 2 | True | 0 | ROZPOCET
| VV |  | "2NP" | [15 empty] | VV | 2 | 1 | True | 0 | ROZPOCET
| VV |  | "OV3"1*50,5 |  | 50.5 | [13 empty] | VV | 2 | 2 | True | 0 | ROZPOCET
| VV |  | "3NP" | [15 empty] | VV | 2 | 1 | True | 0 | ROZPOCET
| VV |  | "OV3"1*50,5 |  | 50.5 | [13 empty] | VV | 2 | 2 | True | 0 | ROZPOCET
| VV |  | Součet |  | 202 | [13 empty] | VV | 2 | 4 | True | 1 | ROZPOCET
85 | K | 998767203 | Přesun hmot procentní pro zámečnické konstrukce v objektech v do 24 m | % |  |  | 0 | CS ÚRS 2017 01 |  |  | základní |  | 0 | 0 | 0 | 0 | 0 | 16 | K | 2 |  |  |  | ROZPOCET | 0 | 0 | 0 | 0 | 0 | 1 | 0 | 16 | 394101633
| D | 776 | Podlahy povlakové |  |  |  | 0 | [5 empty] | 0 |  | 0.02643 |  | 0.19 | 2 | D | 1 |  |  |  | ROZPOCET | [6 empty] | 0
86 | K | 776201952R | Úprava a oprava stávajících podlahoých krytin PVC v místě rekuperačních jednotek a VZT potrubí včetně soklu a lišt plochy do 1 m2 | kus | 4 |  | 0 |  |  |  | základní |  | 0 | 0.0007 | 0.0028 | 0.005 | 0.02 | 16 | K | 2 |  |  |  | ROZPOCET | 0 | 0 | 0 | 0 | 0 | 1 | 0 | 16 | -1397085699
| VV |  | "OV3"4 |  | 4 | [13 empty] | VV | 2 | 2 | True | 1 | ROZPOCET
87 | K | 776201953R | Úprava a oprava stávajících podlahoých krytin PVC v místě rekuperačních jednotek a VZT potrubí včetně soklu a lišt plochy do 2 m2 | kus | 17 |  | 0 |  |  |  | základní |  | 0 | 0.00139 | 0.02363 | 0.01 | 0.17 | 16 | K | 2 |  |  |  | ROZPOCET | 0 | 0 | 0 | 0 | 0 | 1 | 0 | 16 | 2080605848
| VV |  | "OV1"15 |  | 15 | [13 empty] | VV | 2 | 2 | True | 0 | ROZPOCET
| VV |  | "OV2"2 |  | 2 | [13 empty] | VV | 2 | 2 | True | 0 | ROZPOCET
| VV |  | Součet |  | 17 | [13 empty] | VV | 2 | 4 | True | 1 | ROZPOCET
88 | K | 998776203 | Přesun hmot procentní pro podlahy povlakové v objektech v do 24 m | % |  |  | 0 | CS ÚRS 2017 01 |  |  | základní |  | 0 | 0 | 0 | 0 | 0 | 16 | K | 2 |  |  |  | ROZPOCET | 0 | 0 | 0 | 0 | 0 | 1 | 0 | 16 | 1090801465
| D | 783 | Dokončovací práce - nátěry |  |  |  | 0 | [5 empty] | 0 |  | 0.043165 |  | 0 | 2 | D | 1 |  |  |  | ROZPOCET | [6 empty] | 0
89 | K | 783314201 | Základní antikorozní jednonásobný syntetický standardní nátěr zámečnických konstrukcí | m2 | 105.28 |  | 0 | CS ÚRS 2017 01 |  |  | základní |  | 0 | 0.00017 | 0.017898 | 0 | 0 | 16 | K | 2 |  |  |  | ROZPOCET | 0 | 0 | 0 | 0 | 0 | 1 | 0 | 16 | 1315845817
| VV |  | "ocelová kce OV1"(0,05*4)*27,2*15 |  | 81.6 | [13 empty] | VV | 2 | 2 | True | 0 | ROZPOCET
| VV |  | "ocelová kce OV2"(0,05*4)*27,2*2 |  | 10.88 | [13 empty] | VV | 2 | 2 | True | 0 | ROZPOCET
| VV |  | "ocelová kce OV3"(0,05*4)*16*4 |  | 12.8 | [13 empty] | VV | 2 | 2 | True | 0 | ROZPOCET
| VV |  | Součet |  | 105.28 | [13 empty] | VV | 2 | 4 | True | 1 | ROZPOCET
90 | K | 783315101 | Mezinátěr jednonásobný syntetický standardní zámečnických konstrukcí | m2 | 105.28 |  | 0 | CS ÚRS 2017 01 |  |  | základní |  | 0 | 0.00012 | 0.012634 | 0 | 0 | 16 | K | 2 |  |  |  | ROZPOCET | 0 | 0 | 0 | 0 | 0 | 1 | 0 | 16 | 776349760
| VV |  | "ocelová kce OV1"(0,05*4)*27,2*15 |  | 81.6 | [13 empty] | VV | 2 | 2 | True | 0 | ROZPOCET
| VV |  | "ocelová kce OV2"(0,05*4)*27,2*2 |  | 10.88 | [13 empty] | VV | 2 | 2 | True | 0 | ROZPOCET
| VV |  | "ocelová kce OV3"(0,05*4)*16*4 |  | 12.8 | [13 empty] | VV | 2 | 2 | True | 0 | ROZPOCET
| VV |  | Součet |  | 105.28 | [13 empty] | VV | 2 | 4 | True | 1 | ROZPOCET
91 | K | 783317101 | Krycí jednonásobný syntetický standardní nátěr zámečnických konstrukcí | m2 | 105.28 |  | 0 | CS ÚRS 2017 01 |  |  | základní |  | 0 | 0.00012 | 0.012634 | 0 | 0 | 16 | K | 2 |  |  |  | ROZPOCET | 0 | 0 | 0 | 0 | 0 | 1 | 0 | 16 | -2061183830
| VV |  | "ocelová kce OV1"(0,05*4)*27,2*15 |  | 81.6 | [13 empty] | VV | 2 | 2 | True | 0 | ROZPOCET
| VV |  | "ocelová kce OV2"(0,05*4)*27,2*2 |  | 10.88 | [13 empty] | VV | 2 | 2 | True | 0 | ROZPOCET
| VV |  | "ocelová kce OV3"(0,05*4)*16*4 |  | 12.8 | [13 empty] | VV | 2 | 2 | True | 0 | ROZPOCET
| VV |  | Součet |  | 105.28 | [13 empty] | VV | 2 | 4 | True | 1 | ROZPOCET
| D | 784 | Dokončovací práce - malby a tapety |  |  |  | 0 | [5 empty] | 0 |  | 0.1073 |  | 0 | 2 | D | 1 |  |  |  | ROZPOCET | [6 empty] | 0
92 | K | 784171101 | Zakrytí vnitřních podlah včetně pozdějšího odkrytí | m2 | 180.075 |  | 0 | CS ÚRS 2017 01 |  |  | základní |  | 0 | 0 | 0 | 0 | 0 | 16 | K | 2 |  |  |  | ROZPOCET | 0 | 0 | 0 | 0 | 0 | 1 | 0 | 16 | 187653828
| VV |  | "v pásu 1,5m" | [15 empty] | VV | 2 | 1 | True | 0 | ROZPOCET
| VV |  | "m.č.1.08"(2,0+2,5)*1,5 |  | 6.75 | [13 empty] | VV | 2 | 2 | True | 0 | ROZPOCET
| VV |  | "m.č.1.09"2,5*1,5 |  | 3.75 | [13 empty] | VV | 2 | 2 | True | 0 | ROZPOCET
| VV |  | "m.č.1.17,1.18"(2,5+2)*2*1,5 |  | 13.5 | [13 empty] | VV | 2 | 2 | True | 0 | ROZPOCET
| VV |  | "chodba"2*1,5 |  | 3 | [13 empty] | VV | 2 | 2 | True | 0 | ROZPOCET
| VV |  | "m.č.1,19"2,5*1,5 |  | 3.75 | [13 empty] | VV | 2 | 2 | True | 0 | ROZPOCET
| VV |  | "m.č.2.02"(2,75+2+1)*1,5 |  | 8.625 | [13 empty] | VV | 2 | 2 | True | 0 | ROZPOCET
| VV |  | "m.č.2.05"(2+2,5)*1,5 |  | 6.75 | [13 empty] | VV | 2 | 2 | True | 0 | ROZPOCET
| VV |  | "m.č.2.06"2,5*1,5 |  | 3.75 | [13 empty] | VV | 2 | 2 | True | 0 | ROZPOCET
| VV |  | "m.č.2.07+2.11"(2,5+2)*1,5*5 |  | 33.75 | [13 empty] | VV | 2 | 2 | True | 0 | ROZPOCET
| VV |  | "m.č.2.13"(2+2,5)*1,5 |  | 6.75 | [13 empty] | VV | 2 | 2 | True | 0 | ROZPOCET
| VV |  | "m.č.3.05"(2+2,5)*1,5 |  | 6.75 | [13 empty] | VV | 2 | 2 | True | 0 | ROZPOCET
| VV |  | "m.č.3.06"4,5*1,5 |  | 6.75 | [13 empty] | VV | 2 | 2 | True | 0 | ROZPOCET
| VV |  | "m.č.3.07,3.08,3.11,3.12"(2,5+6,9)*1,5*4 |  | 56.4 | [13 empty] | VV | 2 | 2 | True | 0 | ROZPOCET
| VV |  | "m.č.3.14"(2+11,2)*1,5 |  | 19.8 | [13 empty] | VV | 2 | 2 | True | 0 | ROZPOCET
| VV |  | Součet |  | 180.075 | [13 empty] | VV | 2 | 4 | True | 1 | ROZPOCET
93 | M | 581248460 | fólie pro malířské potřeby textilní, PG 4030-03, 1 x 3 m | m2 | 189.079 |  | 0 |  |  |  | základní |  | 0 | 0 | 0 | 0 | 0 | 32 | M | 2 |  |  |  | ROZPOCET | 0 | 0 | 0 | 0 | 0 | 1 | 0 | 16 | 1113647159
| VV |  | 180,075*1,05 'Přepočtené koeficientem množství |  | 189.079 | [13 empty] | VV | 2 | 2 | False | 1 | ROZPOCET
94 | K | 784660151R | Jednonásobný obnovovací nátěr linkrusty v místnosti výšky do 3,80 m | m2 | 123.45 |  | 0 |  |  |  | základní |  | 0 | 0.0002 | 0.02469 | 0 | 0 | 16 | K | 2 |  |  |  | ROZPOCET | 0 | 0 | 0 | 0 | 0 | 1 | 0 | 16 | 1088920938
| VV |  | "oprava" | [15 empty] | VV | 2 | 1 | True | 0 | ROZPOCET
| VV |  | "m.č.1.08"2*1,5 |  | 3 | [13 empty] | VV | 2 | 2 | True | 0 | ROZPOCET
| VV |  | "m.č.1.17,1.18"2,2*1,5*2 |  | 6.6 | [13 empty] | VV | 2 | 2 | True | 0 | ROZPOCET
| VV |  | "chodba schody"2,7*1,5 |  | 4.05 | [13 empty] | VV | 2 | 2 | True | 0 | ROZPOCET
| VV |  | "m.č.2.02"(1,7+1+2,2)*1,5 |  | 7.35 | [13 empty] | VV | 2 | 2 | True | 0 | ROZPOCET
| VV |  | "m.č.2.05"2*1,5 |  | 3 | [13 empty] | VV | 2 | 2 | True | 0 | ROZPOCET
| VV |  | "m.č.2.07+2.11"2,1*1,5*5 |  | 15.75 | [13 empty] | VV | 2 | 2 | True | 0 | ROZPOCET
| VV |  | "m.č.2.13"2*1,5 |  | 3 | [13 empty] | VV | 2 | 2 | True | 0 | ROZPOCET
| VV |  | "m.č.3.05"(2+5,2)*1,5 |  | 10.8 | [13 empty] | VV | 2 | 2 | True | 0 | ROZPOCET
| VV |  | "m.č.3.06"5,4*1,5 |  | 8.1 | [13 empty] | VV | 2 | 2 | True | 0 | ROZPOCET
| VV |  | "m.č.3.07,3.08,3.11,3.12"(2,1+5,4)*1,5*4 |  | 45 | [13 empty] | VV | 2 | 2 | True | 0 | ROZPOCET
| VV |  | "m.č.3.14"11,2*1,5 |  | 16.8 | [13 empty] | VV | 2 | 2 | True | 0 | ROZPOCET
| VV |  | Součet |  | 123.45 | [13 empty] | VV | 2 | 4 | True | 1 | ROZPOCET
95 | K | 784950030R | Oprava stávajících maleb z malířských směsí- barevných odstín dle stávajících maleb | m2 | 317.74 |  | 0 | CS ÚRS 2017 01 |  |  | základní |  | 0 | 0.00026 | 0.082612 | 0 | 0 | 16 | K | 2 |  |  |  | ROZPOCET | 0 | 0 | 0 | 0 | 0 | 1 | 0 | 16 | 683362226
| VV |  | "oprava" | [15 empty] | VV | 2 | 1 | True | 0 | ROZPOCET
| VV |  | "m.č.1.08"(2,0+5,2)*(3,48-1,5)+"nad opláštěním"1,4*(3,48-2,8) |  | 15.208 | [13 empty] | VV | 2 | 2 | True | 0 | ROZPOCET
| VV |  | "m.č.1.09"5,4*(3,48-1,5)+1,4*(3,48-2,8) |  | 11.644 | [13 empty] | VV | 2 | 2 | True | 0 | ROZPOCET
| VV |  | "m.č.1.17,1.18"(2,2+5,5)*2*(3,48-1,5)+1,4*(3,48-2,8)*2 |  | 32.396 | [13 empty] | VV | 2 | 2 | True | 0 | ROZPOCET
| VV |  | "m.č.1,19"5,1*(3,48-1,5)+1,4*(3,48-2,8) |  | 11.05 | [13 empty] | VV | 2 | 2 | True | 0 | ROZPOCET
| VV |  | "m.č.2.02"(1,7+1,4+1)*(3,48-1,5)+1,4*(3,48-2,8) |  | 9.07 | [13 empty] | VV | 2 | 2 | True | 0 | ROZPOCET
| VV |  | "m.č.2.05"(2+5,2)*(3,48-1,5)+1,4*(3,48-2,8) |  | 15.208 | [13 empty] | VV | 2 | 2 | True | 0 | ROZPOCET
| VV |  | "m.č.2.06"5,4*(3,48-1,5)+1,4*(3,48-2,8) |  | 11.644 | [13 empty] | VV | 2 | 2 | True | 0 | ROZPOCET
| VV |  | "m.č.2.07+2.11"(2,1+5,5)*(3,48-1,5)*5+1,4*(3,48-2,8)*5 |  | 80 | [13 empty] | VV | 2 | 2 | True | 0 | ROZPOCET
| VV |  | "m.č.2.13"5,1*(3,48-1,5)+1,4*(3,48-2,8) |  | 11.05 | [13 empty] | VV | 2 | 2 | True | 0 | ROZPOCET
| VV |  | "m.č.3.05"(2+5,2)*(3,48-1,5)+1,4*(3,48-2,8) |  | 15.208 | [13 empty] | VV | 2 | 2 | True | 0 | ROZPOCET
| VV |  | "m.č.3.06"5,4*(3,48-1,5)+1,4*(3,48-2,8) |  | 11.644 | [13 empty] | VV | 2 | 2 | True | 0 | ROZPOCET
| VV |  | "m.č.3.07,3.08,3.11,3.12"(2,1+5,4)*(3,48-1,5)*4+1,4*(3,48-2,8) |  | 60.352 | [13 empty] | VV | 2 | 2 | True | 0 | ROZPOCET
| VV |  | "m.č.3.14"(11,22+5,1)*(3,48-1,5)+1,4*(3,48-2,8) |  | 33.266 | [13 empty] | VV | 2 | 2 | True | 0 | ROZPOCET
| VV |  | Součet |  | 317.74 | [13 empty] | VV | 2 | 4 | True | 1 | ROZPOCET
| D | M | Práce a dodávky M |  |  |  | 0 | [5 empty] | 0 |  | 0.00825 |  | 0 | 3 | D | 0 |  |  |  | ROZPOCET | [6 empty] | 0
| D | 46-M | Zemní práce při extr.mont.pracích |  |  |  | 0 | [5 empty] | 0 |  | 0.00825 |  | 0 | 3 | D | 1 |  |  |  | ROZPOCET | [6 empty] | 0
96 | K | 460680165R | Průrazy pro kabely včetně protažení a hrubého začištění do 50 x 50mm, zdivo cihlené tloušťky do 75 cm | kus | 1 |  | 0 |  |  |  | základní |  | 0 | 0 | 0 | 0 | 0 | 64 | K | 2 |  |  |  | ROZPOCET | 0 | 0 | 0 | 0 | 0 | 1 | 0 | 64 | -1676515136
97 | K | 460680452 | Vysekání kapes a výklenků ve zdivu cihelném pro krabice 10x10x8 cm | kus | 10 |  | 0 | CS ÚRS 2017 01 |  |  | základní |  | 0 | 0 | 0 | 0 | 0 | 64 | K | 2 |  |  |  | ROZPOCET | 0 | 0 | 0 | 0 | 0 | 1 | 0 | 64 | 96279481
98 | K | 460680611 | Vysekání rýh pro montáž trubek a kabelů v omítce vápenné a vápenocementové stěn šířky do 3 cm | m | 55 |  | 0 | CS ÚRS 2017 01 |  |  | základní |  | 0 | 0 | 0 | 0 | 0 | 64 | K | 2 |  |  |  | ROZPOCET | 0 | 0 | 0 | 0 | 0 | 1 | 0 | 64 | -145918933
99 | K | 460690035R | Osazení a dodávka hmoždinek včetně vyvrtání otvoru ve stěnách cihelných průměru do 8 mm | kus | 10 |  | 0 |  |  |  | základní |  | 0 | 0 | 0 | 0 | 0 | 64 | K | 2 |  |  |  | ROZPOCET | 0 | 0 | 0 | 0 | 0 | 1 | 0 | 64 | -1511503570
100 | K | 460710031 | Vyplnění a omítnutí rýh ve stěnách hloubky do 3 cm a šířky do 3 cm | m | 55 |  | 0 | CS ÚRS 2017 01 |  |  | základní |  | 0 | 0.00015 | 0.00825 | 0 | 0 | 64 | K | 2 |  |  |  | ROZPOCET | 0 | 0 | 0 | 0 | 0 | 1 | 0 | 64 | 1059931043
| D | HZS | Hodinové zúčtovací sazby |  |  |  | 0 | [5 empty] | 0 |  | 0 |  | 0 | 4 | D | 0 |  |  |  | ROZPOCET | [6 empty] | 0
101 | K | HZS1290R | Průběžný úklid v prostorách dotčených stavbou a dopravou materiálu a sutí | hod | 100 |  | 0 |  |  |  | základní |  | 0 | 0 | 0 | 0 | 0 | 512 | K | 1 |  |  |  | ROZPOCET | 0 | 0 | 0 | 0 | 0 | 1 | 0 | 512 | 1777187516
102 | K | HZS1291 | Hodinová zúčtovací sazba pomocný stavební dělník | hod | 210 |  | 0 | CS ÚRS 2017 01 |  |  | základní |  | 0 | 0 | 0 | 0 | 0 | 512 | K | 1 |  |  |  | ROZPOCET | 0 | 0 | 0 | 0 | 0 | 1 | 0 | 512 | 1943290329
| VV |  | "vystěhování a nastěhování nábytku a mobiliáře" | [15 empty] | VV | 1 | 1 | True | 0 | ROZPOCET
| VV |  | 105*2 |  | 210 | [13 empty] | VV | 1 | 2 | True | 1 | ROZPOCET

## VRN - Vedlejší rozpočtové...
| List obsahuje: |  | 1) Krycí list soupisu | 2) Rekapitulace |  |  | 3) Soupis prací | Zpět na list: | Rekapitulace stavby
{6f5b30af-9cdb-4d82-aaec-80b8b3437072}
2
| KRYCÍ LIST SOUPISU | [8 empty] | v --- níže se nacházejí doplnkové a pomocné údaje k sestavám --- v | [8 empty] | False
Stavba:
ZŠ a MŠ U Školské zahrady, instalace rekuperačních jednotek
Objekt:
VRN - Vedlejší rozpočtové náklady
| KSO: |  | 801 3 |  |  | CC-CZ:
| Místo: |  | U Školské Zahrady 1030/4,Praha 8 |  |  | Datum: | 27. 8. 2017
| Zadavatel: |  |  |  |  | IČ:
DIČ:
| Uchazeč: |  |  |  |  | IČ:
DIČ:
| Projektant: |  |  |  |  | IČ:
DIČ:
Poznámka:
| Cena bez DPH | [5 empty] | 0
|  |  | Základ daně |  |  | Sazba daně | Výše daně
| DPH | základní | 0 |  |  | 21% | 0
|  | snížená | 0 |  |  | 15% | 0
|  | zákl. přenesená | 0 |  |  | 21% | 0
|  | sníž. přenesená | 0 |  |  | 15% | 0
|  | nulová | 0 |  |  | 0% | 0
| Cena s DPH |  |  | v | CZK |  | 0
REKAPITULACE ČLENĚNÍ SOUPISU PRACÍ
Stavba:
ZŠ a MŠ U Školské zahrady, instalace rekuperačních jednotek
Objekt:
VRN - Vedlejší rozpočtové náklady
Místo: |  |  | U Školské Zahrady 1030/4,Praha 8 |  |  | Datum: | 27. 8. 2017
Zadavatel: | [5 empty] | Projektant:
Uchazeč:
Kód dílu - Popis | [6 empty] | Cena celkem [CZK]
Náklady soupisu celkem | [6 empty] | 0 | [12 empty] | -1
| VRN - Vedlejší rozpočtové náklady | [5 empty] | 0
| VRN1 - Průzkumné, geodetické a projektové práce | [5 empty] | 0
| VRN3 - Zařízení staveniště | [5 empty] | 0
| VRN4 - Inženýrská činnost | [5 empty] | 0
| VRN7 - Provozní vlivy | [5 empty] | 0
SOUPIS PRACÍ
Stavba:
ZŠ a MŠ U Školské zahrady, instalace rekuperačních jednotek
Objekt:
VRN - Vedlejší rozpočtové náklady
Místo: |  |  | U Školské Zahrady 1030/4,Praha 8 |  |  | Datum: | 27. 8. 2017
Zadavatel: | [5 empty] | Projektant:
Uchazeč:
PČ | Typ | Kód | Popis | MJ | Množství | J.cena [CZK] | Cena celkem [CZK] | Cenová soustava |  | Poznámka | DPH | J. Nh [h] | Nh celkem [h] | J. hmotnost [t] | Hmotnost celkem [t] | J. suť [t] | Suť Celkem [t]
Náklady soupisu celkem | [6 empty] | 0 | [5 empty] | 0 |  | 0 |  | 0 |  | D | -1 | [7 empty] | 0
| D | VRN | Vedlejší rozpočtové náklady |  |  |  | 0 | [5 empty] | 0 |  | 0 |  | 0 | 5 | D | 0 | ROZPOCET | [6 empty] | 0
| D | VRN1 | Průzkumné, geodetické a projektové práce |  |  |  | 0 | [5 empty] | 0 |  | 0 |  | 0 | 5 | D | 1 | ROZPOCET | [6 empty] | 0
1 | K | 011434001R | Měření hluku | soubor | 1 |  | 0 |  |  |  | základní |  | 0 | 0 | 0 | 0 | 0 | 1024 | K | 2 | ROZPOCET | 0 | 0 | 0 | 0 | 0 | 1 | 0 | 1024 | 1427718310
2 | K | 013254000 | Dokumentace skutečného provedení stavby | subor | 1 |  | 0 | CS ÚRS 2017 01 |  |  | základní |  | 0 | 0 | 0 | 0 | 0 | 1024 | K | 2 | ROZPOCET | 0 | 0 | 0 | 0 | 0 | 1 | 0 | 1024 | 490080294
| D | VRN3 | Zařízení staveniště |  |  |  | 0 | [5 empty] | 0 |  | 0 |  | 0 | 5 | D | 1 | ROZPOCET | [6 empty] | 0
3 | K | 030001000 | Zařízení staveniště | % |  |  | 0 | CS ÚRS 2017 01 |  |  | základní |  | 0 | 0 | 0 | 0 | 0 | 1024 | K | 2 | ROZPOCET | 0 | 0 | 0 | 0 | 0 | 1 | 0 | 1024 | 854878424
| D | VRN4 | Inženýrská činnost |  |  |  | 0 | [5 empty] | 0 |  | 0 |  | 0 | 5 | D | 1 | ROZPOCET | [6 empty] | 0
4 | K | 045002000 | Kompletační a koordinační činnost | % |  |  | 0 | CS ÚRS 2017 01 |  |  | základní |  | 0 | 0 | 0 | 0 | 0 | 1024 | K | 2 | ROZPOCET | 0 | 0 | 0 | 0 | 0 | 1 | 0 | 1024 | -1631566283
5 | K | 049002001 | Dílenská a výrobní dokumentace | soubor | 1 |  | 0 |  |  |  | základní |  | 0 | 0 | 0 | 0 | 0 | 1024 | K | 2 | ROZPOCET | 0 | 0 | 0 | 0 | 0 | 1 | 0 | 1024 | -556201727
| D | VRN7 | Provozní vlivy |  |  |  | 0 | [5 empty] | 0 |  | 0 |  | 0 | 5 | D | 1 | ROZPOCET | [6 empty] | 0
6 | K | 070001000 | Provozní vlivy | % |  |  | 0 | CS ÚRS 2017 01 |  |  | základní |  | 0 | 0 | 0 | 0 | 0 | 1024 | K | 2 | ROZPOCET | 0 | 0 | 0 | 0 | 0 | 1 | 0 | 1024 | -1631180889

## Pokyny pro vyplnění
Struktura údajů, formát souboru a metodika pro zpracování
Struktura
Soubor je složen ze záložky Rekapitulace stavby a záložek s názvem soupisu prací pro jednotlivé objekty ve formátu XLSX. Každá ze záložek přitom obsahuje
ještě samostatné sestavy vymezené orámovaním a nadpisem sestavy.
Rekapitulace stavby obsahuje sestavu Rekapitulace stavby a Rekapitulace objektů stavby a soupisů prací.
V sestavě Rekapitulace stavby jsou uvedeny informace identifikující předmět veřejné zakázky na stavební práce, KSO, CC-CZ, CZ-CPV, CZ-CPA a rekapitulaci
celkové nabídkové ceny uchazeče.
V sestavě Rekapitulace objektů stavby a soupisů prací je uvedena rekapitulace stavebních objektů, inženýrských objektů, provozních souborů,
vedlejších a ostatních nákladů a ostatních nákladů s rekapitulací nabídkové ceny za jednotlivé soupisy prací. Na základě údaje Typ je možné
identifikovat, zda se jedná o objekt nebo soupis prací pro daný objekt:
|  | STA | Stavební objekt pozemní
|  | ING | Stavební objekt inženýrský
|  | PRO | Provozní soubor
|  | VON | Vedlejší a ostatní náklady
|  | OST | Ostatní
|  | Soupis | Soupis prací pro daný typ objektu
Soupis prací pro jednotlivé objekty obsahuje sestavy Krycí list soupisu, Rekapitulace členění soupisu prací, Soupis prací. Za soupis prací může být považován
i objekt stavby v případě, že neobsahuje podřízenou zakázku.
Krycí list soupisu obsahuje rekapitulaci informací o předmětu veřejné zakázky ze sestavy Rekapitulace stavby, informaci o zařazení objektu do KSO,
CC-CZ, CZ-CPV, CZ-CPA a rekapitulaci celkové nabídkové ceny uchazeče za aktuální soupis prací.
Rekapitulace členění soupisu prací obsahuje rekapitulaci soupisu prací ve všech úrovních členění soupisu tak, jak byla tato členění použita (např.
stavební díly, funkční díly, případně jiné členění) s rekapitulací nabídkové ceny.
Soupis prací obsahuje položky veškerých stavebních nebo montážních prací, dodávek materiálů a služeb nezbytných pro zhotovení stavebního objektu,
inženýrského objektu, provozního souboru, vedlejších a ostatních nákladů.
Pro položky soupisu prací se zobrazují následující informace:
|  | PČ |  | Pořadové číslo položky v aktuálním soupisu
|  | TYP |  | Typ položky: K - konstrukce, M - materiál, PP - plný popis, PSC - poznámka k souboru cen, P - poznámka k položce, VV - výkaz výměr
|  | Kód |  | Kód položky
|  | Popis |  | Zkrácený popis položky
|  | MJ |  | Měrná jednotka položky
|  | Množství |  | Množství v měrné jednotce
|  | J.cena |  | Jednotková cena položky. Zadaní může obsahovat namísto J.ceny sloupce J.materiál a J.montáž, jejichž součet definuje
J.cenu položky.
|  | Cena celkem |  | Celková cena položky daná jako součin množství a j.ceny
|  | Cenová soustava |  | Příslušnost položky do cenové soustavy
Ke každé položce soupisu prací se na samostatných řádcích může zobrazovat:
Plný popis položky
Poznámka k souboru cen a poznámka zadavatele
Výkaz výměr
Pokud je k řádku výkazu výměr evidovaný údaj ve sloupci Kód, jedná se o definovaný odkaz, na který se může odvolávat výkaz výměr z jiné položky.
Metodika pro zpracování
Jednotlivé sestavy jsou v souboru provázány. Editovatelné pole jsou zvýrazněny žlutým podbarvením, ostatní pole neslouží k editaci a nesmí být jakkoliv
modifikovány.
Uchazeč je pro podání nabídky povinen vyplnit žlutě podbarvená pole:
Pole Uchazeč v sestavě Rekapitulace stavby - zde uchazeč vyplní svůj název (název subjektu)
Pole IČ a DIČ v sestavě Rekapitulace stavby - zde uchazeč vyplní svoje IČ a DIČ
Datum v sestavě Rekapitulace stavby - zde uchazeč vyplní datum vytvoření nabídky
J.cena = jednotková cena v sestavě Soupis prací o maximálním počtu desetinných míst uvedených v poli
- pokud sestavy soupisů prací obsahují pole J.cena, musí být všechna tato pole vyplněna nenulovými kladnými číslicemi
Poznámka - nepovinný údaj pro položku soupisu
V případě, že sestavy soupisů prací neobsahují pole J.cena, potom ve všech soupisech prací obsahují pole:
- J.materiál - jednotková cena materiálu
- J.montáž - jednotková cena montáže
Uchazeč je v tomto případě povinen vyplnit všechna pole J.materiál a pole J.montáž nenulovými kladnými číslicemi. V případech, kdy položka
neobsahuje žádný materiál je přípustné, aby pole J.materiál bylo vyplněno nulou. V případech, kdy položka neobsahuje žádnou montáž je přípustné,
aby pole J.montáž bylo vyplněno nulou. Není však přípustné, aby obě pole - J.materiál, J.Montáž byly u jedné položky vyplněny nulou.
Rekapitulace stavby
Název |  |  | Povinný |  | Popis | Typ | Max. počet
atributu |  |  | (A/N) |  |  |  | znaků
Kód |  |  | A |  | Kód stavby | String | 20
Stavba |  |  | A |  | Název stavby | String | 120
Místo |  |  | N |  | Místo stavby | String | 50
Datum |  |  | A |  | Datum vykonaného exportu | Date
KSO |  |  | N |  | Klasifikace stavebního objektu | String | 15
CC-CZ |  |  | N |  | Klasifikace stavbeních děl | String | 15
CZ-CPV |  |  | N |  | Společný slovník pro veřejné zakázky | String | 20
CZ-CPA |  |  | N |  | Klasifikace produkce podle činností | String | 20
Zadavatel |  |  | N |  | Zadavatel zadaní | String | 50
IČ |  |  | N |  | IČ zadavatele zadaní | String | 20
DIČ |  |  | N |  | DIČ zadavatele zadaní | String | 20
Uchazeč |  |  | N |  | Uchazeč veřejné zakázky | String | 50
Projektant |  |  | N |  | Projektant | String | 50
Poznámka |  |  | N |  | Poznámka k zadání | String | 255
Sazba DPH |  |  | A |  | Rekapitulace sazeb DPH u položek soupisů | eGSazbaDph
Základna DPH |  |  | A |  | Základna DPH určena součtem celkové ceny z položek soupisů | Double
Hodnota DPH |  |  | A |  | Hodnota DPH | Double
Cena bez DPH |  |  | A |  | Celková cena bez DPH za celou stavbu. Sčítává se ze všech listů. | Double
Cena s DPH |  |  | A |  | Celková cena s DPH za celou stavbu | Double
Rekapitulace objektů stavby a soupisů prací
Název |  |  | Povinný |  | Popis | Typ | Max. počet
atributu |  |  | (A/N) |  |  |  | znaků
Kód |  |  | A |  | Přebírá se z Rekapitulace stavby | String | 20
Stavba |  |  | A |  | Přebírá se z Rekapitulace stavby | String | 120
Místo |  |  | N |  | Přebírá se z Rekapitulace stavby | String | 50
Datum |  |  | A |  | Přebírá se z Rekapitulace stavby | Date
Zadavatel |  |  | N |  | Přebírá se z Rekapitulace stavby | String | 50
Projektant |  |  | N |  | Přebírá se z Rekapitulace stavby | String | 50
Uchazeč |  |  | N |  | Přebírá se z Rekapitulace stavby | String | 50
Kód |  |  | A |  | Kód objektu | String | 20
Objektu, Soupis prací |  |  | A |  | Název objektu | String | 120
Cena bez DPH |  |  | A |  | Cena bez DPH za daný objekt | Double
Cena s DPH |  |  | A |  | Cena spolu s DPH za daný objekt | Double
Typ |  |  | A |  | Typ zakázky | eGTypZakazky
Krycí list soupisu
Název |  |  | Povinný |  | Popis | Typ | Max. počet
atributu |  |  | (A/N) |  |  |  | znaků
Stavba |  |  | A |  | Přebírá se z Rekapitulace stavby | String | 120
Objekt |  |  | A |  | Kód a název objektu | String | 20 + 120
Soupis |  |  | A |  | Kód a název soupisu | String | 20 + 120
KSO |  |  | N |  | Klasifikace stavebního objektu | String | 15
CC-CZ |  |  | N |  | Klasifikace stavbeních děl | String | 15
CZ-CPV |  |  | N |  | Společný slovník pro veřejné zakázky | String | 20
CZ-CPA |  |  | N |  | Klasifikace produkce podle činností | String | 20
Místo |  |  | N |  | Přebírá se z Rekapitulace stavby | String | 50
Zadavatel |  |  | N |  | Přebírá se z Rekapitulace stavby | String | 50
Uchazeč |  |  | N |  | Přebírá se z Rekapitulace stavby | String | 50
Projektant |  |  | N |  | Přebírá se z Rekapitulace stavby | String | 50
Poznámka |  |  | N |  | Poznámka k soupisu prací | String | 255
Sazba DPH |  |  | A |  | Rekapitulace sazeb DPH na položkách aktuálního soupisu | eGSazbaDph
Základna DPH |  |  | A |  | Základna DPH určena součtem celkové ceny z položek aktuálního soupisu | Double
Hodnota DPH |  |  | A |  | Hodnota DPH | Double
Cena bez DPH |  |  | A |  | Cena bez DPH za daný soupis | Double
Cena s DPH |  |  | A |  | Cena s DPH za daný soupis | Double
Rekapitulace členění soupisu prací
Název |  |  | Povinný |  | Popis | Typ | Max. počet
atributu |  |  | (A/N) |  |  |  | znaků
Stavba |  |  | A |  | Přebírá se z Rekapitulace stavby | String | 120
Objekt |  |  | A |  | Kód a název objektu, přebírá se z Krycího listu soupisu | String | 20 + 120
Soupis |  |  | A |  | Kód a název objektu, přebírá se z Krycího listu soupisu | String | 20 + 120
Místo |  |  | N |  | Přebírá se z Rekapitulace stavby | String | 50
Datum |  |  | A |  | Přebírá se z Rekapitulace stavby | Date
Zadavatel |  |  | N |  | Přebírá se z Rekapitulace stavby | String | 50
Projektant |  |  | N |  | Přebírá se z Rekapitulace stavby | String | 50
Uchazeč |  |  | N |  | Přebírá se z Rekapitulace stavby | String | 50
Kód dílu - Popis |  |  | A |  | Kód a název dílu ze soupisu | String | 20 + 100
Cena celkem |  |  | A |  | Cena celkem za díl ze soupisu | Double
Soupis prací
Název |  |  | Povinný |  | Popis | Typ | Max. počet
atributu |  |  | (A/N) |  |  |  | znaků
Stavba |  |  | A |  | Přebírá se z Rekapitulace stavby | String | 120
Objekt |  |  | A |  | Kód a název objektu | String | 20 + 120
Soupis |  |  | A |  | Přebírá se z Krycího listu soupisu | String | 20 + 120
Místo |  |  | N |  | Přebírá se z Krycího listu soupisu | String | 50
Datum |  |  | A |  | Přebírá se z Krycího listu soupisu | Date
Zadavatel |  |  | N |  | Přebírá se z Krycího listu soupisu | String | 50
Projektant |  |  | N |  | Přebírá se z Krycího listu soupisu | String | 50
Uchazeč |  |  | N |  | Přebírá se z Krycího listu soupisu | String | 50
PČ |  |  | A |  | Pořadové číslo položky soupisu | Long
Typ |  |  | A |  | Typ položky soupisu | eGTypPolozky | 1
Kód |  |  | A |  | Kód položky ze soupisu | String | 20
Popis |  |  | A |  | Popis položky ze soupisu | String | 255
MJ |  |  | A |  | Měrná jednotka položky | String | 10
Množství |  |  | A |  | Množství položky soupisu | Double
J.Cena |  |  | A |  | Jednotková cena položky | Double
Cena celkem |  |  | A |  | Cena celkem vyčíslena jako J.Cena * Množství | Double
Cenová soustava |  |  | N |  | Zařazení položky do cenové soustavy | String | 50
p |  |  | N |  | Poznámka položky ze soupisu | Memo
psc |  |  | N |  | Poznámka k souboru cen ze soupisu | Memo
pp |  |  | N |  | Plný popis položky ze soupisu | Memo
vv |  |  | N |  | Výkaz výměr (figura, výraz, výměra) ze soupisu | Text,Text,Double | 20, 150
DPH |  |  | A |  | Sazba DPH pro položku | eGSazbaDPH
Hmotnost |  |  | A |  | Hmotnost položky ze soupisu | Double
Suť |  |  | A |  | Suť položky ze soupisu | Double
Nh |  |  | N |  | Normohodiny položky ze soupisu | Double
Datová věta
Typ věty |  |  | Hodnota |  | Význam
eGSazbaDPH |  |  | základní |  | Základní sazba DPH
|  |  | snížená |  | Snížená sazba DPH
|  |  | nulová |  | Nulová sazba DPH
|  |  | zákl. přenesená |  | Základní sazba DPH přenesená
|  |  | sníž. přenesená |  | Snížená sazba DPH přenesená
eGTypZakazky |  |  | STA |  | Stavební objekt
|  |  | PRO |  | Provozní soubor
|  |  | ING |  | Inženýrský objekt
|  |  | VON |  | Vedlejší a ostatní náklady
|  |  | OST |  | Ostatní náklady
eGTypPolozky |  |  | 1 |  | Položka typu HSV
|  |  | 2 |  | Položka typu PSV
|  |  | 3 |  | Položka typu M
|  |  | 4 |  | Položka typu OST